## 38釜口水門
公 共 用 水 域 水 質 測 定 結 果 個 表
統一地点番号 |  |  | 類型 | 調査年度 |  | 調査区分 | 整理番号 | 水域名 |  |  |  | 地点名 |  |  |  | 調査担当機関名 |  | 枚目／枚数 | 整理番号 | 水域名 |  |  |  | 地点名 |  |  |  | 調査担当機関名 |  | 枚目／枚数
20-004-01 |  |  | Ｂロ | 2008 |  | 2 | 38 | 天竜川 |  |  |  | 釜口水門 |  |  |  | 長野県 |  | 1 | 38 | 天竜川 |  |  |  | 釜口水門 |  |  |  | 長野県 |  | 2
[18 empty] | 2 | [11 empty] | 2
|  | 採取月日 |  |  |  |  | 04/09 | 04/09 | 05/15 | 05/15 | 06/04 | 06/04 | 07/02 | 07/02 | 08/06 | 08/06 | 09/03 | 09/03 | 10/15 | 10/15 | 11/05 | 11/05 | 12/03 | 12/03 | 01/14 | 01/14 | 02/04 | 02/04 | 03/04 | 03/04
|  | 採取時刻 |  |  |  |  | 10:20 | 13:50 | 10:20 | 14:15 | 10:30 | 14:20 | 10:20 | 14:05 | 10:20 | 14:55 | 10:10 | 14:15 | 10:15 | 14:00 | 10:00 | 14:10 | 10:10 | 13:35 | 10:25 | 14:20 | 10:10 | 14:10 | 10:05 | 13:45
|  | 採取位置 |  |  |  |  | 流心（中央) | 流心（中央) | 流心（中央) | 流心（中央) | 流心（中央) | 流心（中央) | 流心（中央) | 流心（中央) | 流心（中央) | 流心（中央) | 流心（中央) | 流心（中央) | 流心（中央) | 流心（中央) | 流心（中央) | 流心（中央) | 流心（中央) | 流心（中央) | 流心（中央) | 流心（中央) | 流心（中央) | 流心（中央) | 流心（中央) | 流心（中央)
|  | 採取水深 |  |  | (m) |  | 0.1 | 0.1 | 0.1 | 0.1 | 0.1 | 0.1 | 0.1 | 0.1 | 0.1 | 0.1 | 0.1 | 0.1 | 0.1 | 0.1 | 0.1 | 0.1 | 0.1 | 0.1 | 0.1 | 0.1 | 0.1 | 0.1 | 0.1 | 0.1
一般項目 |  | 天候 |  |  |  |  | 快晴 | 快晴 | 晴れ | 晴れ | 曇り | 曇り | 曇り | 晴れ | 雨 | 雨 | 晴れ | 晴れ | 晴れ | 晴れ | 晴れ | 晴れ | 晴れ | 晴れ | 快晴 | 快晴 | 曇り | 晴れ | 曇り | 曇り
|  | 流況 |  |  |  |  | 通常の状況 | 通常の状況 | アオコ発生 | アオコ発生 | 通常の状況 | 通常の状況 | 通常の状況 | 通常の状況 | 通常の状況 | 通常の状況 | 通常の状況 | 通常の状況 | 通常の状況 | 通常の状況 | 通常の状況 | 通常の状況 | 通常の状況 | 通常の状況 | 通常の状況 | 通常の状況 | 通常の状況 | 通常の状況 | 通常の状況 | 通常の状況
|  | 臭気 |  |  |  |  | 下水臭（微） | 下水臭（微） | 下水臭（微） | 下水臭（微） | 川藻臭（微） | 川藻臭（微） | 川藻臭（微） | 川藻臭（微） | 川藻臭（微） | 川藻臭（微） | カビ臭（中） | カビ臭（中） | 川藻臭（微） | 川藻臭（微） | 川藻臭（微） | 下水臭（微） | 下水臭（微） | 下水臭（微） | 無臭 | 無臭 | 無臭 | 無臭 | 川藻臭（微） | 川藻臭（微）
色相
|  | 気温 |  |  | (℃) |  | 13.3 | 19.2 | 20.8 | 21.3 | 18.5 | 21.4 | 25.7 | 27.5 | 29.7 | 24.3 | 30.1 | 31.3 | 18.3 | 19.3 | 7.9 | 15.4 | 3.6 | 10.0 | -4.2 | 1.6 | 1.6 | 6.4 | 1.9 | 3.3
|  | 水温 |  |  | (℃) |  | 13.0 | 14.8 | 16.4 | 17.4 | 18.3 | 18.5 | 22.0 | 24.4 | 28.8 | 26.8 | 24.8 | 25.8 | 18.1 | 19.0 | 14.7 | 15.6 | 10.4 | 11.2 | 2.2 | 3.3 | 4.3 | 7.4 | 6.2 | 6.7
|  | 流量 |  |  | (m3／sec) |  | 13 | 13 | 15 | 15 | 44 | 44 | 38 | 38 | 15 | 15 | 14 | 14 | 11 | 11 | 8.5 | 8.5 | 8.5 | 8.5 | 8.5 | 8.5 | 8.6 | 8.6 | 12 | 12
|  | 全水深 |  |  | (ｍ)
|  | 透明度 |  |  | (ｍ)
生活環境項目 |  | ｐＨ |  |  |  |  | 6.9 | 7.6 | 7.2 | 8.6 | 7.3 | 7.9 | 9.0 | 9.1 | 8.8 | 9.1 | 9.5 | 9.5 | 6.7 | 7.3 | 7.4 | 6.8 | 6.8 | 7.2 | 7.4 | 7.8 | 7.0 | 7.8 | 7.7 | 6.8
|  | ＤＯ |  |  | (mg／L) |  | 11 | 11 | 9.5 | 10 | 9.1 | 10 | 9.7 | 9.7 | 9.6 | 10 | 11 | 11 | 6.3 | 7.1 | 10 | 11 | 9.3 | 10 | 13 | 14 | 12 | 12 | 12 | 13
|  | ＢＯＤ |  |  | (mg／L) |  | 3.4 | 3.7 | 2.3 | 2.9 | 4.7 | 7.1 | 1.4 | 1.8 | 3.2 | 4.5 | 3.2 | 3.4 | 2.1 | 2.0 | 3.1 | 2.8 | 1.8 | 1.8 | 2.5 | 2.5 | 3.2 | 2.3 | 4.4 | 4.3
|  | ＣＯＤ |  |  | (mg／L) |  | 6.5 | 5.7 | 6.0 | 5.5 | 6.2 | 7.4 | 3.7 | 3.9 | 4.3 | 5.5 | 6.4 | 6.4 | 5.0 | 4.8 | 6.4 | 6.1 | 4.1 | 4.1 | 3.8 | 4.4 | 4.7 | 4.3 | 5.6 | 5.6
|  | ＳＳ |  |  | (mg／L) |  | 13 | 11 | 15 | 13 | 10 | 11 | 4 | 4 | 5 | 7 | 10 | 9 | 8 | 9 | 17 | 12 | 4 | 3 | 5 | 6 | 8 | 6 | 10 | 10
|  | 大腸菌群数 |  |  | (MPN／100ml) |  | 93 | 430 | 430 | 43 | 930 | 430 | 430 | 2400 | 230 | 230 | 430 | 430 | 430 | 9300 | 230 | 430 | 430 | 210 | 93 | 150 | 430 | 240 | 2400 | 240
|  | n-ヘキサン抽出物質_油分等 |  |  | (mg／L)
|  | 全窒素 |  |  | (mg／L) |  | 快晴: 3.0; 晴れ: 2.6; 曇り: 2.7; 曇り: 0.95; 雨: 0.61; 晴れ: 0.54; 晴れ: 2.1; 晴れ: 3.0; 晴れ: 2.6; 快晴: 0.78; 曇り: 1.7; 曇り: 2.1
|  | 全燐 |  |  | (mg／L) |  | 快晴: 0.10; 晴れ: 0.20; 曇り: 0.16; 曇り: 0.016; 雨: 0.027; 晴れ: 0.034; 晴れ: 0.083; 晴れ: 0.14; 晴れ: 0.12; 快晴: 0.037; 曇り: 0.052; 曇り: 0.11
健康項目 |  | カドミウム |  |  | (mg／L)
|  | 全シアン |  |  | (mg／L)
|  | 鉛 |  |  | (mg／L)
|  | 六価クロム |  |  | (mg／L)
|  | 砒素 |  |  | (mg／L)
|  | 総水銀 |  |  | (mg／L)
|  | アルキル水銀 |  |  | (mg／L)
|  | ＰＣＢ |  |  | (mg／L)
|  | ジクロロメタン |  |  | (mg／L)
|  | 四塩化炭素 |  |  | (mg／L)
|  | 1,2-ジクロロエタン |  |  | (mg／L)
|  | 1,1-ジクロロエチレン |  |  | (mg／L)
|  | シス-1,2-ジクロロエチレン |  |  | (mg／L)
|  | 1,1,1-トリクロロエタン |  |  | (mg／L)
|  | 1,1,2-トリクロロエタン |  |  | (mg／L)
|  | トリクロロエチレン |  |  | (mg／L)
|  | テトラクロロエチレン |  |  | (mg／L)
|  | 1,3-ジクロロプロペン |  |  | (mg／L)
|  | チウラム |  |  | (mg／L)
|  | シマジン |  |  | (mg／L)
|  | チオベンカルブ |  |  | (mg／L)
|  | ベンゼン |  |  | (mg／L)
|  | セレン |  |  | (mg／L)
|  | 硝酸性窒素 |  |  | (mg／L) |  | 快晴: 2.4; 晴れ: 2.5; 曇り: 1.8; 曇り: 0.67; 雨: 0.20; 晴れ: 0.02; 晴れ: 1.5; 晴れ: 2.5; 晴れ: 2.3; 快晴: 0.45; 曇り: 1.3; 曇り: 1.6
|  | 亜硝酸性窒素 |  |  | (mg／L) |  | 快晴: <0.02; 晴れ: <0.02; 曇り: 0.06; 曇り: 0.05; 雨: 0.07; 晴れ: <0.02; 晴れ: 0.03; 晴れ: <0.02; 晴れ: <0.02; 快晴: <0.02; 曇り: <0.02; 曇り: <0.02
|  | 硝酸性窒素及び亜硝酸性窒素 |  |  | (mg／L) |  | 快晴: 2.4; 晴れ: 2.5; 曇り: 1.9; 曇り: 0.72; 雨: 0.27; 晴れ: 0.04; 晴れ: 1.5; 晴れ: 2.5; 晴れ: 2.3; 快晴: 0.47; 曇り: 1.3; 曇り: 1.6
|  | ふっ素 |  |  | (mg／L)
|  | ほう素 |  |  | (mg／L)
要監視項目 |  | クロロホルム |  |  | (mg／L)
|  | トランス-1,2-ジクロロエチレン |  |  | (mg／L)
|  | 1,2-ジクロロプロパン |  |  | (mg／L)
|  | p-ジクロロベンゼン |  |  | (mg／L)
|  | イソキサチオン |  |  | (mg／L)
|  | ダイアジノン |  |  | (mg／L)
|  | フェニトロチオン（ＭＥＰ） |  |  | (mg／L)
|  | イソプロチオラン |  |  | (mg／L)
|  | オキシン銅（有機銅） |  |  | (mg／L)
|  | クロロタロニル（ＴＰＮ） |  |  | (mg／L)
|  | プロピザミド |  |  | (mg／L)
|  | ＥＰＮ |  |  | (mg／L)
|  | ジクロルボス（ＤＤＶＰ） |  |  | (mg／L)
|  | フェノブカルブ（ＢＰＭＣ） |  |  | (mg／L)
|  | イプロベンホス（ＩＢＰ） |  |  | (mg／L)
|  | クロルニトロフェン（ＣＮＰ） |  |  | (mg／L)
|  | トルエン |  |  | (mg／L)
|  | キシレン |  |  | (mg／L)
|  | フタル酸ジエチルヘキシル |  |  | (mg／L)
|  | ニッケル |  |  | (mg／L)
|  | モリブデン |  |  | (mg／L)
|  | アンチモン |  |  | (mg／L)
|  | 塩化ビニルモノマー |  |  | (mg／L)
|  | エピクロロヒドリン |  |  | (mg／L)
|  | 1,4-ジオキサン |  |  | (mg／L)
|  | 全マンガン |  |  | (mg／L)
|  | ウラン |  |  | (mg／L)
特殊項目 |  | フェノール類 |  |  | (mg／L)
|  | 銅 |  |  | (mg／L)
|  | 亜鉛 |  |  | (mg／L)
|  | 鉄（溶解性） |  |  | (mg／L)
|  | マンガン（溶解性） |  |  | (mg／L)
|  | クロム |  |  | (mg／L)
※１ |  | 全亜鉛 |  |  | (mg／L) |  | 晴れ: 0.007; 雨: <0.001; 晴れ: 0.005; 快晴: 0.002
※２ |  | クロロホルム |  |  | (mg／L)
|  | フェノール |  |  | (mg／L)
|  | ホルムアルデヒド |  |  | (mg／L)
その他項目 |  | 陰イオン界面活性剤 |  |  | (mg／L)
|  | アンモニア性窒素 |  |  | (mg／L) |  | 快晴: <0.02; 晴れ: <0.02; 曇り: 0.08; 曇り: <0.02; 雨: <0.02; 晴れ: <0.02; 晴れ: 0.15; 晴れ: <0.02; 晴れ: <0.02; 快晴: <0.02; 曇り: <0.02; 曇り: <0.02
|  | 塩化物イオン |  |  | (mg／L)
|  | 濁度 |  |  | (度)
|  | クロロフィルａ |  |  | (μg／L) |  | 快晴: 66; 晴れ: 63; 曇り: 36; 曇り: 11; 雨: 24; 晴れ: 47; 晴れ: 26; 晴れ: 55; 晴れ: 13; 快晴: 25; 曇り: 25; 曇り: 44
|  | 溶解性ＣＯＤ |  |  | (mg／L) |  | 快晴: 3.1; 晴れ: 3.8; 曇り: 3.7; 曇り: 2.4; 雨: 3.4; 晴れ: 3.8; 晴れ: 3.2; 晴れ: 3.4; 晴れ: 3.4; 快晴: 2.5; 曇り: 2.5; 曇り: 3.0
|  | 溶解性窒素 |  |  | (mg／L) |  | 快晴: 2.8; 晴れ: 2.3; 曇り: 2.2; 曇り: 0.84; 雨: 0.34; 晴れ: 0.14; 晴れ: 1.9; 晴れ: 2.7; 晴れ: 2.5; 快晴: 0.53; 曇り: 1.5; 曇り: 1.9
|  | りん酸態りん |  |  | (mg／L)
|  | 透視度 |  |  | (cm) |  | 31 | 36 | 37 | 39 | 43 | 37 | >100 | >100 | 40 | 27 | 51 | 51 | 64 | 59 | 43 | 43 | 94 | 93 | 55 | 37 | 40 | 54 | 34 | 33
|  | ふん便性大腸菌群数 |  |  | (個／100ml)
備 考
※１ 水生生物保全項目（環境基準）
※２ 水生生物保全項目（要監視）

## 39天白橋
公 共 用 水 域 水 質 測 定 結 果 個 表
統一地点番号 |  |  | 類型 | 調査年度 |  | 調査区分 | 整理番号 | 水域名 |  |  |  | 地点名 |  |  |  | 調査担当機関名 |  | 枚目／枚数 | 整理番号 | 水域名 |  |  |  | 地点名 |  |  |  | 調査担当機関名 |  | 枚目／枚数
20-004-02 |  |  | Ｂロ | 2008 |  | 2 | 39 | 天竜川 |  |  |  | 天白橋 |  |  |  | 長野県 |  | 1 | 39 | 天竜川 |  |  |  | 天白橋 |  |  |  | 長野県 |  | 2
[18 empty] | 2 | [11 empty] | 2
|  | 採取月日 |  |  |  |  | 04/09 | 04/09 | 05/15 | 05/15 | 06/04 | 06/04 | 07/02 | 07/02 | 08/06 | 08/06 | 09/03 | 09/03 | 10/15 | 10/15 | 11/05 | 11/05 | 12/03 | 12/03 | 01/14 | 01/14 | 02/04 | 02/04 | 03/04 | 03/04
|  | 採取時刻 |  |  |  |  | 10:45 | 13:30 | 09:55 | 13:48 | 10:10 | 14:10 | 10:00 | 13:45 | 10:00 | 14:35 | 09:55 | 13:55 | 09:55 | 13:40 | 09:35 | 13:55 | 09:50 | 13:35 | 10:05 | 14:05 | 09:45 | 03:50 | 09:45 | 13:30
|  | 採取位置 |  |  |  |  | 流心（中央) | 流心（中央) | 流心（中央) | 流心（中央) | 流心（中央) | 流心（中央) | 流心（中央) | 流心（中央) | 流心（中央) | 流心（中央) | 流心（中央) | 流心（中央) | 流心（中央) | 流心（中央) | 流心（中央) | 流心（中央) | 流心（中央) | 流心（中央) | 流心（中央) | 流心（中央) | 流心（中央) | 流心（中央) | 流心（中央) | 流心（中央)
|  | 採取水深 |  |  | (m) |  | 0.1 | 0.1 | 0.1 | 0.1 | 0.1 | 0.1 | 0.1 | 0.1 | 0.1 | 0.1 | 0.1 | 0.1 | 0.1 | 0.1 | 0.1 | 0.1 | 0.1 | 0.1 | 0.1 | 0.1 | 0.1 | 0.1 | 0.1 | 0.1
一般項目 |  | 天候 |  |  |  |  | 快晴 | 薄曇り | 晴れ | 晴れ | 曇り | 曇り | 曇り | 晴れ | 晴れ | 雨 | 晴れ | 晴れ | 晴れ | 晴れ | 晴れ | 晴れ | 晴れ | 晴れ | 快晴 | 快晴 | 曇り | 晴れ | 曇り | 曇り
|  | 流況 |  |  |  |  | 通常の状況 | 通常の状況 | 通常の状況 | 通常の状況 | 通常の状況 | 通常の状況 | 通常の状況 | 通常の状況 | 通常の状況 | 通常の状況 | 通常の状況 | 通常の状況 | 通常の状況 | 通常の状況 | 通常の状況 | 通常の状況 | 通常の状況 | 通常の状況 | 通常の状況 | 通常の状況 | 通常の状況 | 通常の状況 | 通常の状況 | 通常の状況
|  | 臭気 |  |  |  |  | 川藻臭（微） | 川藻臭（微） | 川藻臭（微） | 川藻臭（微） | 川藻臭（微） | 下水臭（微） | 川藻臭（微） | 川藻臭（微） | 川藻臭（微） | 川藻臭（微） | カビ臭（微） | カビ臭（微） | 川藻臭（微） | 川藻臭（微） | 川藻臭（微） | 川藻臭（微） | 川藻臭（微） | 川藻臭（微） | 川藻臭（微） | 川藻臭（微） | 川藻臭（微） | 川藻臭（微） | 川藻臭（微） | 川藻臭（微）
|  | 色相 |  |  |  |  | 黄褐色・淡（明） | 黄褐色・淡（明） | 黄褐色・淡（明） | 黄褐色・淡（明） | 黄褐色・淡（明） | 黄褐色・淡（明） | 黄褐色・淡（明） | 黄褐色・淡（明） | 黄褐色・淡（明） | 黄褐色・淡（明） | 黄褐色・淡（明） | 黄褐色・淡（明） | 黄褐色・淡（明） | 黄褐色・淡（明） | 茶色・中 | 黄褐色・淡（明） | 黄褐色・淡（明） | 黄褐色・淡（明） | 黄褐色・淡（明） | 黄褐色・淡（明） | 黄褐色・淡（明） | 黄褐色・淡（明） | 黄褐色・淡（明） | 黄褐色・淡（明）
|  | 気温 |  |  | (℃) |  | 17.7 | 21.1 | 16.0 | 21.0 | 20.2 | 23.7 | 24.7 | 30.7 | 31.4 | 25.3 | 26.4 | 30.7 | 18.0 | 20.6 | 7.9 | 17.6 | 3.5 | 13.3 | -4.6 | 1.7 | -0.1 | 5.7 | 3.1 | 4.9
|  | 水温 |  |  | (℃) |  | 11.4 | 12.4 | 13.9 | 16.9 | 17.8 | 19.4 | 20.7 | 22.3 | 28.4 | 27.8 | 24.5 | 25.3 | 16.9 | 17.8 | 12.4 | 13.5 | 7.9 | 9.3 | 2.8 | 4.5 | 4.3 | 5.8 | 5.2 | 5.6
|  | 流量 |  |  | (m3／sec) |  | 13 | 13 | 15 | 15 | 44 | 44 | 38 | 38 | 15 | 15 | 14 | 14 | 11 | 11 | 8.5 | 8.5 | 8.5 | 8.5 | 8.5 | 8.5 | 8.6 | 8.6 | 12 | 12
|  | 全水深 |  |  | (ｍ)
|  | 透明度 |  |  | (ｍ)
生活環境項目 |  | ｐＨ |  |  |  |  | 8.3 | 8.5 | 9.1 | 9.5 | 7.3 | 8.2 | 7.6 | 8.6 | 8.3 | 8.7 | 9.1 | 9.3 | 7.0 | 7.6 | 7.5 | 7.4 | 7.0 | 6.8 | 7.5 | 7.8 | 6.6 | 8.0 | 6.9 | 6.5
|  | ＤＯ |  |  | (mg／L) |  | 11 | 11 | 10 | 10 | 9.5 | 9.4 | 8.9 | 8.6 | 8.0 | 8.0 | 8.3 | 8.9 | 9.0 | 9.7 | 11 | 11 | 11 | 11 | 12 | 13 | 12 | 13 | 12 | 12
|  | ＢＯＤ |  |  | (mg／L) |  | 5.0 | 5.2 | 3.5 | 3.7 | 4.4 | 5.3 | 2.2 | 2.1 | 3.5 | 3.3 | 3.2 | 3.1 | 2.4 | 2.5 | 3.8 | 3.5 | 2.2 | 2.1 | 2.3 | 2.6 | 3.3 | 3.3 | 4.7 | 4.4
|  | ＣＯＤ |  |  | (mg／L) |  | 6.7 | 6.7 | 6.6 | 6.7 | 5.5 | 6.4 | 4.4 | 4.2 | 5.1 | 4.8 | 6.4 | 6.7 | 4.4 | 4.9 | 6.7 | 6.7 | 3.9 | 4.2 | 4.1 | 4.4 | 4.3 | 4.5 | 5.3 | 6.5
|  | ＳＳ |  |  | (mg／L) |  | 19 | 18 | 21 | 22 | 13 | 13 | 9 | 6 | 7 | 6 | 13 | 10 | 8 | 9 | 21 | 19 | 6 | 5 | 5 | 6 | 8 | 8 | 10 | 38
|  | 大腸菌群数 |  |  | (MPN／100ml) |  | 240 | 2400 | 1500 | 740 | 4300 | 4300 | 920 | 1500 | 2400 | 2400 | 43000 | 4300 | 9300 | 43000 | 15000 | 930 | 930 | 930 | 93 | 240 | 240 | 240 | 150 | 930
|  | n-ヘキサン抽出物質_油分等 |  |  | (mg／L)
|  | 全窒素 |  |  | (mg／L) |  | 快晴: 1.7; 晴れ: 1.0; 曇り: 1.2; 曇り: 1.4; 晴れ: 1.0; 晴れ: 1.0; 晴れ: 1.4; 晴れ: 1.7; 晴れ: 1.2; 快晴: 1.5; 曇り: 1.4; 曇り: 1.4
|  | 全燐 |  |  | (mg／L) |  | 快晴: 0.067; 晴れ: 0.096; 曇り: 0.095; 曇り: 0.045; 晴れ: 0.057; 晴れ: 0.063; 晴れ: 0.062; 晴れ: 0.087; 晴れ: 0.054; 快晴: 0.065; 曇り: 0.053; 曇り: 0.061
健康項目 |  | カドミウム |  |  | (mg／L) |  | 晴れ: <0.001; 晴れ: <0.001
|  | 全シアン |  |  | (mg／L) |  | 晴れ: N.D.; 晴れ: N.D.
|  | 鉛 |  |  | (mg／L) |  | 晴れ: <0.005; 晴れ: <0.005
|  | 六価クロム |  |  | (mg／L) |  | 晴れ: <0.02; 晴れ: <0.02
|  | 砒素 |  |  | (mg／L) |  | 晴れ: <0.005; 晴れ: <0.005
|  | 総水銀 |  |  | (mg／L) |  | 晴れ: <0.0005; 晴れ: <0.0005
|  | アルキル水銀 |  |  | (mg／L)
|  | ＰＣＢ |  |  | (mg／L)
|  | ジクロロメタン |  |  | (mg／L) |  | 晴れ: <0.002; 快晴: <0.002
|  | 四塩化炭素 |  |  | (mg／L) |  | 晴れ: <0.0002; 快晴: <0.0002
|  | 1,2-ジクロロエタン |  |  | (mg／L) |  | 晴れ: <0.0004; 快晴: <0.0004
|  | 1,1-ジクロロエチレン |  |  | (mg／L) |  | 晴れ: <0.002; 快晴: <0.002
|  | シス-1,2-ジクロロエチレン |  |  | (mg／L) |  | 晴れ: <0.004; 快晴: <0.004
|  | 1,1,1-トリクロロエタン |  |  | (mg／L) |  | 晴れ: <0.0005; 快晴: <0.0005
|  | 1,1,2-トリクロロエタン |  |  | (mg／L) |  | 晴れ: <0.0006; 快晴: <0.0006
|  | トリクロロエチレン |  |  | (mg／L) |  | 晴れ: <0.002; 快晴: <0.002
|  | テトラクロロエチレン |  |  | (mg／L) |  | 晴れ: <0.0005; 快晴: <0.0005
|  | 1,3-ジクロロプロペン |  |  | (mg／L) |  | 晴れ: <0.0002; 快晴: <0.0002
|  | チウラム |  |  | (mg／L) |  | 晴れ: <0.0006
|  | シマジン |  |  | (mg／L) |  | 晴れ: <0.0003
|  | チオベンカルブ |  |  | (mg／L) |  | 晴れ: <0.002
|  | ベンゼン |  |  | (mg／L) |  | 晴れ: <0.001; 快晴: <0.001
|  | セレン |  |  | (mg／L) |  | 晴れ: <0.002; 晴れ: <0.002
|  | 硝酸性窒素 |  |  | (mg／L) |  | 快晴: 1.1; 晴れ: 0.56; 曇り: 0.58; 曇り: 0.97; 晴れ: 0.56; 晴れ: 0.52; 晴れ: 0.88; 晴れ: 1.0; 晴れ: 0.89; 快晴: 1.2; 曇り: 1.0; 曇り: 0.98
|  | 亜硝酸性窒素 |  |  | (mg／L) |  | 快晴: <0.02; 晴れ: 0.06; 曇り: 0.13; 曇り: 0.04; 晴れ: 0.07; 晴れ: <0.02; 晴れ: 0.04; 晴れ: <0.02; 晴れ: <0.02; 快晴: <0.02; 曇り: <0.02; 曇り: <0.02
|  | 硝酸性窒素及び亜硝酸性窒素 |  |  | (mg／L) |  | 快晴: 1.1; 晴れ: 0.62; 曇り: 0.71; 曇り: 1.0; 晴れ: 0.64; 晴れ: 0.54; 晴れ: 0.92; 晴れ: 1.0; 晴れ: 0.91; 快晴: 1.2; 曇り: 1.0; 曇り: 1.0
|  | ふっ素 |  |  | (mg／L) |  | 晴れ: 0.08; 晴れ: 0.10; 晴れ: 0.13; 快晴: 0.13
|  | ほう素 |  |  | (mg／L) |  | 晴れ: 0.14; 晴れ: 0.11; 晴れ: 0.17; 快晴: 0.18
要監視項目 |  | クロロホルム |  |  | (mg／L)
|  | トランス-1,2-ジクロロエチレン |  |  | (mg／L)
|  | 1,2-ジクロロプロパン |  |  | (mg／L)
|  | p-ジクロロベンゼン |  |  | (mg／L)
|  | イソキサチオン |  |  | (mg／L)
|  | ダイアジノン |  |  | (mg／L)
|  | フェニトロチオン（ＭＥＰ） |  |  | (mg／L)
|  | イソプロチオラン |  |  | (mg／L)
|  | オキシン銅（有機銅） |  |  | (mg／L)
|  | クロロタロニル（ＴＰＮ） |  |  | (mg／L)
|  | プロピザミド |  |  | (mg／L)
|  | ＥＰＮ |  |  | (mg／L)
|  | ジクロルボス（ＤＤＶＰ） |  |  | (mg／L)
|  | フェノブカルブ（ＢＰＭＣ） |  |  | (mg／L)
|  | イプロベンホス（ＩＢＰ） |  |  | (mg／L)
|  | クロルニトロフェン（ＣＮＰ） |  |  | (mg／L)
|  | トルエン |  |  | (mg／L)
|  | キシレン |  |  | (mg／L)
|  | フタル酸ジエチルヘキシル |  |  | (mg／L)
|  | ニッケル |  |  | (mg／L)
|  | モリブデン |  |  | (mg／L)
|  | アンチモン |  |  | (mg／L)
|  | 塩化ビニルモノマー |  |  | (mg／L)
|  | エピクロロヒドリン |  |  | (mg／L)
|  | 1,4-ジオキサン |  |  | (mg／L)
|  | 全マンガン |  |  | (mg／L)
|  | ウラン |  |  | (mg／L)
特殊項目 |  | フェノール類 |  |  | (mg／L)
|  | 銅 |  |  | (mg／L)
|  | 亜鉛 |  |  | (mg／L)
|  | 鉄（溶解性） |  |  | (mg／L)
|  | マンガン（溶解性） |  |  | (mg／L)
|  | クロム |  |  | (mg／L)
※１ |  | 全亜鉛 |  |  | (mg／L) |  | 晴れ: 0.003; 晴れ: 0.003; 晴れ: 0.003; 快晴: 0.003
※２ |  | クロロホルム |  |  | (mg／L)
|  | フェノール |  |  | (mg／L)
|  | ホルムアルデヒド |  |  | (mg／L)
その他項目 |  | 陰イオン界面活性剤 |  |  | (mg／L)
|  | アンモニア性窒素 |  |  | (mg／L) |  | 快晴: <0.02; 晴れ: <0.02; 曇り: 0.07; 曇り: <0.02; 晴れ: <0.02; 晴れ: <0.02; 晴れ: 0.12; 晴れ: <0.02; 晴れ: <0.02; 快晴: 0.04; 曇り: 0.02; 曇り: <0.02
|  | 塩化物イオン |  |  | (mg／L)
|  | 濁度 |  |  | (度)
|  | クロロフィルａ |  |  | (μg／L) |  | 快晴: 88; 晴れ: 86; 曇り: 41; 曇り: 24; 晴れ: 30; 晴れ: 54; 晴れ: 27; 晴れ: 70; 晴れ: 16; 快晴: 20; 曇り: 23; 曇り: 47
|  | 溶解性ＣＯＤ |  |  | (mg／L) |  | 快晴: 3.1; 晴れ: 3.1; 曇り: 4.8; 曇り: 2.5; 晴れ: 3.2; 晴れ: 3.9; 晴れ: 3.0; 晴れ: 3.3; 晴れ: 2.9; 快晴: 2.7; 曇り: 2.5; 曇り: 2.9
|  | 溶解性窒素 |  |  | (mg／L) |  | 快晴: 1.3; 晴れ: 0.76; 曇り: 0.85; 曇り: 1.1; 晴れ: 0.79; 晴れ: 0.72; 晴れ: 1.2; 晴れ: 1.2; 晴れ: 1.0; 快晴: 1.3; 曇り: 1.2; 曇り: 1.1
|  | りん酸態りん |  |  | (mg／L)
|  | 透視度 |  |  | (cm) |  | 20 | 23 | 27 | 32 | 41 | 42 | 61 | 80 | 46 | 31 | 42 | 48 | 38 | 47 | 41 | 34 | 64 | 94 | 56 | 40 | 43 | 45 | 34 | 11
|  | ふん便性大腸菌群数 |  |  | (個／100ml)
備 考
※１ 水生生物保全項目（環境基準）
※２ 水生生物保全項目（要監視）

## 40新樋橋
公 共 用 水 域 水 質 測 定 結 果 個 表
統一地点番号 |  |  | 類型 | 調査年度 |  | 調査区分 | 整理番号 | 水域名 |  |  |  | 地点名 |  |  |  | 調査担当機関名 |  | 枚目／枚数 | 整理番号 | 水域名 |  |  |  | 地点名 |  |  |  | 調査担当機関名 |  | 枚目／枚数
20-005-01 |  |  | Ｂロ、生物Ａイ | 2008 |  | 2 | 40 | 天竜川（１） |  |  |  | 新樋橋 |  |  |  | 中部地方整備局 |  | 1 | 40 | 天竜川（１） |  |  |  | 新樋橋 |  |  |  | 中部地方整備局 |  | 2
[18 empty] | 2 | [11 empty] | 2
|  | 採取月日 |  |  |  |  | 04/09 | 04/09 | 05/07 | 05/07 | 06/04 | 06/04 | 07/02 | 07/02 | 08/06 | 08/06 | 09/03 | 09/03 | 10/01 | 10/01 | 11/05 | 11/05 | 12/03 | 12/03 | 01/07 | 01/07 | 02/04 | 02/04 | 03/04 | 03/04
|  | 採取時刻 |  |  |  |  | 08:00 | 13:45 | 08:25 | 13:30 | 08:50 | 14:00 | 09:00 | 14:00 | 09:00 | 14:00 | 08:50 | 14:00 | 09:00 | 14:10 | 09:00 | 14:00 | 09:00 | 13:30 | 09:00 | 13:30 | 09:00 | 14:00 | 08:50 | 13:05
|  | 採取位置 |  |  |  |  | 左岸 | 左岸 | 左岸 | 左岸 | 左岸 | 左岸 | 左岸 | 左岸 | 左岸 | 左岸 | 左岸 | 左岸 | 左岸 | 左岸 | 左岸 | 左岸 | 左岸 | 左岸 | 左岸 | 左岸 | 左岸 | 左岸 | 左岸 | 左岸
|  | 採取水深 |  |  | (m) |  | 0.05 | 0.05 | 0.04 | 0.03 | 0.05 | 0.05 | 0.05 | 0.05 | 0.05 | 0.05 | 0.05 | 0.05 | 0.05 | 0.05 | 0.05 | 0.05 | 0.05 | 0.05 | 0.05 | 0.05 | 0.05 | 0.05 | 0.05 | 0.05
一般項目 |  | 天候 |  |  |  |  | 晴れ | 晴れ | 晴れ | 晴れ | 曇り | 曇り | 晴れ | 晴れ | 晴れ | 晴れ | 晴れ | 晴れ | 雨 | 晴れ | 晴れ | 晴れ | 晴れ | 晴れ | 晴れ | 晴れ | 晴れ | 晴れ | 曇り | 曇り
流況
|  | 臭気 |  |  |  |  | 無臭 | 無臭 | 無臭 | 無臭 | 無臭 | 無臭 | 無臭 | 無臭 | 無臭 | 無臭 | 無臭 | 無臭 | 無臭 | 無臭 | 無臭 | 無臭 | 無臭 | 無臭 | 無臭 | 無臭 | 無臭 | 無臭 | 無臭 | 無臭
|  | 色相 |  |  |  |  | 灰色・淡（明） | 灰色・淡（明） | 灰色・淡（明） | 灰色・淡（明） | 灰色・淡（明） | 灰色・淡（明） | 灰色・淡（明） | 灰色・淡（明） | 灰色・淡（明） | 灰色・淡（明） | 灰色・淡（明） | 灰色・淡（明） | 灰色・淡（明） | 灰茶色・濃（暗） | 無色 | 無色 | 無色 | 灰色・淡（明） | 無色 | 無色 | 無色 | 無色 | 灰色・淡（明） | 灰色・淡（明）
|  | 気温 |  |  | (℃) |  | 11.8 | 24.0 | 19.0 | 32.0 | 20.0 | 24.0 | 23.0 | 28.0 | 28.0 | 26.0 | 25.0 | 28.0 | 17.0 | 20.0 | 11.0 | 21.0 | 4.0 | 16.0 | 4.0 | 6.0 | 1.5 | 15.0 | 6.0 | 7.0
|  | 水温 |  |  | (℃) |  | 9.4 | 14.5 | 14.4 | 19.7 | 17.0 | 17.9 | 20.0 | 22.5 | 26.5 | 27.8 | 24.2 | 25.5 | 17.1 | 18.7 | 10.8 | 14.7 | 6.6 | 10.2 | 3.3 | 6.4 | 4.0 | 8.0 | 5.1 | 6.9
|  | 流量 |  |  | (m3／sec)
|  | 全水深 |  |  | (ｍ) |  | 0.1 | 0.2 | 0.05 | 0.04 | 1.0 | 1.0 | 0.9 | 0.9 | 0.8 | 0.8 | 0.7 | 0.9 | 0.8 |  | 1.0 |  | 0.8 | 0.7 | 1.0 | 1.0 | 1.0 | 1.0 | 0.7 | 0.7
|  | 透明度 |  |  | (ｍ)
生活環境項目 |  | ｐＨ |  |  |  |  | 7.9 | 8.4 | 8.2 | 9.1 | 7.6 | 7.6 | 7.7 | 8.0 | 8.1 | 8.5 | 7.8 | 8.4 | 7.8 | 7.9 | 7.8 | 8.7 | 7.7 | 8.3 | 7.6 | 8.0 | 7.7 | 8.1 | 7.6 | 7.7
|  | ＤＯ |  |  | (mg／L) |  | 11 | 10 | 9.9 | 10 | 9.3 | 9.5 | 8.9 | 8.5 | 8.0 | 6.6 | 8.2 | 8.7 | 9.4 | 9.2 | 10 | 10 | 11 | 11 | 12 | 12 | 12 | 11 | 11 | 11
|  | ＢＯＤ |  |  | (mg／L) |  | 2.7 | 3.1 | 1.8 | 1.7 | 2.5 | 3.1 | 1.4 | 1.3 | 1.8 | 1.7 | 1.7 | 1.8 | 2.0 | 2.5 | 2.1 | 2.5 | 1.3 | 1.8 | 1.4 | 1.7 | 2.3 | 2.4 | 2.4 | 2.9
|  | ＣＯＤ |  |  | (mg／L)
|  | ＳＳ |  |  | (mg／L) |  | 15 | 17 | 11 | 12 | 15 | 15 | 9 | 8 | 6 | 5 | 9 | 9 | 10 | 21 | 11 | 17 | 4 | 6 | 3 | 6 | 6 | 13 | 7 | 9
|  | 大腸菌群数 |  |  | (MPN／100ml) |  | 330 |  | 13000 |  | 940 |  | 3300 |  | 3300 |  | 28000 |  | 7900 |  | 2800 |  | 1300 |  | 1700 |  | 2200 |  | 700
|  | n-ヘキサン抽出物質_油分等 |  |  | (mg／L) |  |  |  | N.D. |  |  |  | N.D. |  |  |  | N.D. | [7 empty] | N.D.
|  | 全窒素 |  |  | (mg／L)
|  | 全燐 |  |  | (mg／L)
健康項目 |  | カドミウム |  |  | (mg／L) |  |  |  | <0.001 |  |  |  | <0.001 |  |  |  | <0.001 | [7 empty] | <0.001
|  | 全シアン |  |  | (mg／L) |  |  |  | N.D. |  |  |  | N.D. |  |  |  | N.D. | [7 empty] | N.D.
|  | 鉛 |  |  | (mg／L) |  |  |  | <0.005 |  |  |  | <0.005 |  |  |  | <0.005 |  |  |  | <0.005 |  |  |  | <0.005 |  |  |  | <0.005
|  | 六価クロム |  |  | (mg／L) |  |  |  | <0.02 |  |  |  | <0.02 |  |  |  | <0.02 | [7 empty] | <0.02
|  | 砒素 |  |  | (mg／L) |  |  |  | <0.005 |  |  |  | <0.005 |  |  |  | <0.005 |  |  |  | <0.005 |  |  |  | <0.005 |  |  |  | <0.005
|  | 総水銀 |  |  | (mg／L) |  |  |  | <0.0005 |  |  |  | <0.0005 |  |  |  | <0.0005 | [7 empty] | <0.0005
|  | アルキル水銀 |  |  | (mg／L)
|  | ＰＣＢ |  |  | (mg／L) | [7 empty] | N.D.
|  | ジクロロメタン |  |  | (mg／L) | [7 empty] | <0.002 | [11 empty] | <0.002
|  | 四塩化炭素 |  |  | (mg／L) | [7 empty] | <0.0002 | [11 empty] | <0.0002
|  | 1,2-ジクロロエタン |  |  | (mg／L) | [7 empty] | <0.0004 | [11 empty] | <0.0004
|  | 1,1-ジクロロエチレン |  |  | (mg／L) | [7 empty] | <0.002 | [11 empty] | <0.002
|  | シス-1,2-ジクロロエチレン |  |  | (mg／L) | [7 empty] | <0.004 | [11 empty] | <0.004
|  | 1,1,1-トリクロロエタン |  |  | (mg／L) | [7 empty] | <0.0005 | [11 empty] | <0.0005
|  | 1,1,2-トリクロロエタン |  |  | (mg／L) | [7 empty] | <0.0006 | [11 empty] | <0.0006
|  | トリクロロエチレン |  |  | (mg／L) | [7 empty] | <0.002 | [11 empty] | <0.002
|  | テトラクロロエチレン |  |  | (mg／L) | [7 empty] | <0.0005 | [11 empty] | <0.0005
|  | 1,3-ジクロロプロペン |  |  | (mg／L) | [7 empty] | <0.0002 | [11 empty] | <0.0002
|  | チウラム |  |  | (mg／L) | [7 empty] | <0.0006 | [11 empty] | <0.0006
|  | シマジン |  |  | (mg／L) | [7 empty] | <0.0003 | [11 empty] | <0.0003
|  | チオベンカルブ |  |  | (mg／L) | [7 empty] | <0.002 | [11 empty] | <0.002
|  | ベンゼン |  |  | (mg／L) | [7 empty] | <0.001 | [11 empty] | <0.001
|  | セレン |  |  | (mg／L) | [7 empty] | <0.002 | [11 empty] | <0.002
|  | 硝酸性窒素 |  |  | (mg／L)
|  | 亜硝酸性窒素 |  |  | (mg／L)
|  | 硝酸性窒素及び亜硝酸性窒素 |  |  | (mg／L) |  |  |  | 1.1 |  |  |  | 1.1 |  |  |  | 0.52 | [7 empty] | 1.1
|  | ふっ素 |  |  | (mg／L) |  |  |  | 0.19 |  |  |  | 0.15 |  |  |  | <0.08 | [7 empty] | 0.11
|  | ほう素 |  |  | (mg／L) |  |  |  | 0.10 |  |  |  | 0.08 |  |  |  | 0.13 | [7 empty] | 0.11
要監視項目 |  | クロロホルム |  |  | (mg／L)
|  | トランス-1,2-ジクロロエチレン |  |  | (mg／L)
|  | 1,2-ジクロロプロパン |  |  | (mg／L)
|  | p-ジクロロベンゼン |  |  | (mg／L)
|  | イソキサチオン |  |  | (mg／L)
|  | ダイアジノン |  |  | (mg／L)
|  | フェニトロチオン（ＭＥＰ） |  |  | (mg／L)
|  | イソプロチオラン |  |  | (mg／L)
|  | オキシン銅（有機銅） |  |  | (mg／L)
|  | クロロタロニル（ＴＰＮ） |  |  | (mg／L)
|  | プロピザミド |  |  | (mg／L)
|  | ＥＰＮ |  |  | (mg／L)
|  | ジクロルボス（ＤＤＶＰ） |  |  | (mg／L)
|  | フェノブカルブ（ＢＰＭＣ） |  |  | (mg／L)
|  | イプロベンホス（ＩＢＰ） |  |  | (mg／L)
|  | クロルニトロフェン（ＣＮＰ） |  |  | (mg／L)
|  | トルエン |  |  | (mg／L)
|  | キシレン |  |  | (mg／L)
|  | フタル酸ジエチルヘキシル |  |  | (mg／L)
|  | ニッケル |  |  | (mg／L)
|  | モリブデン |  |  | (mg／L)
|  | アンチモン |  |  | (mg／L)
|  | 塩化ビニルモノマー |  |  | (mg／L)
|  | エピクロロヒドリン |  |  | (mg／L)
|  | 1,4-ジオキサン |  |  | (mg／L)
|  | 全マンガン |  |  | (mg／L)
|  | ウラン |  |  | (mg／L)
特殊項目 |  | フェノール類 |  |  | (mg／L) |  |  |  | <0.005 |  |  |  | <0.005 |  |  |  | <0.005 | [7 empty] | <0.005
|  | 銅 |  |  | (mg／L) |  |  |  | <0.01 |  |  |  | <0.01 |  |  |  | <0.01 | [7 empty] | <0.01
|  | 亜鉛 |  |  | (mg／L)
|  | 鉄（溶解性） |  |  | (mg／L) |  |  |  | 0.09 |  |  |  | 0.04 |  |  |  | 0.04 | [7 empty] | 0.05
|  | マンガン（溶解性） |  |  | (mg／L) |  |  |  | <0.01 |  |  |  | <0.01 |  |  |  | <0.01 | [7 empty] | <0.01
|  | クロム |  |  | (mg／L) |  |  |  | <0.02 |  |  |  | <0.02 |  |  |  | <0.02 | [7 empty] | <0.02
※１ |  | 全亜鉛 |  |  | (mg／L) |  | 0.006 |  | 0.007 |  | 0.005 |  | 0.005 |  | 0.004 |  | 0.004 |  | 0.005 |  | 0.003 |  | 0.003 |  | 0.004 |  | 0.004 |  | 0.007
※２ |  | クロロホルム |  |  | (mg／L)
|  | フェノール |  |  | (mg／L)
|  | ホルムアルデヒド |  |  | (mg／L)
その他項目 |  | 陰イオン界面活性剤 |  |  | (mg／L)
|  | アンモニア性窒素 |  |  | (mg／L)
|  | 塩化物イオン |  |  | (mg／L)
|  | 濁度 |  |  | (度)
|  | クロロフィルａ |  |  | (μg／L)
|  | 溶解性ＣＯＤ |  |  | (mg／L)
|  | 溶解性窒素 |  |  | (mg／L)
|  | りん酸態りん |  |  | (mg／L)
|  | 透視度 |  |  | (cm) |  | 26 | 30 | 37 | 39 | 29 | 30 | 55 | 59 | 64 | 62 | 50 | 51 | 45 | 29 | 53 | 37 | >100 | 80 | 100 | 76 | 71 | 35 | 50 | 45
|  | ふん便性大腸菌群数 |  |  | (個／100ml) |  |  |  | 480 |  |  |  | 120 |  |  |  | 190 | [7 empty] | 230
備 考
※１ 水生生物保全項目（環境基準）
※２ 水生生物保全項目（要監視）

## 41中央橋
公 共 用 水 域 水 質 測 定 結 果 個 表
統一地点番号 |  |  | 類型 | 調査年度 |  | 調査区分 | 整理番号 | 水域名 |  |  |  | 地点名 |  |  |  | 調査担当機関名 |  | 枚目／枚数 | 整理番号 | 水域名 |  |  |  | 地点名 |  |  |  | 調査担当機関名 |  | 枚目／枚数
20-005-51 |  |  | Ｂロ、生物Ａイ | 2008 |  | 2 | 41 | 天竜川（１） |  |  |  | 中央橋 |  |  |  | 中部地方整備局 |  | 1 | 41 | 天竜川（１） |  |  |  | 中央橋 |  |  |  | 中部地方整備局 |  | 2
[18 empty] | 2 | [11 empty] | 2
|  | 採取月日 |  |  |  |  | 04/09 | 04/09 | 05/07 | 05/07 | 06/04 | 06/04 | 07/02 | 07/02 | 08/06 | 08/06 | 09/03 | 09/03 | 10/01 | 10/01 | 11/05 | 11/05 | 12/03 | 12/03 | 01/07 | 01/07 | 02/04 | 02/04 | 03/04 | 03/04
|  | 採取時刻 |  |  |  |  | 09:15 | 17:00 | 09:20 | 14:20 | 09:40 | 15:00 | 10:00 | 14:40 | 10:00 | 14:50 | 10:00 | 14:54 | 10:10 | 15:00 | 09:45 | 14:45 | 09:50 | 14:20 | 09:55 | 14:30 | 10:00 | 14:50 | 09:50 | 14:00
|  | 採取位置 |  |  |  |  | 左岸 | 左岸 | 左岸 | 左岸 | 左岸 | 左岸 | 左岸 | 左岸 | 左岸 | 左岸 | 左岸 | 左岸 | 左岸 | 左岸 | 左岸 | 左岸 | 左岸 | 左岸 | 左岸 | 左岸 | 左岸 | 左岸 | 左岸 | 左岸
|  | 採取水深 |  |  | (m) |  | 0.05 | 0.05 | 0.05 | 0.05 | 0.05 | 0.05 | 0.05 | 0.05 | 0.05 | 0.05 | 0.05 | 0.05 | 0.05 | 0.05 | 0.05 | 0.05 | 0.05 | 0.05 | 0.05 | 0.05 | 0.05 | 0.05 | 0.05 | 0.05
一般項目 |  | 天候 |  |  |  |  | 晴れ | 晴れ | 晴れ | 晴れ | 晴れ | 曇り | 晴れ | 晴れ | 晴れ | 晴れ | 晴れ | 晴れ | 雨 | 晴れ | 晴れ | 晴れ | 晴れ | 晴れ | 晴れ | 晴れ | 晴れ | 晴れ | 曇り | 曇り
流況
|  | 臭気 |  |  |  |  | 無臭 | 無臭 | 無臭 | 無臭 | 無臭 | 無臭 | 無臭 | 無臭 | 無臭 | 無臭 | 無臭 | 無臭 | 無臭 | 無臭 | 無臭 | 無臭 | 無臭 | 無臭 | 無臭 | 無臭 | 無臭 | 無臭 | 無臭 | 無臭
|  | 色相 |  |  |  |  | 灰色・淡（明） | 灰色・淡（明） | 灰色・淡（明） | 灰色・淡（明） | 灰色・淡（明） | 灰色・淡（明） | 灰色・淡（明） | 灰色・淡（明） | 灰色・淡（明） | 灰色・淡（明） | 灰色・淡（明） | 灰色・淡（明） | 灰色・淡（明） | 灰色・淡（明） | 茶褐色・淡（明） | 茶褐色・淡（明） | 灰色・淡（明） | 灰色・淡（明） | 無色 | 無色 | 無色 | 無色 | 茶色・中 | 茶色・中
|  | 気温 |  |  | (℃) |  | 20.0 | 21.0 | 20.0 | 28.0 | 23.0 | 24.0 | 23.0 | 28.0 | 28.0 | 26.0 | 25.0 | 28.0 | 17.0 | 20.0 | 11.0 | 21.0 | 3.0 | 16.0 | 4.0 | 6.0 | 9.0 | 12.0 | 7.0 | 9.0
|  | 水温 |  |  | (℃) |  | 10.1 | 15.0 | 15.3 | 19.6 | 17.3 | 18.9 | 19.4 | 22.7 | 24.8 | 24.7 | 23.1 | 24.9 | 17.0 | 18.7 | 11.6 | 14.6 | 8.1 | 10.4 | 5.0 | 6.1 | 4.8 | 7.7 | 5.9 | 7.4
|  | 流量 |  |  | (m3／sec)
|  | 全水深 |  |  | (ｍ) | [5 empty] | 1.0 |  | 1.2 |  | 0.63 |  | 0.85 |  | 1.08 |  |  |  | 0.70 |  | 0.76 |  | 0.60 |  | 0.80
|  | 透明度 |  |  | (ｍ)
生活環境項目 |  | ｐＨ |  |  |  |  | 8.0 | 8.5 | 8.0 | 8.5 | 7.7 | 7.6 | 7.5 | 7.7 | 7.6 | 7.6 | 7.6 | 8.0 | 7.6 | 7.8 | 7.8 | 8.1 | 7.7 | 8.1 | 7.7 | 8.2 | 7.7 | 8.1 | 7.6 | 7.7
|  | ＤＯ |  |  | (mg／L) |  | 11 | 10 | 10 | 9.9 | 9.2 | 9.9 | 8.9 | 8.4 | 7.6 | 7.4 | 9.8 | 9.6 | 9.0 | 9.0 | 10 | 10 | 11 | 11 | 12 | 12 | 12 | 11 | 12 | 11
|  | ＢＯＤ |  |  | (mg／L) |  | 2.2 | 2.3 | 1.8 | 1.9 | 2.0 | 2.4 | 1.3 | 1.1 | 1.4 | 1.3 | 1.4 | 1.3 | 1.7 | 1.8 | 1.8 | 2.1 | 1.1 | 1.4 | 2.0 | 1.5 | 2.2 | 2.3 | 2.4 | 2.1
|  | ＣＯＤ |  |  | (mg／L)
|  | ＳＳ |  |  | (mg／L) |  | 13 | 12 | 9 | 11 | 21 | 21 | 38 | 13 | 13 | 11 | 14 | 6 | 150 | 210 | 21 | 67 | 23 | 11 | 5 | 7 | 10 | 10 | 27 | 15
|  | 大腸菌群数 |  |  | (MPN／100ml) |  | 33000 |  | 17000 |  | 7900 |  | 11000 |  | 130000 |  | 79000 |  | 17000 |  | 7900 |  | 11000 |  | 4900 |  | 22000 |  | 7900
|  | n-ヘキサン抽出物質_油分等 |  |  | (mg／L)
|  | 全窒素 |  |  | (mg／L) |  |  |  | 2.0 |  |  |  | 1.6 |  |  |  | 1.7 | [7 empty] | 1.8
|  | 全燐 |  |  | (mg／L) |  |  |  | 0.068 |  |  |  | 0.080 |  |  |  | 0.061 | [7 empty] | 0.049
健康項目 |  | カドミウム |  |  | (mg／L)
|  | 全シアン |  |  | (mg／L)
|  | 鉛 |  |  | (mg／L) |  |  |  | <0.005 |  |  |  | <0.005 |  |  |  | 0.005 | [7 empty] | <0.005
|  | 六価クロム |  |  | (mg／L)
|  | 砒素 |  |  | (mg／L) |  |  |  | <0.005 |  |  |  | <0.005 |  |  |  | <0.005 | [7 empty] | <0.005
|  | 総水銀 |  |  | (mg／L)
|  | アルキル水銀 |  |  | (mg／L)
|  | ＰＣＢ |  |  | (mg／L)
|  | ジクロロメタン |  |  | (mg／L)
|  | 四塩化炭素 |  |  | (mg／L)
|  | 1,2-ジクロロエタン |  |  | (mg／L)
|  | 1,1-ジクロロエチレン |  |  | (mg／L)
|  | シス-1,2-ジクロロエチレン |  |  | (mg／L)
|  | 1,1,1-トリクロロエタン |  |  | (mg／L)
|  | 1,1,2-トリクロロエタン |  |  | (mg／L)
|  | トリクロロエチレン |  |  | (mg／L)
|  | テトラクロロエチレン |  |  | (mg／L)
|  | 1,3-ジクロロプロペン |  |  | (mg／L)
|  | チウラム |  |  | (mg／L)
|  | シマジン |  |  | (mg／L)
|  | チオベンカルブ |  |  | (mg／L)
|  | ベンゼン |  |  | (mg／L)
|  | セレン |  |  | (mg／L)
|  | 硝酸性窒素 |  |  | (mg／L)
|  | 亜硝酸性窒素 |  |  | (mg／L)
|  | 硝酸性窒素及び亜硝酸性窒素 |  |  | (mg／L)
|  | ふっ素 |  |  | (mg／L)
|  | ほう素 |  |  | (mg／L)
要監視項目 |  | クロロホルム |  |  | (mg／L)
|  | トランス-1,2-ジクロロエチレン |  |  | (mg／L)
|  | 1,2-ジクロロプロパン |  |  | (mg／L)
|  | p-ジクロロベンゼン |  |  | (mg／L)
|  | イソキサチオン |  |  | (mg／L)
|  | ダイアジノン |  |  | (mg／L)
|  | フェニトロチオン（ＭＥＰ） |  |  | (mg／L)
|  | イソプロチオラン |  |  | (mg／L)
|  | オキシン銅（有機銅） |  |  | (mg／L)
|  | クロロタロニル（ＴＰＮ） |  |  | (mg／L)
|  | プロピザミド |  |  | (mg／L)
|  | ＥＰＮ |  |  | (mg／L)
|  | ジクロルボス（ＤＤＶＰ） |  |  | (mg／L)
|  | フェノブカルブ（ＢＰＭＣ） |  |  | (mg／L)
|  | イプロベンホス（ＩＢＰ） |  |  | (mg／L)
|  | クロルニトロフェン（ＣＮＰ） |  |  | (mg／L)
|  | トルエン |  |  | (mg／L)
|  | キシレン |  |  | (mg／L)
|  | フタル酸ジエチルヘキシル |  |  | (mg／L)
|  | ニッケル |  |  | (mg／L)
|  | モリブデン |  |  | (mg／L)
|  | アンチモン |  |  | (mg／L)
|  | 塩化ビニルモノマー |  |  | (mg／L)
|  | エピクロロヒドリン |  |  | (mg／L)
|  | 1,4-ジオキサン |  |  | (mg／L)
|  | 全マンガン |  |  | (mg／L)
|  | ウラン |  |  | (mg／L)
特殊項目 |  | フェノール類 |  |  | (mg／L)
|  | 銅 |  |  | (mg／L)
|  | 亜鉛 |  |  | (mg／L)
|  | 鉄（溶解性） |  |  | (mg／L)
|  | マンガン（溶解性） |  |  | (mg／L)
|  | クロム |  |  | (mg／L)
※１ |  | 全亜鉛 |  |  | (mg／L) |  |  |  | 0.004 |  |  |  | 0.005 |  |  |  | 0.004 | [7 empty] | 0.004
※２ |  | クロロホルム |  |  | (mg／L)
|  | フェノール |  |  | (mg／L)
|  | ホルムアルデヒド |  |  | (mg／L)
その他項目 |  | 陰イオン界面活性剤 |  |  | (mg／L)
|  | アンモニア性窒素 |  |  | (mg／L) |  |  |  | <0.02 |  |  |  | <0.02 |  |  |  | <0.02 | [7 empty] | <0.02
|  | 塩化物イオン |  |  | (mg／L) |  |  |  | 12 |  |  |  | 8.9 |  |  |  | 12 | [7 empty] | 15
|  | 濁度 |  |  | (度)
|  | クロロフィルａ |  |  | (μg／L)
|  | 溶解性ＣＯＤ |  |  | (mg／L)
|  | 溶解性窒素 |  |  | (mg／L)
|  | りん酸態りん |  |  | (mg／L)
|  | 透視度 |  |  | (cm) |  | 38 | 36 | 39 | 37 | 35 | 35 | 13 | 40 | 51 | 36 | 33 | 75 | 7.5 | 7.0 | 34 | 15 | 36 | 56 | 78 | 64 | 42 | 49 | 20 | 44
|  | ふん便性大腸菌群数 |  |  | (個／100ml) |  |  |  | 230 |  |  |  | 790 |  |  |  | 1100 | [7 empty] | 410
備 考
※１ 水生生物保全項目（環境基準）
※２ 水生生物保全項目（要監視）

## 42吉瀬ダム上
公 共 用 水 域 水 質 測 定 結 果 個 表
統一地点番号 |  |  | 類型 | 調査年度 |  | 調査区分 | 整理番号 | 水域名 |  |  |  | 地点名 |  |  |  | 調査担当機関名 |  | 枚目／枚数 | 整理番号 | 水域名 |  |  |  | 地点名 |  |  |  | 調査担当機関名 |  | 枚目／枚数
20-006-01 |  |  | Ａロ、生物Ａイ | 2008 |  | 2 | 42 | 天竜川（２） |  |  |  | 吉瀬ダム上 |  |  |  | 中部地方整備局 |  | 1 | 42 | 天竜川（２） |  |  |  | 吉瀬ダム上 |  |  |  | 中部地方整備局 |  | 2
[18 empty] | 2 | [11 empty] | 2
|  | 採取月日 |  |  |  |  | 04/09 | 04/09 | 05/07 | 05/07 | 06/04 | 06/04 | 07/02 | 07/02 | 08/06 | 08/06 | 09/03 | 09/03 | 10/01 | 10/01 | 11/05 | 11/05 | 12/03 | 12/03 | 01/07 | 01/07 | 02/04 | 02/04 | 03/04 | 03/04
|  | 採取時刻 |  |  |  |  | 08:00 | 13:45 | 10:50 | 15:10 | 11:20 | 16:00 | 11:30 | 15:30 | 11:30 | 15:30 | 11:24 | 15:30 | 11:50 | 15:50 | 11:15 | 15:40 | 11:15 | 15:15 | 11:30 | 15:30 | 11:30 | 15:40 | 11:10 | 15:00
|  | 採取位置 |  |  |  |  | 左岸 | 左岸 | 左岸 | 左岸 | 左岸 | 左岸 | 左岸 | 左岸 | 左岸 | 左岸 | 左岸 | 左岸 | 左岸 | 左岸 | 左岸 | 左岸 | 左岸 | 左岸 | 左岸 | 左岸 | 左岸 | 左岸 | 左岸 | 左岸
|  | 採取水深 |  |  | (m) |  | 0.05 | 0.05 | 0.05 | 0.05 | 0.05 | 0.05 | 0.05 | 0.05 | 0.05 | 0.05 | 0.05 | 0.05 | 0.05 | 0.05 | 0.05 | 0.05 | 0.05 | 0.05 | 0.05 | 0.05 | 0.05 | 0.05 | 0.05 | 0.05
一般項目 |  | 天候 |  |  |  |  | 晴れ | 晴れ | 晴れ | 晴れ | 曇り | 曇り | 晴れ | 晴れ | 晴れ | 晴れ | 晴れ | 晴れ | 曇り | 晴れ | 晴れ | 晴れ | 晴れ | 晴れ | 晴れ | 晴れ | 晴れ | 晴れ | 曇り | 曇り
流況
|  | 臭気 |  |  |  |  | 無臭 | 無臭 | 無臭 | 無臭 | 無臭 | 無臭 | 無臭 | 無臭 | 無臭 | 無臭 | 無臭 | 無臭 | 無臭 | 無臭 | 無臭 | 無臭 | 無臭 | 無臭 | 無臭 | 無臭 | 無臭 | 無臭 | 無臭 | 無臭
|  | 色相 |  |  |  |  | 灰色・淡（明） | 灰色・淡（明） | 灰色・淡（明） | 灰色・淡（明） | 灰色・淡（明） | 灰色・淡（明） | 灰色・淡（明） | 灰色・淡（明） | 灰色・淡（明） | 灰色・淡（明） | 灰色・淡（明） | 灰色・淡（明） | 灰色・淡（明） | 灰色・淡（明） | 無色 | 無色 | 無色 | 灰色・淡（明） | 無色 | 無色 | 無色 | 無色 | 青緑色・淡（明） | 青緑色・淡（明）
|  | 気温 |  |  | (℃) |  | 18.0 | 16.0 | 21.0 | 26.0 | 22.0 | 23.0 | 27.0 | 26.0 | 29.0 | 23.0 | 27.0 | 26.0 | 17.0 | 18.5 | 18.0 | 18.5 | 6.0 | 16.0 | 4.0 | 7.0 | 5.5 | 12.0 | 8.0 | 8.0
|  | 水温 |  |  | (℃) |  | 11.3 | 14.2 | 14.8 | 17.1 | 16.7 | 17.1 | 19.1 | 20.7 | 24.4 | 23.4 | 23.2 | 24.2 | 16.5 | 17.5 | 11.3 | 12.8 | 7.8 | 8.9 | 4.4 | 5.6 | 5.0 | 7.4 | 7.3 | 7.4
|  | 流量 |  |  | (m3／sec)
|  | 全水深 |  |  | (ｍ)
|  | 透明度 |  |  | (ｍ)
生活環境項目 |  | ｐＨ |  |  |  |  | 7.8 | 8.1 | 8.2 | 8.4 | 7.5 | 7.6 | 7.8 | 7.8 | 7.9 | 7.6 | 8.0 | 8.0 | 7.8 | 7.7 | 7.9 | 8.1 | 7.8 | 7.9 | 7.8 | 8.0 | 7.9 | 8.2 | 7.7 | 7.7
|  | ＤＯ |  |  | (mg／L) |  | 11 | 9.8 | 10 | 9.9 | 9.6 | 9.4 | 9.3 | 9.1 | 8.5 | 7.3 | 9.5 | 9.4 | 9.4 | 9.1 | 11 | 10 | 11 | 11 | 13 | 12 | 12 | 12 | 12 | 11
|  | ＢＯＤ |  |  | (mg／L) |  | 2.2 | 2.3 | 1.2 | 1.3 | 1.6 | 1.4 | 0.7 | 0.8 | 0.8 | 2.5 | 1.1 | 1.1 | 0.8 | 1.1 | 1.1 | 1.4 | 1.0 | 1.5 | 1.3 | 1.2 | 1.7 | 1.7 | 1.5 | 1.8
|  | ＣＯＤ |  |  | (mg／L)
|  | ＳＳ |  |  | (mg／L) |  | 16 | 14 | 10 | 9 | 20 | 22 | 78 | 71 | 7 | 86 | 9 | 20 | 17 | 58 | 9 | 19 | 8 | 18 | 3 | 3 | 16 | 9 | 16 | 21
|  | 大腸菌群数 |  |  | (MPN／100ml) |  | 1700 |  | 17000 |  | 1300 |  | 23000 |  | 14000 |  | 28000 |  | 4600 |  | 1300 |  | 13000 |  | 7000 |  | 1700 |  | 11000
|  | n-ヘキサン抽出物質_油分等 |  |  | (mg／L) |  |  |  | N.D. |  |  |  | N.D. |  |  |  | N.D. | [7 empty] | N.D.
|  | 全窒素 |  |  | (mg／L) |  | 1.8 | [5 empty] | 1.3 |  | 2.2
|  | 全燐 |  |  | (mg／L)
健康項目 |  | カドミウム |  |  | (mg／L) | [7 empty] | <0.001 | [11 empty] | <0.001
|  | 全シアン |  |  | (mg／L) | [7 empty] | N.D. | [11 empty] | N.D.
|  | 鉛 |  |  | (mg／L) |  |  |  | <0.005 |  |  |  | <0.005 |  |  |  | <0.005 |  |  |  | <0.005 |  |  |  | <0.005 |  |  |  | <0.005
|  | 六価クロム |  |  | (mg／L) | [7 empty] | <0.02 | [11 empty] | <0.02
|  | 砒素 |  |  | (mg／L) |  |  |  | <0.005 |  |  |  | <0.005 |  |  |  | <0.005 |  |  |  | <0.005 |  |  |  | <0.005 |  |  |  | <0.005
|  | 総水銀 |  |  | (mg／L) | [7 empty] | <0.0005 | [11 empty] | <0.0005
|  | アルキル水銀 |  |  | (mg／L)
|  | ＰＣＢ |  |  | (mg／L) | [7 empty] | N.D.
|  | ジクロロメタン |  |  | (mg／L) | [7 empty] | <0.002 | [11 empty] | <0.002
|  | 四塩化炭素 |  |  | (mg／L) | [7 empty] | <0.0002 | [11 empty] | <0.0002
|  | 1,2-ジクロロエタン |  |  | (mg／L) | [7 empty] | <0.0004 | [11 empty] | <0.0004
|  | 1,1-ジクロロエチレン |  |  | (mg／L) | [7 empty] | <0.002 | [11 empty] | <0.002
|  | シス-1,2-ジクロロエチレン |  |  | (mg／L) | [7 empty] | <0.004 | [11 empty] | <0.004
|  | 1,1,1-トリクロロエタン |  |  | (mg／L) | [7 empty] | <0.0005 | [11 empty] | <0.0005
|  | 1,1,2-トリクロロエタン |  |  | (mg／L) | [7 empty] | <0.0006 | [11 empty] | <0.0006
|  | トリクロロエチレン |  |  | (mg／L) | [7 empty] | <0.002 | [11 empty] | <0.002
|  | テトラクロロエチレン |  |  | (mg／L) | [7 empty] | <0.0005 | [11 empty] | <0.0005
|  | 1,3-ジクロロプロペン |  |  | (mg／L) | [7 empty] | <0.0002 | [11 empty] | <0.0002
|  | チウラム |  |  | (mg／L) | [7 empty] | <0.0006 | [11 empty] | <0.0006
|  | シマジン |  |  | (mg／L) | [7 empty] | <0.0003 | [11 empty] | <0.0003
|  | チオベンカルブ |  |  | (mg／L) | [7 empty] | <0.002 | [11 empty] | <0.002
|  | ベンゼン |  |  | (mg／L) | [7 empty] | <0.001 | [11 empty] | <0.001
|  | セレン |  |  | (mg／L) | [7 empty] | <0.002 | [11 empty] | <0.002
|  | 硝酸性窒素 |  |  | (mg／L)
|  | 亜硝酸性窒素 |  |  | (mg／L)
|  | 硝酸性窒素及び亜硝酸性窒素 |  |  | (mg／L) |  |  |  | 1.1 |  |  |  | 1.2 |  |  |  | 1.0 | [7 empty] | 1.5
|  | ふっ素 |  |  | (mg／L) |  |  |  | <0.08 |  |  |  | 0.13 |  |  |  | <0.08 | [7 empty] | 0.08
|  | ほう素 |  |  | (mg／L) |  |  |  | 0.04 |  |  |  | 0.03 |  |  |  | 0.06 | [7 empty] | 0.06
要監視項目 |  | クロロホルム |  |  | (mg／L)
|  | トランス-1,2-ジクロロエチレン |  |  | (mg／L)
|  | 1,2-ジクロロプロパン |  |  | (mg／L)
|  | p-ジクロロベンゼン |  |  | (mg／L)
|  | イソキサチオン |  |  | (mg／L)
|  | ダイアジノン |  |  | (mg／L)
|  | フェニトロチオン（ＭＥＰ） |  |  | (mg／L)
|  | イソプロチオラン |  |  | (mg／L)
|  | オキシン銅（有機銅） |  |  | (mg／L)
|  | クロロタロニル（ＴＰＮ） |  |  | (mg／L)
|  | プロピザミド |  |  | (mg／L)
|  | ＥＰＮ |  |  | (mg／L)
|  | ジクロルボス（ＤＤＶＰ） |  |  | (mg／L)
|  | フェノブカルブ（ＢＰＭＣ） |  |  | (mg／L)
|  | イプロベンホス（ＩＢＰ） |  |  | (mg／L)
|  | クロルニトロフェン（ＣＮＰ） |  |  | (mg／L)
|  | トルエン |  |  | (mg／L)
|  | キシレン |  |  | (mg／L)
|  | フタル酸ジエチルヘキシル |  |  | (mg／L)
|  | ニッケル |  |  | (mg／L)
|  | モリブデン |  |  | (mg／L)
|  | アンチモン |  |  | (mg／L)
|  | 塩化ビニルモノマー |  |  | (mg／L)
|  | エピクロロヒドリン |  |  | (mg／L)
|  | 1,4-ジオキサン |  |  | (mg／L)
|  | 全マンガン |  |  | (mg／L)
|  | ウラン |  |  | (mg／L)
特殊項目 |  | フェノール類 |  |  | (mg／L) |  |  |  | <0.005 |  |  |  | <0.005 |  |  |  | <0.005 | [7 empty] | <0.005
|  | 銅 |  |  | (mg／L) |  |  |  | <0.01 |  |  |  | <0.01 |  |  |  | <0.01 | [7 empty] | <0.01
|  | 亜鉛 |  |  | (mg／L)
|  | 鉄（溶解性） |  |  | (mg／L) |  |  |  | 0.09 |  |  |  | 0.19 |  |  |  | 0.09 | [7 empty] | 0.05
|  | マンガン（溶解性） |  |  | (mg／L) |  |  |  | <0.01 |  |  |  | 0.01 |  |  |  | <0.01 | [7 empty] | <0.01
|  | クロム |  |  | (mg／L) |  |  |  | <0.02 |  |  |  | <0.02 |  |  |  | <0.02 | [7 empty] | <0.02
※１ |  | 全亜鉛 |  |  | (mg／L) |  | 0.010 |  | 0.004 |  | 0.004 |  | 0.011 |  | 0.010 |  | 0.004 |  | 0.005 |  | 0.008 |  | 0.004 |  | 0.003 |  | 0.004 |  | 0.007
※２ |  | クロロホルム |  |  | (mg／L)
|  | フェノール |  |  | (mg／L)
|  | ホルムアルデヒド |  |  | (mg／L)
その他項目 |  | 陰イオン界面活性剤 |  |  | (mg／L)
|  | アンモニア性窒素 |  |  | (mg／L)
|  | 塩化物イオン |  |  | (mg／L)
|  | 濁度 |  |  | (度)
|  | クロロフィルａ |  |  | (μg／L)
|  | 溶解性ＣＯＤ |  |  | (mg／L)
|  | 溶解性窒素 |  |  | (mg／L)
|  | りん酸態りん |  |  | (mg／L)
|  | 透視度 |  |  | (cm) |  | 33 | 34 | 48 | 39 | 26 | 27 | 6.5 | 7.5 | 45 | 9.0 | 38 | 18 | 28 | 14 | 53 | 25 | 67 | 21 | >100 | >100 | 53 | 54 | 38 | 29
|  | ふん便性大腸菌群数 |  |  | (個／100ml) |  |  |  | 25 |  |  |  | 310 |  |  |  | 1200 | [7 empty] | 80
備 考
※１ 水生生物保全項目（環境基準）
※２ 水生生物保全項目（要監視）

## 43宮ヶ瀬橋
公 共 用 水 域 水 質 測 定 結 果 個 表
統一地点番号 |  |  | 類型 | 調査年度 |  | 調査区分 | 整理番号 | 水域名 |  |  |  | 地点名 |  |  |  | 調査担当機関名 |  | 枚目／枚数
20-007-51 |  |  | Ａイ、生物Ａイ | 2008 |  | 0 | 43 | 天竜川（３） |  |  |  | 宮ヶ瀬橋 |  |  |  | 中部地方整備局 |  | 1
1
|  | 採取月日 |  |  |  |  | 04/09 | 05/07 | 06/04 | 07/02 | 08/06 | 09/03 | 10/01 | 11/05 | 12/03 | 01/07 | 02/04 | 03/04
|  | 採取時刻 |  |  |  |  | 12:45 | 11:30 | 11:20 | 11:20 | 11:20 | 11:40 | 11:20 | 10:50 | 11:00 | 11:20 | 11:00 | 10:50
|  | 採取位置 |  |  |  |  | 左岸 | 左岸 | 左岸 | 左岸 | 左岸 | 左岸 | 左岸 | 左岸 | 左岸 | 左岸 | 左岸 | 左岸
|  | 採取水深 |  |  | (m) |  | 0.05 | 0.05 | 0.05 | 0.05 | 0.05 | 0.05 | 0.05 | 0.05 | 0.05 | 0.05 | 0.05 | 0.05
一般項目 |  | 天候 |  |  |  |  | 晴れ | 晴れ | 曇り | 晴れ | 晴れ | 晴れ | 曇り | 晴れ | 晴れ | 晴れ | 晴れ | 曇り
流況
|  | 臭気 |  |  |  |  | 無臭 | 無臭 | 無臭 | 無臭 | 無臭 | 無臭 | 無臭 | 無臭 | 無臭 | 無臭 | 無臭 | 無臭
|  | 色相 |  |  |  |  | 灰色・淡（明） | 灰色・淡（明） | 灰色・中 | 灰色・中 | 灰色・淡（明） | 灰色・淡（明） | 灰色・淡（明） | 灰色・淡（明） | 灰色・淡（明） | 無色 | 灰色・淡（明） | 灰色・淡（明）
|  | 気温 |  |  | (℃) |  | 18.5 | 21.5 | 22.0 | 24.0 | 32.0 | 26.0 | 18.0 | 12.0 | 5.0 | 3.0 | 5.0 | 4.5
|  | 水温 |  |  | (℃) |  | 11.6 | 14.4 | 15.7 | 18.2 | 24.2 | 22.4 | 16.7 | 11.4 | 7.8 | 4.8 | 5.1 | 5.5
|  | 流量 |  |  | (m3／sec)
|  | 全水深 |  |  | (ｍ) | [11 empty] | 1 | 1
|  | 透明度 |  |  | (ｍ)
生活環境項目 |  | ｐＨ |  |  |  |  | 7.9 | 8.1 | 7.9 | 7.8 | 7.9 | 7.9 | 7.9 | 7.9 | 7.8 | 7.7 | 7.8 | 7.7
|  | ＤＯ |  |  | (mg／L) |  | 10 | 10 | 10 | 9.3 | 8.2 | 9.0 | 9.6 | 11 | 11 | 12 | 12 | 12
|  | ＢＯＤ |  |  | (mg／L) |  | 2.1 | 1.2 | 1.1 | 0.6 | 0.6 | 0.9 | 0.7 | 1.1 | 0.9 | 1.1 | 1.7 | 1.5
|  | ＣＯＤ |  |  | (mg／L)
|  | ＳＳ |  |  | (mg／L) |  | 14 | 8 | 31 | 89 | 14 | 7 | 17 | 9 | 6 | 3 | 9 | 11
|  | 大腸菌群数 |  |  | (MPN／100ml) |  | 110 | 4600 | 700 | 1300 | 3500 | 14000 | 11000 | 22000 | 49000 | 13000 | 2300 | 11000
|  | n-ヘキサン抽出物質_油分等 |  |  | (mg／L)
|  | 全窒素 |  |  | (mg／L) |  |  |  |  | 1.0
|  | 全燐 |  |  | (mg／L)
健康項目 |  | カドミウム |  |  | (mg／L)
|  | 全シアン |  |  | (mg／L)
|  | 鉛 |  |  | (mg／L) |  |  | <0.005 |  | <0.005 |  | <0.005 |  |  |  | <0.005
|  | 六価クロム |  |  | (mg／L)
|  | 砒素 |  |  | (mg／L) |  |  | <0.005 |  | <0.005 |  | <0.005 |  |  |  | <0.005
|  | 総水銀 |  |  | (mg／L)
|  | アルキル水銀 |  |  | (mg／L)
|  | ＰＣＢ |  |  | (mg／L)
|  | ジクロロメタン |  |  | (mg／L)
|  | 四塩化炭素 |  |  | (mg／L)
|  | 1,2-ジクロロエタン |  |  | (mg／L)
|  | 1,1-ジクロロエチレン |  |  | (mg／L)
|  | シス-1,2-ジクロロエチレン |  |  | (mg／L)
|  | 1,1,1-トリクロロエタン |  |  | (mg／L)
|  | 1,1,2-トリクロロエタン |  |  | (mg／L)
|  | トリクロロエチレン |  |  | (mg／L)
|  | テトラクロロエチレン |  |  | (mg／L)
|  | 1,3-ジクロロプロペン |  |  | (mg／L)
|  | チウラム |  |  | (mg／L)
|  | シマジン |  |  | (mg／L)
|  | チオベンカルブ |  |  | (mg／L)
|  | ベンゼン |  |  | (mg／L)
|  | セレン |  |  | (mg／L)
|  | 硝酸性窒素 |  |  | (mg／L)
|  | 亜硝酸性窒素 |  |  | (mg／L)
|  | 硝酸性窒素及び亜硝酸性窒素 |  |  | (mg／L)
|  | ふっ素 |  |  | (mg／L)
|  | ほう素 |  |  | (mg／L)
要監視項目 |  | クロロホルム |  |  | (mg／L)
|  | トランス-1,2-ジクロロエチレン |  |  | (mg／L)
|  | 1,2-ジクロロプロパン |  |  | (mg／L)
|  | p-ジクロロベンゼン |  |  | (mg／L)
|  | イソキサチオン |  |  | (mg／L)
|  | ダイアジノン |  |  | (mg／L)
|  | フェニトロチオン（ＭＥＰ） |  |  | (mg／L)
|  | イソプロチオラン |  |  | (mg／L)
|  | オキシン銅（有機銅） |  |  | (mg／L)
|  | クロロタロニル（ＴＰＮ） |  |  | (mg／L)
|  | プロピザミド |  |  | (mg／L)
|  | ＥＰＮ |  |  | (mg／L)
|  | ジクロルボス（ＤＤＶＰ） |  |  | (mg／L)
|  | フェノブカルブ（ＢＰＭＣ） |  |  | (mg／L)
|  | イプロベンホス（ＩＢＰ） |  |  | (mg／L)
|  | クロルニトロフェン（ＣＮＰ） |  |  | (mg／L)
|  | トルエン |  |  | (mg／L)
|  | キシレン |  |  | (mg／L)
|  | フタル酸ジエチルヘキシル |  |  | (mg／L)
|  | ニッケル |  |  | (mg／L)
|  | モリブデン |  |  | (mg／L)
|  | アンチモン |  |  | (mg／L)
|  | 塩化ビニルモノマー |  |  | (mg／L)
|  | エピクロロヒドリン |  |  | (mg／L)
|  | 1,4-ジオキサン |  |  | (mg／L)
|  | 全マンガン |  |  | (mg／L)
|  | ウラン |  |  | (mg／L)
特殊項目 |  | フェノール類 |  |  | (mg／L)
|  | 銅 |  |  | (mg／L)
|  | 亜鉛 |  |  | (mg／L)
|  | 鉄（溶解性） |  |  | (mg／L)
|  | マンガン（溶解性） |  |  | (mg／L)
|  | クロム |  |  | (mg／L)
※１ |  | 全亜鉛 |  |  | (mg／L) |  |  | 0.003 |  | 0.007 |  | 0.003 |  |  |  | 0.003
※２ |  | クロロホルム |  |  | (mg／L)
|  | フェノール |  |  | (mg／L)
|  | ホルムアルデヒド |  |  | (mg／L)
その他項目 |  | 陰イオン界面活性剤 |  |  | (mg／L)
|  | アンモニア性窒素 |  |  | (mg／L)
|  | 塩化物イオン |  |  | (mg／L)
|  | 濁度 |  |  | (度)
|  | クロロフィルａ |  |  | (μg／L)
|  | 溶解性ＣＯＤ |  |  | (mg／L)
|  | 溶解性窒素 |  |  | (mg／L)
|  | りん酸態りん |  |  | (mg／L)
|  | 透視度 |  |  | (cm) |  | 32 | 59 | 20 | 5 | 31 | 50 | 21 | 48 | 58 | 95 | 53 | 38
|  | ふん便性大腸菌群数 |  |  | (個／100ml) |  |  | 60 |  | 170 |  | 200 |  |  |  | 140
備 考
※１ 水生生物保全項目（環境基準）
※２ 水生生物保全項目（要監視）

## 44阿島橋
公 共 用 水 域 水 質 測 定 結 果 個 表
統一地点番号 |  |  | 類型 | 調査年度 |  | 調査区分 | 整理番号 | 水域名 |  |  |  | 地点名 |  |  |  | 調査担当機関名 |  | 枚目／枚数
20-007-52 |  |  | Ａイ、生物Ａイ | 2008 |  | 0 | 44 | 天竜川（３） |  |  |  | 阿島橋 |  |  |  | 中部地方整備局 |  | 1
1
|  | 採取月日 |  |  |  |  | 04/09 | 05/07 | 06/04 | 07/02 | 08/06 | 09/03 | 10/01 | 11/05 | 12/03 | 01/07 | 02/04 | 03/04
|  | 採取時刻 |  |  |  |  | 13:30 | 12:00 | 11:50 | 12:00 | 12:00 | 12:10 | 11:50 | 11:25 | 11:30 | 11:50 | 11:30 | 11:20
|  | 採取位置 |  |  |  |  | 流心（中央) | 流心（中央) | 流心（中央) | 流心（中央) | 流心（中央) | 流心（中央) | 流心（中央) | 流心（中央) | 流心（中央) | 流心（中央) | 流心（中央) | 流心（中央)
|  | 採取水深 |  |  | (m) |  | 0.05 | 0.05 | 0.05 | 0.05 | 0.05 | 0.05 | 0.05 | 0.05 | 0.05 | 0.05 | 0.05 | 0.05
一般項目 |  | 天候 |  |  |  |  | 晴れ | 晴れ | 曇り | 晴れ | 晴れ | 晴れ | 曇り | 晴れ | 晴れ | 晴れ | 晴れ | 曇り
流況
|  | 臭気 |  |  |  |  | 無臭 | 無臭 | 無臭 | 無臭 | 無臭 | 無臭 | 無臭 | 無臭 | 無臭 | 無臭 | 無臭 | 無臭
|  | 色相 |  |  |  |  | 灰色・淡（明） | 灰色・淡（明） | 灰色・中 | 灰色・中 | 灰色・淡（明） | 灰色・淡（明） | 灰色・淡（明） | 灰色・淡（明） | 灰色・淡（明） | 無色 | 灰色・淡（明） | 灰色・淡（明）
|  | 気温 |  |  | (℃) |  | 20.0 | 22.1 | 22.0 | 25.0 | 32.0 | 25.0 | 18.0 | 13.0 | 7.0 | 5.0 | 8.0 | 5.0
|  | 水温 |  |  | (℃) |  | 12.5 | 15.1 | 15.7 | 18.9 | 25.5 | 23.8 | 16.9 | 13.0 | 8.5 | 6.0 | 6.2 | 5.9
|  | 流量 |  |  | (m3／sec)
|  | 全水深 |  |  | (ｍ)
|  | 透明度 |  |  | (ｍ)
生活環境項目 |  | ｐＨ |  |  |  |  | 8.1 | 8.1 | 7.8 | 7.9 | 8.0 | 8.0 | 7.9 | 8.8 | 8.2 | 8.2 | 8.3 | 7.7
|  | ＤＯ |  |  | (mg／L) |  | 10 | 10 | 10 | 9.0 | 9.7 | 9.1 | 9.5 | 11 | 12 | 13 | 12 | 12
|  | ＢＯＤ |  |  | (mg／L) |  | 1.9 | 0.9 | 1.1 | 0.5 | 1.1 | 0.9 | 0.5 | 1.0 | 0.7 | 1.2 | 1.4 | 1.2
|  | ＣＯＤ |  |  | (mg／L) |  |  | 1.8 |  | 3.2 |  | 2.3 |  |  |  | 1.7
|  | ＳＳ |  |  | (mg／L) |  | 15 | 9 | 33 | 85 | 20 | 10 | 21 | 8 | 5 | 4 | 10 | 14
|  | 大腸菌群数 |  |  | (MPN／100ml) |  | 790 | 2200 | 1700 | 4900 | 2200 | 9400 | 7000 | 1700 | 2300 | 490 | 2300 | 490
|  | n-ヘキサン抽出物質_油分等 |  |  | (mg／L)
|  | 全窒素 |  |  | (mg／L) |  |  | 0.60 |  | 1.1 |  | 1.4 |  |  |  | 1.3
|  | 全燐 |  |  | (mg／L) |  |  | 0.038 |  | 0.096 |  | 0.053 |  |  |  | 0.037
健康項目 |  | カドミウム |  |  | (mg／L)
|  | 全シアン |  |  | (mg／L)
|  | 鉛 |  |  | (mg／L) |  |  | <0.005 |  | <0.005 |  | <0.005 |  |  |  | <0.005
|  | 六価クロム |  |  | (mg／L)
|  | 砒素 |  |  | (mg／L) |  |  | <0.005 |  | <0.005 |  | <0.005 |  |  |  | <0.005
|  | 総水銀 |  |  | (mg／L)
|  | アルキル水銀 |  |  | (mg／L)
|  | ＰＣＢ |  |  | (mg／L)
|  | ジクロロメタン |  |  | (mg／L)
|  | 四塩化炭素 |  |  | (mg／L)
|  | 1,2-ジクロロエタン |  |  | (mg／L)
|  | 1,1-ジクロロエチレン |  |  | (mg／L)
|  | シス-1,2-ジクロロエチレン |  |  | (mg／L)
|  | 1,1,1-トリクロロエタン |  |  | (mg／L)
|  | 1,1,2-トリクロロエタン |  |  | (mg／L)
|  | トリクロロエチレン |  |  | (mg／L)
|  | テトラクロロエチレン |  |  | (mg／L)
|  | 1,3-ジクロロプロペン |  |  | (mg／L)
|  | チウラム |  |  | (mg／L)
|  | シマジン |  |  | (mg／L)
|  | チオベンカルブ |  |  | (mg／L)
|  | ベンゼン |  |  | (mg／L)
|  | セレン |  |  | (mg／L)
|  | 硝酸性窒素 |  |  | (mg／L)
|  | 亜硝酸性窒素 |  |  | (mg／L)
|  | 硝酸性窒素及び亜硝酸性窒素 |  |  | (mg／L)
|  | ふっ素 |  |  | (mg／L)
|  | ほう素 |  |  | (mg／L)
要監視項目 |  | クロロホルム |  |  | (mg／L)
|  | トランス-1,2-ジクロロエチレン |  |  | (mg／L)
|  | 1,2-ジクロロプロパン |  |  | (mg／L)
|  | p-ジクロロベンゼン |  |  | (mg／L)
|  | イソキサチオン |  |  | (mg／L)
|  | ダイアジノン |  |  | (mg／L)
|  | フェニトロチオン（ＭＥＰ） |  |  | (mg／L)
|  | イソプロチオラン |  |  | (mg／L)
|  | オキシン銅（有機銅） |  |  | (mg／L)
|  | クロロタロニル（ＴＰＮ） |  |  | (mg／L)
|  | プロピザミド |  |  | (mg／L)
|  | ＥＰＮ |  |  | (mg／L)
|  | ジクロルボス（ＤＤＶＰ） |  |  | (mg／L)
|  | フェノブカルブ（ＢＰＭＣ） |  |  | (mg／L)
|  | イプロベンホス（ＩＢＰ） |  |  | (mg／L)
|  | クロルニトロフェン（ＣＮＰ） |  |  | (mg／L)
|  | トルエン |  |  | (mg／L)
|  | キシレン |  |  | (mg／L)
|  | フタル酸ジエチルヘキシル |  |  | (mg／L)
|  | ニッケル |  |  | (mg／L)
|  | モリブデン |  |  | (mg／L)
|  | アンチモン |  |  | (mg／L)
|  | 塩化ビニルモノマー |  |  | (mg／L)
|  | エピクロロヒドリン |  |  | (mg／L)
|  | 1,4-ジオキサン |  |  | (mg／L)
|  | 全マンガン |  |  | (mg／L)
|  | ウラン |  |  | (mg／L)
特殊項目 |  | フェノール類 |  |  | (mg／L)
|  | 銅 |  |  | (mg／L)
|  | 亜鉛 |  |  | (mg／L)
|  | 鉄（溶解性） |  |  | (mg／L)
|  | マンガン（溶解性） |  |  | (mg／L)
|  | クロム |  |  | (mg／L)
※１ |  | 全亜鉛 |  |  | (mg／L) |  |  | 0.002 |  | 0.008 |  | 0.004 |  |  |  | 0.003
※２ |  | クロロホルム |  |  | (mg／L)
|  | フェノール |  |  | (mg／L)
|  | ホルムアルデヒド |  |  | (mg／L)
その他項目 |  | 陰イオン界面活性剤 |  |  | (mg／L)
|  | アンモニア性窒素 |  |  | (mg／L) |  |  | <0.02 |  | <0.02 |  | <0.02 |  |  |  | 0.05
|  | 塩化物イオン |  |  | (mg／L) |  |  | 5.0 |  | 4.3 |  | 8.0 |  |  |  | 8.8
|  | 濁度 |  |  | (度)
|  | クロロフィルａ |  |  | (μg／L)
|  | 溶解性ＣＯＤ |  |  | (mg／L)
|  | 溶解性窒素 |  |  | (mg／L)
|  | りん酸態りん |  |  | (mg／L)
|  | 透視度 |  |  | (cm) |  | 32 | 70 | 19 | 6 | 32 | 48 | 19 | 47 | 66 | 96 | 52 | 35
|  | ふん便性大腸菌群数 |  |  | (個／100ml) |  |  | 20 |  | 230 |  | 60 |  |  |  | 49
備 考
※１ 水生生物保全項目（環境基準）
※２ 水生生物保全項目（要監視）

## 45天竜橋
公 共 用 水 域 水 質 測 定 結 果 個 表
統一地点番号 |  |  | 類型 | 調査年度 |  | 調査区分 | 整理番号 | 水域名 |  |  |  | 地点名 |  |  |  | 調査担当機関名 |  | 枚目／枚数
20-007-53 |  |  | Ａイ、生物Ａイ | 2008 |  | 0 | 45 | 天竜川（３） |  |  |  | 天竜橋 |  |  |  | 中部地方整備局 |  | 1
1
|  | 採取月日 |  |  |  |  | 04/09 | 05/07 | 06/04 | 07/02 | 08/06 | 09/03 | 10/01 | 11/05 | 12/03 | 01/07 | 02/04 | 03/04
|  | 採取時刻 |  |  |  |  | 14:05 | 12:30 | 12:30 | 12:30 | 12:20 | 12:40 | 12:15 | 12:00 | 12:00 | 12:20 | 12:00 | 11:50
|  | 採取位置 |  |  |  |  | 流心（中央) | 流心（中央) | 流心（中央) | 流心（中央) | 流心（中央) | 流心（中央) | 流心（中央) | 流心（中央) | 流心（中央) | 流心（中央) | 流心（中央) | 流心（中央)
|  | 採取水深 |  |  | (m) |  | 0.05 | 0.05 | 0.05 | 0.05 | 0.05 | 0.05 | 0.05 | 0.05 | 0.05 | 0.05 | 0.05 | 0.05
一般項目 |  | 天候 |  |  |  |  | 晴れ | 晴れ | 曇り | 晴れ | 晴れ | 晴れ | 曇り | 晴れ | 晴れ | 晴れ | 晴れ | 曇り
流況
|  | 臭気 |  |  |  |  | 無臭 | 無臭 | 無臭 | 無臭 | 無臭 | 無臭 | 無臭 | 無臭 | 無臭 | 無臭 | 無臭 | 無臭
|  | 色相 |  |  |  |  | 灰色・淡（明） | 灰色・淡（明） | 灰色・中 | 灰色・中 | 灰色・淡（明） | 灰色・淡（明） | 灰色・淡（明） | 灰色・淡（明） | 灰色・淡（明） | 無色 | 灰色・淡（明） | 灰色・淡（明）
|  | 気温 |  |  | (℃) |  | 20.0 | 23.1 | 22.0 | 26.0 | 32.0 | 26.0 | 17.0 | 16.0 | 10.0 | 6.0 | 8.0 | 6.0
|  | 水温 |  |  | (℃) |  | 14.1 | 16.3 | 16.4 | 20.2 | 25.4 | 25.0 | 17.1 | 12.9 | 8.5 | 7.0 | 6.2 | 6.5
|  | 流量 |  |  | (m3／sec)
|  | 全水深 |  |  | (ｍ)
|  | 透明度 |  |  | (ｍ)
生活環境項目 |  | ｐＨ |  |  |  |  | 8.2 | 8.2 | 7.7 | 7.8 | 8.0 | 8.1 | 7.9 | 8.7 | 8.1 | 7.7 | 8.1 | 7.7
|  | ＤＯ |  |  | (mg／L) |  | 10 | 10 | 10 | 8.6 | 9.1 | 9.2 | 9.2 | 11 | 12 | 13 | 13 | 12
|  | ＢＯＤ |  |  | (mg／L) |  | 2.0 | 1.6 | 1.5 | 0.6 | 1.0 | 1.0 | 0.6 | 1.1 | 0.8 | 1.2 | 1.5 | 1.3
|  | ＣＯＤ |  |  | (mg／L) |  |  | 2.1 |  | 3.0 |  | 2.2 |  |  |  | 1.6
|  | ＳＳ |  |  | (mg／L) |  | 14 | 8 | 31 | 74 | 20 | 6 | 20 | 6 | 6 | 4 | 8 | 10
|  | 大腸菌群数 |  |  | (MPN／100ml) |  | 790 | 2600 | 4900 | 1700 | 11000 | 7900 | 28000 | 4900 | 7900 | 1100 | 3300 | 4900
|  | n-ヘキサン抽出物質_油分等 |  |  | (mg／L)
|  | 全窒素 |  |  | (mg／L) |  |  | 1.3 |  | 1.4 |  | 1.5 |  |  |  | 1.9
|  | 全燐 |  |  | (mg／L) |  |  | 0.06 |  | 0.093 |  | 0.065 |  |  |  | 0.053
健康項目 |  | カドミウム |  |  | (mg／L)
|  | 全シアン |  |  | (mg／L)
|  | 鉛 |  |  | (mg／L) |  |  | <0.005 |  | <0.005 |  | <0.005 |  |  |  | <0.005
|  | 六価クロム |  |  | (mg／L)
|  | 砒素 |  |  | (mg／L) |  |  | <0.005 |  | <0.005 |  | <0.005 |  |  |  | <0.005
|  | 総水銀 |  |  | (mg／L)
|  | アルキル水銀 |  |  | (mg／L)
|  | ＰＣＢ |  |  | (mg／L)
|  | ジクロロメタン |  |  | (mg／L)
|  | 四塩化炭素 |  |  | (mg／L)
|  | 1,2-ジクロロエタン |  |  | (mg／L)
|  | 1,1-ジクロロエチレン |  |  | (mg／L)
|  | シス-1,2-ジクロロエチレン |  |  | (mg／L)
|  | 1,1,1-トリクロロエタン |  |  | (mg／L)
|  | 1,1,2-トリクロロエタン |  |  | (mg／L)
|  | トリクロロエチレン |  |  | (mg／L)
|  | テトラクロロエチレン |  |  | (mg／L)
|  | 1,3-ジクロロプロペン |  |  | (mg／L)
|  | チウラム |  |  | (mg／L)
|  | シマジン |  |  | (mg／L)
|  | チオベンカルブ |  |  | (mg／L)
|  | ベンゼン |  |  | (mg／L)
|  | セレン |  |  | (mg／L)
|  | 硝酸性窒素 |  |  | (mg／L)
|  | 亜硝酸性窒素 |  |  | (mg／L)
|  | 硝酸性窒素及び亜硝酸性窒素 |  |  | (mg／L)
|  | ふっ素 |  |  | (mg／L)
|  | ほう素 |  |  | (mg／L)
要監視項目 |  | クロロホルム |  |  | (mg／L)
|  | トランス-1,2-ジクロロエチレン |  |  | (mg／L)
|  | 1,2-ジクロロプロパン |  |  | (mg／L)
|  | p-ジクロロベンゼン |  |  | (mg／L)
|  | イソキサチオン |  |  | (mg／L)
|  | ダイアジノン |  |  | (mg／L)
|  | フェニトロチオン（ＭＥＰ） |  |  | (mg／L)
|  | イソプロチオラン |  |  | (mg／L)
|  | オキシン銅（有機銅） |  |  | (mg／L)
|  | クロロタロニル（ＴＰＮ） |  |  | (mg／L)
|  | プロピザミド |  |  | (mg／L)
|  | ＥＰＮ |  |  | (mg／L)
|  | ジクロルボス（ＤＤＶＰ） |  |  | (mg／L)
|  | フェノブカルブ（ＢＰＭＣ） |  |  | (mg／L)
|  | イプロベンホス（ＩＢＰ） |  |  | (mg／L)
|  | クロルニトロフェン（ＣＮＰ） |  |  | (mg／L)
|  | トルエン |  |  | (mg／L)
|  | キシレン |  |  | (mg／L)
|  | フタル酸ジエチルヘキシル |  |  | (mg／L)
|  | ニッケル |  |  | (mg／L)
|  | モリブデン |  |  | (mg／L)
|  | アンチモン |  |  | (mg／L)
|  | 塩化ビニルモノマー |  |  | (mg／L)
|  | エピクロロヒドリン |  |  | (mg／L)
|  | 1,4-ジオキサン |  |  | (mg／L)
|  | 全マンガン |  |  | (mg／L)
|  | ウラン |  |  | (mg／L)
特殊項目 |  | フェノール類 |  |  | (mg／L)
|  | 銅 |  |  | (mg／L)
|  | 亜鉛 |  |  | (mg／L)
|  | 鉄（溶解性） |  |  | (mg／L)
|  | マンガン（溶解性） |  |  | (mg／L)
|  | クロム |  |  | (mg／L)
※１ |  | 全亜鉛 |  |  | (mg／L) |  |  | 0.003 |  | 0.007 |  | 0.004 |  |  |  | 0.004
※２ |  | クロロホルム |  |  | (mg／L)
|  | フェノール |  |  | (mg／L)
|  | ホルムアルデヒド |  |  | (mg／L)
その他項目 |  | 陰イオン界面活性剤 |  |  | (mg／L)
|  | アンモニア性窒素 |  |  | (mg／L) |  |  | 0.14 |  | 0.07 |  | 0.15 |  |  |  | 0.27
|  | 塩化物イオン |  |  | (mg／L) |  |  | 5.7 |  | 4.7 |  | 8.4 |  |  |  | 11
|  | 濁度 |  |  | (度)
|  | クロロフィルａ |  |  | (μg／L)
|  | 溶解性ＣＯＤ |  |  | (mg／L)
|  | 溶解性窒素 |  |  | (mg／L)
|  | りん酸態りん |  |  | (mg／L)
|  | 透視度 |  |  | (cm) |  | 32 | 62 | 19 | 7.5 | 31 | 56 | 15 | 47 | 65 | >100 | 48 | 46
|  | ふん便性大腸菌群数 |  |  | (個／100ml) |  |  | 60 |  | 270 |  | 140 |  |  |  | 84
備 考
※１ 水生生物保全項目（環境基準）
※２ 水生生物保全項目（要監視）

## 46つつじ橋
公 共 用 水 域 水 質 測 定 結 果 個 表
統一地点番号 |  |  | 類型 | 調査年度 |  | 調査区分 | 整理番号 | 水域名 |  |  |  | 地点名 |  |  |  | 調査担当機関名 |  | 枚目／枚数 | 整理番号 | 水域名 |  |  |  | 地点名 |  |  |  | 調査担当機関名 |  | 枚目／枚数
20-007-01 |  |  | Ａイ、生物Ａイ | 2008 |  | 2 | 46 | 天竜川（３） |  |  |  | つつじ橋 |  |  |  | 中部地方整備局 |  | 1 | 46 | 天竜川（３） |  |  |  | つつじ橋 |  |  |  | 中部地方整備局 |  | 2
[18 empty] | 2 | [11 empty] | 2
|  | 採取月日 |  |  |  |  | 04/09 | 04/09 | 05/07 | 05/07 | 06/04 | 06/04 | 07/02 | 07/02 | 08/06 | 08/06 | 09/03 | 09/03 | 10/01 | 10/01 | 11/05 | 11/05 | 12/03 | 12/03 | 01/07 | 01/07 | 02/04 | 02/04 | 03/04 | 03/04
|  | 採取時刻 |  |  |  |  | 09:15 | 15:30 | 09:00 | 14:30 | 09:00 | 14:00 | 09:00 | 14:30 | 09:00 | 14:00 | 09:10 | 14:30 | 09:20 | 14:00 | 09:00 | 14:00 | 09:00 | 14:00 | 09:00 | 14:30 | 09:30 | 14:00 | 09:00 | 14:00
|  | 採取位置 |  |  |  |  | 右岸 | 右岸 | 右岸 | 右岸 | 右岸 | 右岸 | 右岸 | 右岸 | 右岸 | 右岸 | 右岸 | 右岸 | 右岸 | 右岸 | 右岸 | 右岸 | 右岸 | 右岸 | 右岸 | 右岸 | 右岸 | 右岸 | 右岸 | 右岸
|  | 採取水深 |  |  | (m) |  | 0.05 | 0.05 | 0.05 | 0.05 | 0.05 | 0.05 | 0.05 | 0.05 | 0.05 | 0.05 | 0.05 | 0.05 | 0.05 | 0.05 | 0.05 | 0.05 | 0.05 | 0.05 | 0.05 | 0.05 | 0.05 | 0.05 | 0.05 | 0.05
一般項目 |  | 天候 |  |  |  |  | 晴れ | 晴れ | 晴れ | 晴れ | 晴れ | 曇り | 晴れ | 晴れ | 晴れ | 晴れ | 晴れ | 晴れ | 曇り | 曇り | 晴れ | 晴れ | 晴れ | 晴れ | 晴れ | 晴れ | 晴れ | 晴れ | 曇り | 曇り
流況
|  | 臭気 |  |  |  |  | 無臭 | 無臭 | 無臭 | 無臭 | 無臭 | 無臭 | 無臭 | 無臭 | 無臭 | 無臭 | 無臭 | 無臭 | 無臭 | 無臭 | 無臭 | 無臭 | 無臭 | 無臭 | 無臭 | 無臭 | 無臭 | 無臭 | 無臭 | 無臭
|  | 色相 |  |  |  |  | 灰色・淡（明） | 灰色・淡（明） | 灰色・淡（明） | 灰色・淡（明） | 灰色・中 | 灰色・中 | 灰色・中 | 灰色・中 | 灰色・中 | 灰色・淡（明） | 灰色・淡（明） | 灰色・淡（明） | 灰色・淡（明） | 灰色・淡（明） | 灰色・淡（明） | 灰色・淡（明） | 灰色・淡（明） | 灰色・淡（明） | 灰色・淡（明） | 灰色・淡（明） | 灰色・淡（明） | 灰色・淡（明） | 灰色・淡（明） | 灰色・淡（明）
|  | 気温 |  |  | (℃) |  | 14.0 | 17.0 | 18.1 | 23.4 | 17.0 | 23.0 | 20.0 | 24.0 | 28.0 | 32.0 | 25.0 | 26.0 | 17.0 | 17.0 | 8.0 | 20.0 | 2.0 | 13.0 | 1.0 | 6.0 | 3.0 | 12.0 | 3.0 | 4.9
|  | 水温 |  |  | (℃) |  | 10.3 | 13.4 | 13.3 | 16.3 | 14.6 | 16.2 | 17.7 | 19.8 | 23.6 | 25.9 | 21.8 | 24.8 | 16.9 | 17.4 | 10.9 | 13.2 | 7.7 | 9.1 | 6.0 | 6.2 | 5.2 | 7.7 | 7.0 | 6.7
|  | 流量 |  |  | (m3／sec)
|  | 全水深 |  |  | (ｍ) | [5 empty] | 1.0 | 1.0 | 1.2 | 1.2 | 1.0 | 1.0 | 1.0 | 1.0 | 1.0 | 1.0 | 1.0 | 1.0 | 1.0 | 1.0 | 1.0 | 1.0 | 1.0 | 1.0 | 1.0 | 1.0
|  | 透明度 |  |  | (ｍ)
生活環境項目 |  | ｐＨ |  |  |  |  | 7.8 | 8.1 | 7.9 | 8.2 | 7.6 | 7.8 | 7.8 | 7.9 | 7.6 | 8.0 | 7.7 | 8.0 | 7.8 | 7.9 | 7.8 | 8.7 | 7.7 | 8.1 | 7.7 | 8.1 | 7.8 | 8.3 | 7.7 | 7.8
|  | ＤＯ |  |  | (mg／L) |  | 11 | 10 | 10 | 10 | 10 | 10 | 9.0 | 9.7 | 8.5 | 9.4 | 8.8 | 9.1 | 9.6 | 9.7 | 11 | 11 | 11 | 12 | 14 | 13 | 12 | 13 | 12 | 12
|  | ＢＯＤ |  |  | (mg／L) |  | 2.1 | 1.9 | 1.2 | 1.2 | 0.9 | 0.9 | 0.5 | 0.5 | 1.1 | 1.0 | 1.0 | 0.9 | <0.5 | <0.5 | 1.1 | 1.0 | 0.8 | 0.9 | 1.6 | 1.2 | 1.4 | 1.5 | 1.2 | 1.3
|  | ＣＯＤ |  |  | (mg／L)
|  | ＳＳ |  |  | (mg／L) |  | 16 | 14 | 8 | 8 | 32 | 33 | 99 | 81 | 35 | 18 | 9 | 7 | 20 | 21 | 9 | 7 | 9 | 5 | 7 | 5 | 9 | 8 | 11 | 10
|  | 大腸菌群数 |  |  | (MPN／100ml) |  | 2800 |  | 9200 |  | 2300 |  | 1700 |  | 1400 |  | 49000 |  | 3200 |  | 11000 |  | 11000 |  | 2200 |  | 790 |  | 4900
|  | n-ヘキサン抽出物質_油分等 |  |  | (mg／L) |  |  |  | N.D. |  |  |  | N.D. |  |  |  | N.D. | [7 empty] | N.D.
|  | 全窒素 |  |  | (mg／L)
|  | 全燐 |  |  | (mg／L)
健康項目 |  | カドミウム |  |  | (mg／L) |  |  |  | <0.001 |  |  |  | <0.001 |  |  |  | <0.001 | [7 empty] | <0.001
|  | 全シアン |  |  | (mg／L) |  |  |  | N.D. |  |  |  | N.D. |  |  |  | N.D. | [7 empty] | N.D.
|  | 鉛 |  |  | (mg／L) |  |  |  | <0.005 |  |  |  | <0.005 |  |  |  | <0.005 |  |  |  | <0.005 |  |  |  | <0.005 |  |  |  | <0.005
|  | 六価クロム |  |  | (mg／L) |  |  |  | <0.02 |  |  |  | <0.02 |  |  |  | <0.02 | [7 empty] | <0.02
|  | 砒素 |  |  | (mg／L) |  |  |  | <0.005 |  |  |  | <0.005 |  |  |  | <0.005 |  |  |  | <0.005 |  |  |  | <0.005 |  |  |  | <0.005
|  | 総水銀 |  |  | (mg／L) |  |  |  | <0.0005 |  |  |  | <0.0005 |  |  |  | <0.0005 | [7 empty] | <0.0005
|  | アルキル水銀 |  |  | (mg／L)
|  | ＰＣＢ |  |  | (mg／L) | [7 empty] | N.D.
|  | ジクロロメタン |  |  | (mg／L) | [7 empty] | <0.002 | [11 empty] | <0.002
|  | 四塩化炭素 |  |  | (mg／L) | [7 empty] | <0.0002 | [11 empty] | <0.0002
|  | 1,2-ジクロロエタン |  |  | (mg／L) |  |  |  | <0.0004 |  |  |  | <0.0004 |  |  |  | <0.0004 | [7 empty] | <0.0004
|  | 1,1-ジクロロエチレン |  |  | (mg／L) | [7 empty] | <0.002 | [11 empty] | <0.002
|  | シス-1,2-ジクロロエチレン |  |  | (mg／L) | [7 empty] | <0.004 | [11 empty] | <0.004
|  | 1,1,1-トリクロロエタン |  |  | (mg／L) | [7 empty] | <0.0005 | [11 empty] | <0.0005
|  | 1,1,2-トリクロロエタン |  |  | (mg／L) | [7 empty] | <0.0006 | [11 empty] | <0.0006
|  | トリクロロエチレン |  |  | (mg／L) | [7 empty] | <0.002 | [11 empty] | <0.002
|  | テトラクロロエチレン |  |  | (mg／L) | [7 empty] | <0.0005 | [11 empty] | <0.0005
|  | 1,3-ジクロロプロペン |  |  | (mg／L) | [7 empty] | <0.0002 | [11 empty] | <0.0002
|  | チウラム |  |  | (mg／L) | [7 empty] | <0.0006 | [11 empty] | <0.0006
|  | シマジン |  |  | (mg／L) | [7 empty] | <0.0003 | [11 empty] | <0.0003
|  | チオベンカルブ |  |  | (mg／L) | [7 empty] | <0.002 | [11 empty] | <0.002
|  | ベンゼン |  |  | (mg／L) | [7 empty] | <0.001 | [11 empty] | <0.001
|  | セレン |  |  | (mg／L) | [7 empty] | <0.002 | [11 empty] | <0.002
|  | 硝酸性窒素 |  |  | (mg／L)
|  | 亜硝酸性窒素 |  |  | (mg／L)
|  | 硝酸性窒素及び亜硝酸性窒素 |  |  | (mg／L) |  |  |  | 1.1 |  |  |  | 1.1 |  |  |  | 0.94 | [7 empty] | 1.5
|  | ふっ素 |  |  | (mg／L) |  |  |  | 0.16 |  |  |  | 0.13 |  |  |  | <0.08 | [7 empty] | 0.08
|  | ほう素 |  |  | (mg／L) |  |  |  | 0.03 |  |  |  | 0.03 |  |  |  | 0.06 | [7 empty] | 0.04
要監視項目 |  | クロロホルム |  |  | (mg／L)
|  | トランス-1,2-ジクロロエチレン |  |  | (mg／L)
|  | 1,2-ジクロロプロパン |  |  | (mg／L)
|  | p-ジクロロベンゼン |  |  | (mg／L)
|  | イソキサチオン |  |  | (mg／L)
|  | ダイアジノン |  |  | (mg／L)
|  | フェニトロチオン（ＭＥＰ） |  |  | (mg／L)
|  | イソプロチオラン |  |  | (mg／L)
|  | オキシン銅（有機銅） |  |  | (mg／L)
|  | クロロタロニル（ＴＰＮ） |  |  | (mg／L)
|  | プロピザミド |  |  | (mg／L)
|  | ＥＰＮ |  |  | (mg／L)
|  | ジクロルボス（ＤＤＶＰ） |  |  | (mg／L)
|  | フェノブカルブ（ＢＰＭＣ） |  |  | (mg／L)
|  | イプロベンホス（ＩＢＰ） |  |  | (mg／L)
|  | クロルニトロフェン（ＣＮＰ） |  |  | (mg／L)
|  | トルエン |  |  | (mg／L)
|  | キシレン |  |  | (mg／L)
|  | フタル酸ジエチルヘキシル |  |  | (mg／L)
|  | ニッケル |  |  | (mg／L)
|  | モリブデン |  |  | (mg／L)
|  | アンチモン |  |  | (mg／L)
|  | 塩化ビニルモノマー |  |  | (mg／L)
|  | エピクロロヒドリン |  |  | (mg／L)
|  | 1,4-ジオキサン |  |  | (mg／L)
|  | 全マンガン |  |  | (mg／L)
|  | ウラン |  |  | (mg／L)
特殊項目 |  | フェノール類 |  |  | (mg／L) |  |  |  | <0.005 |  |  |  | <0.005 |  |  |  | <0.005 | [7 empty] | <0.005
|  | 銅 |  |  | (mg／L) |  |  |  | <0.01 |  |  |  | <0.01 |  |  |  | <0.01 | [7 empty] | <0.01
|  | 亜鉛 |  |  | (mg／L)
|  | 鉄（溶解性） |  |  | (mg／L) |  |  |  | 0.11 |  |  |  | 0.13 |  |  |  | 0.07 | [7 empty] | 0.06
|  | マンガン（溶解性） |  |  | (mg／L) |  |  |  | <0.01 |  |  |  | 0.01 |  |  |  | <0.01 | [7 empty] | <0.01
|  | クロム |  |  | (mg／L) |  |  |  | <0.02 |  |  |  | <0.02 |  |  |  | <0.02 | [7 empty] | <0.02
※１ |  | 全亜鉛 |  |  | (mg／L) |  | 0.005 |  | 0.003 |  | 0.006 |  | 0.008 |  | 0.011 |  | 0.003 |  | 0.004 |  | 0.004 |  | 0.003 |  | 0.008 |  | 0.003 |  | 0.008
※２ |  | クロロホルム |  |  | (mg／L)
|  | フェノール |  |  | (mg／L)
|  | ホルムアルデヒド |  |  | (mg／L)
その他項目 |  | 陰イオン界面活性剤 |  |  | (mg／L)
|  | アンモニア性窒素 |  |  | (mg／L)
|  | 塩化物イオン |  |  | (mg／L)
|  | 濁度 |  |  | (度)
|  | クロロフィルａ |  |  | (μg／L)
|  | 溶解性ＣＯＤ |  |  | (mg／L)
|  | 溶解性窒素 |  |  | (mg／L)
|  | りん酸態りん |  |  | (mg／L)
|  | 透視度 |  |  | (cm) |  | 38 | 33 | 48 | 73 | 20 | 20 | 6 | 6.5 | 16 | 32 | 40 | 56 | 19 | 19 | 37 | 52 | 51 | 71 | 80 | 90 | 66 | 57 | 42 | 46
|  | ふん便性大腸菌群数 |  |  | (個／100ml) |  |  |  | 20 |  |  |  | 330 |  |  |  | 340 | [7 empty] | 400
備 考
※１ 水生生物保全項目（環境基準）
※２ 水生生物保全項目（要監視）

## 47南宮橋
公 共 用 水 域 水 質 測 定 結 果 個 表
統一地点番号 |  |  | 類型 | 調査年度 |  | 調査区分 | 整理番号 | 水域名 |  |  |  | 地点名 |  |  |  | 調査担当機関名 |  | 枚目／枚数
20-007-54 |  |  | Ａイ、生物Ａイ | 2008 |  | 0 | 47 | 天竜川（３） |  |  |  | 南宮橋 |  |  |  | 中部地方整備局 |  | 1
1
|  | 採取月日 |  |  |  |  | 04/09 | 05/07 | 06/04 | 07/02 | 08/06 | 09/03 | 10/01 | 11/05 | 12/03 | 01/07 | 02/04 | 03/04
|  | 採取時刻 |  |  |  |  | 10:40 | 10:00 | 10:00 | 10:00 | 10:40 | 10:10 | 10:01 | 09:40 | 09:50 | 10:00 | 10:00 | 09:40
|  | 採取位置 |  |  |  |  | 左岸 | 左岸 | 左岸 | 左岸 | 左岸 | 左岸 | 左岸 | 左岸 | 左岸 | 左岸 | 左岸 | 左岸
|  | 採取水深 |  |  | (m) |  | 0.05 | 0.05 | 0.05 | 0.05 | 0.05 | 0.05 | 0.05 | 0.05 | 0.05 | 0.05 | 0.05 | 0.05
一般項目 |  | 天候 |  |  |  |  | 晴れ | 晴れ | 曇り | 晴れ | 晴れ | 晴れ | 曇り | 晴れ | 晴れ | 晴れ | 晴れ | 曇り
流況
|  | 臭気 |  |  |  |  | 無臭 | 無臭 | 無臭 | 無臭 | 無臭 | 無臭 | 無臭 | 無臭 | 無臭 | 無臭 | 無臭 | 無臭
|  | 色相 |  |  |  |  | 灰色・淡（明） | 灰色・淡（明） | 灰色・中 | 灰色・中 | 灰色・淡（明） | 灰色・淡（明） | 灰色・淡（明） | 灰色・淡（明） | 灰色・淡（明） | 灰色・淡（明） | 灰色・淡（明） | 灰色・淡（明）
|  | 気温 |  |  | (℃) |  | 16.0 | 22.3 | 20.0 | 22.0 | 16.0 | 25.0 | 17.0 | 10.0 | 3.5 | 3.5 | 4.0 | 4.0
|  | 水温 |  |  | (℃) |  | 11.1 | 15.0 | 14.9 | 19.0 | 11.1 | 21.8 | 17.0 | 12.9 | 8.5 | 6.1 | 6.2 | 5.1
|  | 流量 |  |  | (m3／sec)
|  | 全水深 |  |  | (ｍ) |  |  |  | 0.7 | 1.2 | 0.7 | 0.7 | 0.7 | 0.7 | 0.7 | 0.7 | 0.7 | 0.7
|  | 透明度 |  |  | (ｍ)
生活環境項目 |  | ｐＨ |  |  |  |  | 7.7 | 7.8 | 7.5 | 7.7 | 7.4 | 7.8 | 7.8 | 7.9 | 7.8 | 7.8 | 7.8 | 7.6
|  | ＤＯ |  |  | (mg／L) |  | 11 | 10 | 10 | 9.8 | 9.2 | 9.2 | 9.8 | 11 | 12 | 12 | 12 | 12
|  | ＢＯＤ |  |  | (mg／L) |  | 2.1 | 1.1 | 1.0 | 0.6 | 1.1 | 1.0 | 0.6 | 1.2 | 0.7 | 1.3 | 1.2 | 1.3
|  | ＣＯＤ |  |  | (mg／L) |  | 3.1 | 1.5 | 2.3 | 3.0 | 5.6 | 2.3 | 3.3 | 3.2 | 2.7 | 1.7 | 2.8 | 1.9
|  | ＳＳ |  |  | (mg／L) |  | 10 | 7 | 33 | 80 | 43 | 11 | 26 | 7 | 5 | 4 | 5 | 11
|  | 大腸菌群数 |  |  | (MPN／100ml) |  | 2200 | 4900 | 3300 | 4900 | 17000 | 7900 | 17000 | 2200 | 790 | 1700 | 1400 | 7900
|  | n-ヘキサン抽出物質_油分等 |  |  | (mg／L)
|  | 全窒素 |  |  | (mg／L) |  | 1.7 | 1.1 | 1.1 | 1.0 | 1.7 | 1.3 | 1.2 | 1.4 | 1.3 | 1.5 | 1.4 | 1.2
|  | 全燐 |  |  | (mg／L) |  | 0.059 | 0.041 | 0.071 | 0.098 | 0.090 | 0.058 | 0.10 | 0.059 | 0.060 | 0.047 | 0.055 | 0.050
健康項目 |  | カドミウム |  |  | (mg／L)
|  | 全シアン |  |  | (mg／L)
|  | 鉛 |  |  | (mg／L) |  |  | <0.005 |  | <0.005 |  | <0.005 |  |  |  | <0.005
|  | 六価クロム |  |  | (mg／L)
|  | 砒素 |  |  | (mg／L) |  |  | <0.005 |  | <0.005 |  | <0.005 |  |  |  | <0.005
|  | 総水銀 |  |  | (mg／L)
|  | アルキル水銀 |  |  | (mg／L)
|  | ＰＣＢ |  |  | (mg／L)
|  | ジクロロメタン |  |  | (mg／L)
|  | 四塩化炭素 |  |  | (mg／L)
|  | 1,2-ジクロロエタン |  |  | (mg／L)
|  | 1,1-ジクロロエチレン |  |  | (mg／L)
|  | シス-1,2-ジクロロエチレン |  |  | (mg／L)
|  | 1,1,1-トリクロロエタン |  |  | (mg／L)
|  | 1,1,2-トリクロロエタン |  |  | (mg／L)
|  | トリクロロエチレン |  |  | (mg／L)
|  | テトラクロロエチレン |  |  | (mg／L)
|  | 1,3-ジクロロプロペン |  |  | (mg／L)
|  | チウラム |  |  | (mg／L)
|  | シマジン |  |  | (mg／L)
|  | チオベンカルブ |  |  | (mg／L)
|  | ベンゼン |  |  | (mg／L)
|  | セレン |  |  | (mg／L)
|  | 硝酸性窒素 |  |  | (mg／L)
|  | 亜硝酸性窒素 |  |  | (mg／L)
|  | 硝酸性窒素及び亜硝酸性窒素 |  |  | (mg／L)
|  | ふっ素 |  |  | (mg／L)
|  | ほう素 |  |  | (mg／L)
要監視項目 |  | クロロホルム |  |  | (mg／L)
|  | トランス-1,2-ジクロロエチレン |  |  | (mg／L)
|  | 1,2-ジクロロプロパン |  |  | (mg／L)
|  | p-ジクロロベンゼン |  |  | (mg／L)
|  | イソキサチオン |  |  | (mg／L)
|  | ダイアジノン |  |  | (mg／L)
|  | フェニトロチオン（ＭＥＰ） |  |  | (mg／L)
|  | イソプロチオラン |  |  | (mg／L)
|  | オキシン銅（有機銅） |  |  | (mg／L)
|  | クロロタロニル（ＴＰＮ） |  |  | (mg／L)
|  | プロピザミド |  |  | (mg／L)
|  | ＥＰＮ |  |  | (mg／L)
|  | ジクロルボス（ＤＤＶＰ） |  |  | (mg／L)
|  | フェノブカルブ（ＢＰＭＣ） |  |  | (mg／L)
|  | イプロベンホス（ＩＢＰ） |  |  | (mg／L)
|  | クロルニトロフェン（ＣＮＰ） |  |  | (mg／L)
|  | トルエン |  |  | (mg／L)
|  | キシレン |  |  | (mg／L)
|  | フタル酸ジエチルヘキシル |  |  | (mg／L)
|  | ニッケル |  |  | (mg／L)
|  | モリブデン |  |  | (mg／L)
|  | アンチモン |  |  | (mg／L)
|  | 塩化ビニルモノマー |  |  | (mg／L)
|  | エピクロロヒドリン |  |  | (mg／L)
|  | 1,4-ジオキサン |  |  | (mg／L)
|  | 全マンガン |  |  | (mg／L)
|  | ウラン |  |  | (mg／L)
特殊項目 |  | フェノール類 |  |  | (mg／L)
|  | 銅 |  |  | (mg／L)
|  | 亜鉛 |  |  | (mg／L)
|  | 鉄（溶解性） |  |  | (mg／L)
|  | マンガン（溶解性） |  |  | (mg／L)
|  | クロム |  |  | (mg／L)
※１ |  | 全亜鉛 |  |  | (mg／L) |  |  | 0.002 |  | 0.009 |  | 0.006 |  |  |  | 0.003
※２ |  | クロロホルム |  |  | (mg／L)
|  | フェノール |  |  | (mg／L)
|  | ホルムアルデヒド |  |  | (mg／L)
その他項目 |  | 陰イオン界面活性剤 |  |  | (mg／L)
|  | アンモニア性窒素 |  |  | (mg／L) |  |  | 0.08 |  | <0.02 |  | 0.09 |  |  |  | 0.21
|  | 塩化物イオン |  |  | (mg／L) |  |  | 5.2 |  | 4.1 |  | 6.8 |  |  |  | 9.9
|  | 濁度 |  |  | (度)
|  | クロロフィルａ |  |  | (μg／L)
|  | 溶解性ＣＯＤ |  |  | (mg／L)
|  | 溶解性窒素 |  |  | (mg／L)
|  | りん酸態りん |  |  | (mg／L)
|  | 透視度 |  |  | (cm) |  | 40 | 59 | 18 | 6 | 10 | 40 | 17 | 50 | 54 | 76 | 68 | 42
|  | ふん便性大腸菌群数 |  |  | (個／100ml) |  |  | 40 |  | 180 |  | 290 |  |  |  | 290
備 考
※１ 水生生物保全項目（環境基準）
※２ 水生生物保全項目（要監視）

## 48中央橋
公 共 用 水 域 水 質 測 定 結 果 個 表
統一地点番号 |  |  | 類型 | 調査年度 |  | 調査区分 | 整理番号 | 水域名 |  |  |  | 地点名 |  |  |  | 調査担当機関名 |  | 枚目／枚数
20-042-01 |  |  | ＡＡハ | 2008 |  | 0 | 48 | 横川川 |  |  |  | 中央橋 |  |  |  | 長野県 |  | 1
1
|  | 採取月日 |  |  |  |  | 04/09 | 05/15 | 06/04 | 07/02 | 08/06 | 09/03 | 10/15 | 11/05 | 12/03 | 01/14 | 02/04 | 03/04
|  | 採取時刻 |  |  |  |  | 11:05 | 09:30 | 09:45 | 09:35 | 09:35 | 09:30 | 09:30 | 09:15 | 09:30 | 09:40 | 09:25 | 09:25
|  | 採取位置 |  |  |  |  | 流心（中央) | 流心（中央) | 流心（中央) | 流心（中央) | 流心（中央) | 流心（中央) | 流心（中央) | 流心（中央) | 流心（中央) | 流心（中央) | 流心（中央) | 流心（中央)
|  | 採取水深 |  |  | (m) |  | 0.1 | 0.1 | 0.1 | 0.1 | 0.1 | 0.1 | 0.1 | 0.1 | 0.1 | 0.1 | 0.1 | 0.1
一般項目 |  | 天候 |  |  |  |  | 雨 | 雨 | 雨 | 晴れ | 曇り | 晴れ | 雨 | 晴れ | 晴れ | 晴れ | 晴れ | 雪
|  | 流況 |  |  |  |  | 通常の状況 | 通常の状況 | 通常の状況 | 通常の状況 | 通常の状況 | 通常の状況 | 通常の状況 | 通常の状況 | 通常の状況 | 通常の状況 | 通常の状況 | 通常の状況
臭気 | bar: 雨 to 雪
色相 | bar: 雨 to 雪
|  | 気温 |  |  | (℃) |  | 19.3 | 16.1 | 21.1 | 23.9 | 29.4 | 28.9 | 18.0 | 8.5 | 6.0 | -5.1 | 0.7 | 2.1
|  | 水温 |  |  | (℃) |  | 11.4 | 12.5 | 14.4 | 15.9 | 21.9 | 21.6 | 14.4 | 9.9 | 5.8 | 1.5 | 4.0 | 4.9
|  | 流量 |  |  | (m3／sec) |  | 3.69 | 5.01 | 12.5 | 10.7 | 3.79 | 0.99 | 2.36 | 1.33 | 1.62 | 1.81 | 1.40 | 3.85
|  | 全水深 |  |  | (ｍ) |  | 0.45 | 0.50 | 0.80 | 0.90 | 0.35 | 0.30 | 0.40 | 0.38 | 0.25 | 0.30 | 0.30 | 0.50
|  | 透明度 |  |  | (ｍ)
生活環境項目 |  | ｐＨ |  |  |  |  | 7.2 | 7.0 | 8.0 | 6.8 | 7.5 | 8.4 | 7.0 | 7.4 | 6.5 | 7.5 | 6.3 | 8.4
|  | ＤＯ |  |  | (mg／L) |  | 10 | 10 | 10 | 9.5 | 8.6 | 8.8 | 9.7 | 11 | 11 | 13 | 12 | 12
|  | ＢＯＤ |  |  | (mg／L) |  | 0.5 | <0.5 | <0.5 | <0.5 | <0.5 | 0.6 | <0.5 | 0.8 | 0.6 | <0.5 | <0.5 | <0.5
|  | ＣＯＤ |  |  | (mg／L) |  | 1.1 | 1.3 | 0.9 | 1.0 | 1.1 | 1.2 | 1.1 | 0.8 | 1.0 | <0.5 | 0.9 | 0.6
|  | ＳＳ |  |  | (mg／L) |  | 2 | 1 | 2 | 2 | <1 | <1 | <1 | <1 | <1 | <1 | 1 | 2
|  | 大腸菌群数 |  |  | (MPN／100ml) |  | 930 | 930 | 2400 | 2100 | 24000 | 4300 | 4300 | 4300 | 7500 | 2400 | 430 | 240
|  | n-ヘキサン抽出物質_油分等 |  |  | (mg／L)
|  | 全窒素 |  |  | (mg／L) |  | 曇り: 0.74; 晴れ: 0.55
|  | 全燐 |  |  | (mg／L) |  | 曇り: 0.024; 晴れ: 0.016
健康項目 |  | カドミウム |  |  | (mg／L) |  | 曇り: <0.001; 晴れ: <0.001
|  | 全シアン |  |  | (mg／L) |  | 曇り: N.D.; 晴れ: N.D.
|  | 鉛 |  |  | (mg／L) |  | 曇り: <0.005; 晴れ: <0.005
|  | 六価クロム |  |  | (mg／L) |  | 曇り: <0.02; 晴れ: <0.02
|  | 砒素 |  |  | (mg／L) |  | 曇り: <0.005; 晴れ: <0.005
|  | 総水銀 |  |  | (mg／L) |  | 曇り: <0.0005; 晴れ: <0.0005
|  | アルキル水銀 |  |  | (mg／L)
|  | ＰＣＢ |  |  | (mg／L)
|  | ジクロロメタン |  |  | (mg／L) |  | 雨: <0.002; 晴れ: <0.002
|  | 四塩化炭素 |  |  | (mg／L) |  | 雨: <0.0002; 晴れ: <0.0002
|  | 1,2-ジクロロエタン |  |  | (mg／L) |  | 雨: <0.0004; 晴れ: <0.0004
|  | 1,1-ジクロロエチレン |  |  | (mg／L) |  | 雨: <0.002; 晴れ: <0.002
|  | シス-1,2-ジクロロエチレン |  |  | (mg／L) |  | 雨: <0.004; 晴れ: <0.004
|  | 1,1,1-トリクロロエタン |  |  | (mg／L) |  | 雨: <0.0005; 晴れ: <0.0005
|  | 1,1,2-トリクロロエタン |  |  | (mg／L) |  | 雨: <0.0006; 晴れ: <0.0006
|  | トリクロロエチレン |  |  | (mg／L) |  | 雨: <0.002; 晴れ: <0.002
|  | テトラクロロエチレン |  |  | (mg／L) |  | 雨: <0.0005; 晴れ: <0.0005
|  | 1,3-ジクロロプロペン |  |  | (mg／L) |  | 雨: <0.0002; 晴れ: <0.0002
|  | チウラム |  |  | (mg／L) |  | 雨: <0.0006
|  | シマジン |  |  | (mg／L) |  | 雨: <0.0003
|  | チオベンカルブ |  |  | (mg／L) |  | 雨: <0.002
|  | ベンゼン |  |  | (mg／L) |  | 雨: <0.001; 晴れ: <0.001
|  | セレン |  |  | (mg／L) |  | 曇り: <0.002; 晴れ: <0.002
|  | 硝酸性窒素 |  |  | (mg／L) |  | 雨: 0.58; 曇り: 0.68; 晴れ: 0.49; 晴れ: 0.49
|  | 亜硝酸性窒素 |  |  | (mg／L) |  | 雨: <0.02; 曇り: <0.02; 晴れ: <0.02; 晴れ: <0.02
|  | 硝酸性窒素及び亜硝酸性窒素 |  |  | (mg／L) |  | 雨: 0.60; 曇り: 0.70; 晴れ: 0.51; 晴れ: 0.51
|  | ふっ素 |  |  | (mg／L) |  | 雨: <0.08; 曇り: <0.08; 晴れ: <0.08; 晴れ: <0.08
|  | ほう素 |  |  | (mg／L) |  | 雨: <0.02; 曇り: <0.02; 晴れ: <0.02; 晴れ: <0.02
要監視項目 |  | クロロホルム |  |  | (mg／L)
|  | トランス-1,2-ジクロロエチレン |  |  | (mg／L)
|  | 1,2-ジクロロプロパン |  |  | (mg／L)
|  | p-ジクロロベンゼン |  |  | (mg／L)
|  | イソキサチオン |  |  | (mg／L)
|  | ダイアジノン |  |  | (mg／L)
|  | フェニトロチオン（ＭＥＰ） |  |  | (mg／L)
|  | イソプロチオラン |  |  | (mg／L)
|  | オキシン銅（有機銅） |  |  | (mg／L)
|  | クロロタロニル（ＴＰＮ） |  |  | (mg／L)
|  | プロピザミド |  |  | (mg／L)
|  | ＥＰＮ |  |  | (mg／L)
|  | ジクロルボス（ＤＤＶＰ） |  |  | (mg／L)
|  | フェノブカルブ（ＢＰＭＣ） |  |  | (mg／L)
|  | イプロベンホス（ＩＢＰ） |  |  | (mg／L)
|  | クロルニトロフェン（ＣＮＰ） |  |  | (mg／L)
|  | トルエン |  |  | (mg／L)
|  | キシレン |  |  | (mg／L)
|  | フタル酸ジエチルヘキシル |  |  | (mg／L)
|  | ニッケル |  |  | (mg／L)
|  | モリブデン |  |  | (mg／L)
|  | アンチモン |  |  | (mg／L)
|  | 塩化ビニルモノマー |  |  | (mg／L)
|  | エピクロロヒドリン |  |  | (mg／L)
|  | 1,4-ジオキサン |  |  | (mg／L)
|  | 全マンガン |  |  | (mg／L)
|  | ウラン |  |  | (mg／L)
特殊項目 |  | フェノール類 |  |  | (mg／L)
|  | 銅 |  |  | (mg／L)
|  | 亜鉛 |  |  | (mg／L)
|  | 鉄（溶解性） |  |  | (mg／L)
|  | マンガン（溶解性） |  |  | (mg／L)
|  | クロム |  |  | (mg／L)
※１ |  | 全亜鉛 |  |  | (mg／L) |  | 雨: <0.001; 曇り: 0.001; 晴れ: <0.001; 晴れ: 0.001
※２ |  | クロロホルム |  |  | (mg／L)
|  | フェノール |  |  | (mg／L)
|  | ホルムアルデヒド |  |  | (mg／L)
その他項目 |  | 陰イオン界面活性剤 |  |  | (mg／L)
|  | アンモニア性窒素 |  |  | (mg／L)
|  | 塩化物イオン |  |  | (mg／L)
|  | 濁度 |  |  | (度)
|  | クロロフィルａ |  |  | (μg／L)
|  | 溶解性ＣＯＤ |  |  | (mg／L)
|  | 溶解性窒素 |  |  | (mg／L)
|  | りん酸態りん |  |  | (mg／L)
|  | 透視度 |  |  | (cm)
|  | ふん便性大腸菌群数 |  |  | (個／100ml)
備 考
※１ 水生生物保全項目（環境基準）
※２ 水生生物保全項目（要監視）

## 49竜東橋
公 共 用 水 域 水 質 測 定 結 果 個 表
統一地点番号 |  |  | 類型 | 調査年度 |  | 調査区分 | 整理番号 | 水域名 |  |  |  | 地点名 |  |  |  | 調査担当機関名 |  | 枚目／枚数 | 整理番号 | 水域名 | 地点名 | 調査担当機関名 | 枚目／枚数
20-034-01 |  |  | Ａイ | 2008 |  | 0 | 49 | 三峰川 |  |  |  | 竜東橋 |  |  |  | 中部地方整備局 |  | 1 | 49 | 三峰川 | 竜東橋 | 中部地方整備局 | 2
[18 empty] | 2 |  |  |  |  | 2
|  | 採取月日 |  |  |  |  | 04/09 | 05/07 | 06/04 | 07/01 | 07/02 | 08/06 | 09/03 | 10/01 | 11/05 | 12/03 | 01/07 | 02/04 | 03/04
|  | 採取時刻 |  |  |  |  | 10:00 | 10:00 | 10:20 | 14:40 | 10:30 | 10:30 | 10:30 | 11:00 | 10:30 | 10:30 | 10:40 | 10:40 | 10:15
|  | 採取位置 |  |  |  |  | 左岸 | 左岸 | 左岸 | 左岸 | 左岸 | 左岸 | 左岸 | 左岸 | 左岸 | 左岸 | 左岸 | 左岸 | 左岸
|  | 採取水深 |  |  | (m) |  | 0.05 | 0.05 | 0.05 | 0.1 | 0.05 | 0.05 | 0.05 | 0.05 | 0.05 | 0.05 | 0.05 | 0.05 | 0.05
一般項目 |  | 天候 |  |  |  |  | 晴れ | 晴れ | 曇り | 晴れ | 晴れ | 晴れ | 晴れ | 雨 | 晴れ | 晴れ | 晴れ | 晴れ | 曇り
流況
|  | 臭気 |  |  |  |  | 無臭 | 無臭 | 無臭 |  | 無臭 | 無臭 | 無臭 | 無臭 | 無臭 | 無臭 | 無臭 | 無臭 | 無臭
|  | 色相 |  |  |  |  | 無色 | 無色 | 無色 |  | 灰色・濃（暗） | 無色 | 灰緑色・淡（明） | 灰色・淡（明） | 無色 | 灰色・淡（明） | 無色 | 無色 | 灰青色・淡（明）
|  | 気温 |  |  | (℃) |  | 22.0 | 26.0 | 24.0 | 30.5 | 27.0 | 30.0 | 26.0 | 17.0 | 13.0 | 12.0 | 9.0 | 7.5 | 7.0
|  | 水温 |  |  | (℃) |  | 10.8 | 16.3 | 16.1 | 17.7 | 19.1 | 25.4 | 23.7 | 16.6 | 11.2 | 7.1 | 3.8 | 4.5 | 5.4
|  | 流量 |  |  | (m3／sec)
|  | 全水深 |  |  | (ｍ) |  | 0.3 |  | 0.3 |  | 0.4 | 0.2 | 0.3 | 0.2 | 0.3 | 0.3 | 0.3 | 0.5 | 0.3
|  | 透明度 |  |  | (ｍ)
生活環境項目 |  | ｐＨ |  |  |  |  | 8.4 | 9.0 | 8.0 | 7.8 | 8.0 | 8.5 | 8.7 | 8.5 | 8.5 | 8.5 | 8.5 | 8.1 | 7.9
|  | ＤＯ |  |  | (mg／L) |  | 11 | 10 | 9.6 |  | 9.2 | 8.5 | 9.0 | 9.8 | 10 | 12 | 14 | 12 | 14
|  | ＢＯＤ |  |  | (mg／L) |  | 0.6 | 0.8 | <0.5 |  | 1.4 | <0.5 | 0.8 | 0.5 | 0.7 | 0.8 | 0.5 | 1.0 | 0.7
|  | ＣＯＤ |  |  | (mg／L) |  |  | 1.2 |  |  | 3.2 |  | 2.2 |  |  |  | 2.5
|  | ＳＳ |  |  | (mg／L) |  | 3 | 3 | 15 |  | 120 | 7 | 25 | 21 | 13 | 13 | 2 | 18 | 5
|  | 大腸菌群数 |  |  | (MPN／100ml) |  | 33 | 110 | 49 |  | 130 | 790 | 3500 | 1700 | 2200 | 1300 | 790 | 130 | 1300
|  | n-ヘキサン抽出物質_油分等 |  |  | (mg／L) |  |  | N.D. |  |  | N.D. |  | N.D. |  |  |  | N.D.
|  | 全窒素 |  |  | (mg／L) |  |  | 0.81 |  |  | 1.1 | 0.58 | 0.48 |  | 0.49 |  | 0.57 |  | 0.68
|  | 全燐 |  |  | (mg／L) |  |  | 0.018 |  |  | 0.11 |  | 0.037 |  |  |  | 0.008
健康項目 |  | カドミウム |  |  | (mg／L) | [5 empty] | <0.001
|  | 全シアン |  |  | (mg／L) | [5 empty] | N.D.
|  | 鉛 |  |  | (mg／L) |  |  | <0.005 |  |  | <0.005 |  | <0.005 |  | <0.005 |  | <0.005 |  | <0.005
|  | 六価クロム |  |  | (mg／L)
|  | 砒素 |  |  | (mg／L) |  |  | <0.005 |  |  | <0.005 |  | <0.005 |  | <0.005 |  | <0.005 |  | <0.005
|  | 総水銀 |  |  | (mg／L) | [5 empty] | <0.0005
|  | アルキル水銀 |  |  | (mg／L)
|  | ＰＣＢ |  |  | (mg／L) | [5 empty] | N.D.
|  | ジクロロメタン |  |  | (mg／L) | [5 empty] | <0.002
|  | 四塩化炭素 |  |  | (mg／L) | [5 empty] | <0.0002
|  | 1,2-ジクロロエタン |  |  | (mg／L) | [5 empty] | <0.0004
|  | 1,1-ジクロロエチレン |  |  | (mg／L) | [5 empty] | <0.002
|  | シス-1,2-ジクロロエチレン |  |  | (mg／L) | [5 empty] | <0.004
|  | 1,1,1-トリクロロエタン |  |  | (mg／L) | [5 empty] | <0.0005
|  | 1,1,2-トリクロロエタン |  |  | (mg／L) | [5 empty] | <0.0006
|  | トリクロロエチレン |  |  | (mg／L) | [5 empty] | <0.002
|  | テトラクロロエチレン |  |  | (mg／L) | [5 empty] | <0.0005
|  | 1,3-ジクロロプロペン |  |  | (mg／L) | [5 empty] | <0.0002
|  | チウラム |  |  | (mg／L) | [5 empty] | <0.0006
|  | シマジン |  |  | (mg／L) | [5 empty] | <0.0003
|  | チオベンカルブ |  |  | (mg／L) | [5 empty] | <0.002
|  | ベンゼン |  |  | (mg／L) | [5 empty] | <0.001
|  | セレン |  |  | (mg／L) | [5 empty] | <0.002
|  | 硝酸性窒素 |  |  | (mg／L)
|  | 亜硝酸性窒素 |  |  | (mg／L)
|  | 硝酸性窒素及び亜硝酸性窒素 |  |  | (mg／L) |  |  | 0.60 |  |  | 0.69 |  | 0.44 |  |  |  | 0.53
|  | ふっ素 |  |  | (mg／L) |  |  | <0.08 |  |  | <0.08 |  | <0.08 |  |  |  | <0.08
|  | ほう素 |  |  | (mg／L) | [5 empty] | <0.02
要監視項目 |  | クロロホルム |  |  | (mg／L)
|  | トランス-1,2-ジクロロエチレン |  |  | (mg／L)
|  | 1,2-ジクロロプロパン |  |  | (mg／L)
|  | p-ジクロロベンゼン |  |  | (mg／L)
|  | イソキサチオン |  |  | (mg／L)
|  | ダイアジノン |  |  | (mg／L)
|  | フェニトロチオン（ＭＥＰ） |  |  | (mg／L)
|  | イソプロチオラン |  |  | (mg／L)
|  | オキシン銅（有機銅） |  |  | (mg／L)
|  | クロロタロニル（ＴＰＮ） |  |  | (mg／L)
|  | プロピザミド |  |  | (mg／L)
|  | ＥＰＮ |  |  | (mg／L)
|  | ジクロルボス（ＤＤＶＰ） |  |  | (mg／L)
|  | フェノブカルブ（ＢＰＭＣ） |  |  | (mg／L)
|  | イプロベンホス（ＩＢＰ） |  |  | (mg／L)
|  | クロルニトロフェン（ＣＮＰ） |  |  | (mg／L)
|  | トルエン |  |  | (mg／L)
|  | キシレン |  |  | (mg／L)
|  | フタル酸ジエチルヘキシル |  |  | (mg／L)
|  | ニッケル |  |  | (mg／L)
|  | モリブデン |  |  | (mg／L)
|  | アンチモン |  |  | (mg／L)
|  | 塩化ビニルモノマー |  |  | (mg／L) |  |  |  |  | <0.0002
|  | エピクロロヒドリン |  |  | (mg／L) |  |  |  |  | <0.0001
|  | 1,4-ジオキサン |  |  | (mg／L) |  |  |  |  | <0.005
|  | 全マンガン |  |  | (mg／L) |  |  |  |  | <0.02
|  | ウラン |  |  | (mg／L) |  |  |  |  | <0.0002
特殊項目 |  | フェノール類 |  |  | (mg／L) |  |  | <0.005 |  |  | <0.005 |  | <0.005 |  |  |  | <0.005
|  | 銅 |  |  | (mg／L) |  |  | <0.01 |  |  | <0.01 |  | <0.01 |  |  |  | <0.01
|  | 亜鉛 |  |  | (mg／L)
|  | 鉄（溶解性） |  |  | (mg／L) |  |  | 0.07 |  |  | 0.17 |  | 0.36 |  |  |  | 0.04
|  | マンガン（溶解性） |  |  | (mg／L) |  |  | <0.01 |  |  | 0.01 |  | <0.01 |  |  |  | <0.01
|  | クロム |  |  | (mg／L) |  |  | <0.02 |  |  | 0.02 |  | 0.02 |  |  |  | <0.02
※１ |  | 全亜鉛 |  |  | (mg／L) |  | 0.001 | <0.001 | 0.003 |  | 0.009 | 0.002 | 0.008 | 0.003 | 0.002 | 0.002 | 0.001 | 0.004 | 0.002
※２ |  | クロロホルム |  |  | (mg／L)
|  | フェノール |  |  | (mg／L)
|  | ホルムアルデヒド |  |  | (mg／L)
その他項目 |  | 陰イオン界面活性剤 |  |  | (mg／L)
|  | アンモニア性窒素 |  |  | (mg／L) |  |  | <0.02 |  |  | 0.06 |  | <0.02 |  |  |  | <0.02
|  | 塩化物イオン |  |  | (mg／L) |  |  | 2.8 |  |  | 2.7 |  | 2.2 |  |  |  | 2.6
|  | 濁度 |  |  | (度)
|  | クロロフィルａ |  |  | (μg／L)
|  | 溶解性ＣＯＤ |  |  | (mg／L)
|  | 溶解性窒素 |  |  | (mg／L)
|  | りん酸態りん |  |  | (mg／L)
|  | 透視度 |  |  | (cm) |  | >100 | 100 | 32 | 20 | 4 | 67 | 19 | 24 | 39 | 28 | >100 | 36 | 69
|  | ふん便性大腸菌群数 |  |  | (個／100ml) |  |  | 20 |  |  | 390 |  | 120 |  |  |  | 40
備 考
※１ 水生生物保全項目（環境基準）
※２ 水生生物保全項目（要監視）

## 50鹿塩川
公 共 用 水 域 水 質 測 定 結 果 個 表
統一地点番号 |  |  | 類型 | 調査年度 |  | 調査区分 | 整理番号 | 水域名 |  |  |  | 地点名 |  |  |  | 調査担当機関名 |  | 枚目／枚数
20-018-51 |  |  | ＡＡイ | 2008 |  | 0 | 50 | 小渋川 |  |  |  | 鹿塩川合流点上 |  |  |  | 長野県 |  | 1
1
|  | 採取月日 |  |  |  |  | 04/09 | 05/14 | 06/04 | 07/02 | 08/06 | 09/03 | 10/01 | 11/05 | 12/03 | 01/14 | 02/04 | 03/04
|  | 採取時刻 |  |  |  |  | 11:40 | 11:45 | 11:30 | 11:45 | 11:35 | 11:20 | 11:40 | 11:40 | 11:40 | 12:00 | 11:50 | 12:15
|  | 採取位置 |  |  |  |  | 右岸 | 右岸 | 右岸 | 右岸 | 右岸 | 右岸 | 右岸 | 右岸 | 右岸 | 右岸 | 右岸 | 右岸
|  | 採取水深 |  |  | (m) |  | 0.1 | 0.1 | 0.1 | 0.1 | 0.1 | 0.1 | 0.1 | 0.1 | 0.1 | 0.1 | 0.1 | 0.1
一般項目 |  | 天候 |  |  |  |  | 晴れ | 曇り | 曇り | 晴れ | 晴れ | 晴れ | 曇り | 晴れ | 晴れ | 晴れ | 晴れ | 曇り
流況
臭気
色相
|  | 気温 |  |  | (℃) |  | 15.0 | 17.8 | 22.2 | 24.7 | 31.1 | 31.8 | 19.5 | 15.6 | 12.2 | 5.7 | 8.5 | 7.5
|  | 水温 |  |  | (℃) |  | 12.1 | 10.3 | 12.0 | 15.9 | 21.5 | 20.7 | 13.6 | 11.5 | 9.1 | 5.0 | 7.4 | 6.1
|  | 流量 |  |  | (m3／sec) |  | 2.39 | 14.6 | 19.1 | 26.5 | 4.87 | 16.6 | 9.31 | 6.8 | 0.885 | 4.75 | 1.47 | 2.68
|  | 全水深 |  |  | (ｍ) |  | 0.15 | 0.40 | 0.40 | 0.40 | 0.25 | 0.40 | 0.50 | 0.20 | 0.15 | 0.20 | 0.20 | 0.20
|  | 透明度 |  |  | (ｍ)
生活環境項目 |  | ｐＨ |  |  |  |  | 7.2 | 6.7 | 6.5 | 7.1 | 7.6 | 7.2 | 7.6 | 6.6 | 6.8 | 7.0 | 6.8 | 6.9
|  | ＤＯ |  |  | (mg／L) |  | 10 | 10 | 10 | 9.3 | 8.8 | 8.7 | 9.4 | 10 | 11 | 12 | 11 | 11
|  | ＢＯＤ |  |  | (mg／L) |  | <0.5 | <0.5 | <0.5 | <0.5 | 0.7 | 0.6 | 0.5 | <0.5 | <0.5 | 0.5 | <0.5 | <0.5
|  | ＣＯＤ |  |  | (mg／L) |  | 1.0 | 1.5 | 1.0 | 0.9 | 0.7 | 0.6 | 1.1 | 0.6 | 0.5 | <0.5 | 0.5 | <0.5
|  | ＳＳ |  |  | (mg／L) |  | 1 | 50 | 26 | 36 | <1 | 2 | 45 | <1 | <1 | <1 | <1 | 1
|  | 大腸菌群数 |  |  | (MPN／100ml) |  | 23 | 240 | 93 | 93 | 430 | 240 | 4300 | 23 | 23 | 9.2 | 9.2 | 23
|  | n-ヘキサン抽出物質_油分等 |  |  | (mg／L)
|  | 全窒素 |  |  | (mg／L)
|  | 全燐 |  |  | (mg／L)
健康項目 |  | カドミウム |  |  | (mg／L)
|  | 全シアン |  |  | (mg／L)
|  | 鉛 |  |  | (mg／L)
|  | 六価クロム |  |  | (mg／L)
|  | 砒素 |  |  | (mg／L)
|  | 総水銀 |  |  | (mg／L)
|  | アルキル水銀 |  |  | (mg／L)
|  | ＰＣＢ |  |  | (mg／L)
|  | ジクロロメタン |  |  | (mg／L)
|  | 四塩化炭素 |  |  | (mg／L)
|  | 1,2-ジクロロエタン |  |  | (mg／L)
|  | 1,1-ジクロロエチレン |  |  | (mg／L)
|  | シス-1,2-ジクロロエチレン |  |  | (mg／L)
|  | 1,1,1-トリクロロエタン |  |  | (mg／L)
|  | 1,1,2-トリクロロエタン |  |  | (mg／L)
|  | トリクロロエチレン |  |  | (mg／L)
|  | テトラクロロエチレン |  |  | (mg／L)
|  | 1,3-ジクロロプロペン |  |  | (mg／L)
|  | チウラム |  |  | (mg／L)
|  | シマジン |  |  | (mg／L)
|  | チオベンカルブ |  |  | (mg／L)
|  | ベンゼン |  |  | (mg／L)
|  | セレン |  |  | (mg／L)
|  | 硝酸性窒素 |  |  | (mg／L)
|  | 亜硝酸性窒素 |  |  | (mg／L)
|  | 硝酸性窒素及び亜硝酸性窒素 |  |  | (mg／L)
|  | ふっ素 |  |  | (mg／L)
|  | ほう素 |  |  | (mg／L)
要監視項目 |  | クロロホルム |  |  | (mg／L)
|  | トランス-1,2-ジクロロエチレン |  |  | (mg／L)
|  | 1,2-ジクロロプロパン |  |  | (mg／L)
|  | p-ジクロロベンゼン |  |  | (mg／L)
|  | イソキサチオン |  |  | (mg／L)
|  | ダイアジノン |  |  | (mg／L)
|  | フェニトロチオン（ＭＥＰ） |  |  | (mg／L)
|  | イソプロチオラン |  |  | (mg／L)
|  | オキシン銅（有機銅） |  |  | (mg／L)
|  | クロロタロニル（ＴＰＮ） |  |  | (mg／L)
|  | プロピザミド |  |  | (mg／L)
|  | ＥＰＮ |  |  | (mg／L)
|  | ジクロルボス（ＤＤＶＰ） |  |  | (mg／L)
|  | フェノブカルブ（ＢＰＭＣ） |  |  | (mg／L)
|  | イプロベンホス（ＩＢＰ） |  |  | (mg／L)
|  | クロルニトロフェン（ＣＮＰ） |  |  | (mg／L)
|  | トルエン |  |  | (mg／L)
|  | キシレン |  |  | (mg／L)
|  | フタル酸ジエチルヘキシル |  |  | (mg／L)
|  | ニッケル |  |  | (mg／L)
|  | モリブデン |  |  | (mg／L)
|  | アンチモン |  |  | (mg／L)
|  | 塩化ビニルモノマー |  |  | (mg／L)
|  | エピクロロヒドリン |  |  | (mg／L)
|  | 1,4-ジオキサン |  |  | (mg／L)
|  | 全マンガン |  |  | (mg／L)
|  | ウラン |  |  | (mg／L)
特殊項目 |  | フェノール類 |  |  | (mg／L)
|  | 銅 |  |  | (mg／L)
|  | 亜鉛 |  |  | (mg／L)
|  | 鉄（溶解性） |  |  | (mg／L)
|  | マンガン（溶解性） |  |  | (mg／L)
|  | クロム |  |  | (mg／L)
※１ |  | 全亜鉛 |  |  | (mg／L) |  |  | <0.001 |  |  | 0.001 |  |  | <0.001 |  |  | <0.001
※２ |  | クロロホルム |  |  | (mg／L)
|  | フェノール |  |  | (mg／L)
|  | ホルムアルデヒド |  |  | (mg／L)
その他項目 |  | 陰イオン界面活性剤 |  |  | (mg／L)
|  | アンモニア性窒素 |  |  | (mg／L)
|  | 塩化物イオン |  |  | (mg／L)
|  | 濁度 |  |  | (度)
|  | クロロフィルａ |  |  | (μg／L)
|  | 溶解性ＣＯＤ |  |  | (mg／L)
|  | 溶解性窒素 |  |  | (mg／L)
|  | りん酸態りん |  |  | (mg／L)
|  | 透視度 |  |  | (cm) |  | >100 | 19 | 29 | 60 | >100 | 62 | 18 | >100 | >100 | >100 | >100 | >100
|  | ふん便性大腸菌群数 |  |  | (個／100ml)
備 考
※１ 水生生物保全項目（環境基準）
※２ 水生生物保全項目（要監視）

## 51小渋ダム
公 共 用 水 域 水 質 測 定 結 果 個 表
統一地点番号 |  |  | 類型 | 調査年度 |  | 調査区分 | 整理番号 | 水域名 |  |  |  | 地点名 |  |  |  | 調査担当機関名 |  | 枚目／枚数
20-018-01 |  |  | ＡＡイ | 2008 |  | 0 | 51 | 小渋川 |  |  |  | 小渋ダム |  |  |  | 中部地方整備局 |  | 1
1
|  | 採取月日 |  |  |  |  | 04/16 | 05/07 | 06/13 | 07/02 | 08/06 | 09/03 | 10/03 | 11/05 | 12/03 | 01/07 | 02/04 | 03/04
|  | 採取時刻 |  |  |  |  | 09:41 | 09:45 | 09:00 | 09:38 | 10:22 | 10:10 | 09:47 | 10:35 | 10:05 | 10:53 | 09:37 | 10:15
|  | 採取位置 |  |  |  |  | 流心（中央) | 流心（中央) | 流心（中央) | 流心（中央) | 流心（中央) | 流心（中央) | 流心（中央) | 流心（中央) | 流心（中央) | 流心（中央) | 流心（中央) | 流心（中央)
|  | 採取水深 |  |  | (m) |  | 0.5 | 0.5 | 0.5 | 0.5 | 0.5 | 0.5 | 0.5 | 0.5 | 0.5 | 0.5 | 0.5 | 0.5
一般項目 |  | 天候 |  |  |  |  | 晴れ | 晴れ | 晴れ | 晴れ | 晴れ | 晴れ | 晴れ | 晴れ | 晴れ | 晴れ | 晴れ | 曇り
流況
|  | 臭気 |  |  |  |  | 無臭 | 無臭 | 無臭 | 無臭 | 無臭 | 無臭 | 無臭 | 無臭 | 無臭 | 無臭 | 無臭 | 無臭
|  | 色相 |  |  |  |  | 無色 | 無色 | 白色・乳白色・淡（明） | 灰色・濃（暗） | 無色 | 無色 | 無色 | 無色 | 灰色・淡（明） | 無色 | 無色 | 白色・乳白色・中
|  | 気温 |  |  | (℃) |  | 17.0 | 19.8 | 21.1 | 26.2 | 30.8 | 28.9 | 18.2 | 10.3 | 4.8 | 4.7 | 5.0 | 4.0
|  | 水温 |  |  | (℃) |  | 13.5 | 17.8 | 19.7 | 19.2 | 28.2 | 25.0 | 28.5 | 15.2 | 10.7 | 6.3 | 4.4 | 5.4
|  | 流量 |  |  | (m3／sec) | [12 empty] | 1.5
|  | 全水深 |  |  | (ｍ) |  | 23.5 | 23.4 | 22.2 | 22.8 | 22.6 | 28.3 | 32.5 | 30.3 | 31.3 | 29.7 | 25.5 | 34.6
|  | 透明度 |  |  | (ｍ) |  | 0.3 | 1.7 | 0.5 | 0.1 | 1.8 | 2.3 | 1.9 | 2.0 | 1.2 | 1.9 | 3.0 | 0.8
生活環境項目 |  | ｐＨ |  |  |  |  | 7.6 | 8.5 | 8.8 | 7.7 | 8.6 | 8.9 | 8.2 | 7.8 | 7.8 | 7.9 | 7.8 | 7.7
|  | ＤＯ |  |  | (mg／L) |  | 10 | 10 | 10 | 9.5 | 8.3 | 9.2 | 9.0 | 8.0 | 9.4 | 10 | 12 | 11
|  | ＢＯＤ |  |  | (mg／L) |  | 0.8 | 0.6 | 0.9 | 1.3 | 0.8 | 1.5 | 0.8 | 0.6 | 0.6 | <0.5 | <0.5 | 0.6
|  | ＣＯＤ |  |  | (mg／L) |  | 2.5 | 1.9 | 2.4 | 3.0 | 2.4 | 2.8 | 2.1 | 2.1 | 1.6 | 1.5 | 1.4 | 1.7
|  | ＳＳ |  |  | (mg／L) |  | 12 | 2 | 8 | 69 | 2 | 2 | 2 | 3 | 5 | 2 | 2 | 9
|  | 大腸菌群数 |  |  | (MPN／100ml) |  | 330 | 490 | 49 | 2400 | 490 | 790 | 130 | 33 | 130 | 4.5 | 4.5 | 140
|  | n-ヘキサン抽出物質_油分等 |  |  | (mg／L)
|  | 全窒素 |  |  | (mg／L) |  | 0.56 | 0.35 | 0.33 | 0.47 | 0.19 | 0.32 | 0.31 | 0.35 | 0.88 | 0.29 | 0.39 | 0.40
|  | 全燐 |  |  | (mg／L) |  | 0.037 | 0.009 | 0.018 | 0.065 | 0.010 | 0.033 | 0.010 | 0.008 | 0.010 | 0.007 | 0.020 | 0.024
健康項目 |  | カドミウム |  |  | (mg／L) |  |  | <0.001 |  | <0.001 |  | <0.001 |  | <0.001 |  | <0.001 |  | <0.001
|  | 全シアン |  |  | (mg／L) |  |  | N.D. |  | N.D. |  | N.D. |  | N.D. |  | N.D. |  | N.D.
|  | 鉛 |  |  | (mg／L) |  |  | <0.005 |  | <0.005 |  | <0.005 |  | <0.005 |  | <0.005 |  | <0.005
|  | 六価クロム |  |  | (mg／L) |  |  | <0.02 |  | <0.02 |  | <0.02 |  | <0.02 |  | <0.02 |  | <0.02
|  | 砒素 |  |  | (mg／L) |  |  | <0.005 |  | <0.005 |  | <0.005 |  | <0.005 |  | <0.005 |  | <0.005
|  | 総水銀 |  |  | (mg／L) |  |  | <0.0005 |  | <0.0005 |  | <0.0005 |  | <0.0005 |  | <0.0005 |  | <0.0005
|  | アルキル水銀 |  |  | (mg／L) |  |  |  |  | N.D. | [5 empty] | N.D.
|  | ＰＣＢ |  |  | (mg／L) |  |  |  |  | N.D. | [5 empty] | N.D.
|  | ジクロロメタン |  |  | (mg／L) |  |  |  |  | <0.002 | [5 empty] | <0.002
|  | 四塩化炭素 |  |  | (mg／L) |  |  |  |  | <0.0002 | [5 empty] | <0.0002
|  | 1,2-ジクロロエタン |  |  | (mg／L) |  |  | <0.0004 |  | <0.0004 |  | <0.0004 |  |  |  | <0.0004
|  | 1,1-ジクロロエチレン |  |  | (mg／L) |  |  |  |  | <0.002 | [5 empty] | <0.002
|  | シス-1,2-ジクロロエチレン |  |  | (mg／L) |  |  |  |  | <0.004 | [5 empty] | <0.004
|  | 1,1,1-トリクロロエタン |  |  | (mg／L) |  |  |  |  | <0.0005 | [5 empty] | <0.0005
|  | 1,1,2-トリクロロエタン |  |  | (mg／L) |  |  |  |  | <0.0006 | [5 empty] | <0.0006
|  | トリクロロエチレン |  |  | (mg／L) |  |  |  |  | <0.002 | [5 empty] | <0.002
|  | テトラクロロエチレン |  |  | (mg／L) |  |  |  |  | <0.0005 | [5 empty] | <0.0005
|  | 1,3-ジクロロプロペン |  |  | (mg／L) |  |  |  |  | <0.0002 | [5 empty] | <0.0002
|  | チウラム |  |  | (mg／L) |  |  |  |  | <0.0006 | [5 empty] | <0.0006
|  | シマジン |  |  | (mg／L) |  |  |  |  | <0.0003 | [5 empty] | <0.0003
|  | チオベンカルブ |  |  | (mg／L) |  |  |  |  | <0.002 | [5 empty] | <0.002
|  | ベンゼン |  |  | (mg／L) |  |  |  |  | <0.001 | [5 empty] | <0.001
|  | セレン |  |  | (mg／L) |  |  |  |  | <0.002 | [5 empty] | <0.002
|  | 硝酸性窒素 |  |  | (mg／L) |  | 0.45 | 0.28 | 0.18 | 0.42 | 0.15 | 0.09 | 0.24 | 0.25 | 0.24 | 0.25 | 0.25 | 0.37
|  | 亜硝酸性窒素 |  |  | (mg／L) |  | <0.02 | <0.02 | <0.02 | <0.02 | <0.02 | <0.02 | <0.02 | <0.02 | <0.02 | <0.02 | <0.02 | <0.02
|  | 硝酸性窒素及び亜硝酸性窒素 |  |  | (mg／L) |  | 0.47 | 0.30 | 0.20 | 0.44 | 0.17 | 0.11 | 0.26 | 0.27 | 0.26 | 0.27 | 0.27 | 0.39
|  | ふっ素 |  |  | (mg／L)
|  | ほう素 |  |  | (mg／L)
要監視項目 |  | クロロホルム |  |  | (mg／L)
|  | トランス-1,2-ジクロロエチレン |  |  | (mg／L)
|  | 1,2-ジクロロプロパン |  |  | (mg／L)
|  | p-ジクロロベンゼン |  |  | (mg／L)
|  | イソキサチオン |  |  | (mg／L)
|  | ダイアジノン |  |  | (mg／L)
|  | フェニトロチオン（ＭＥＰ） |  |  | (mg／L)
|  | イソプロチオラン |  |  | (mg／L)
|  | オキシン銅（有機銅） |  |  | (mg／L)
|  | クロロタロニル（ＴＰＮ） |  |  | (mg／L)
|  | プロピザミド |  |  | (mg／L)
|  | ＥＰＮ |  |  | (mg／L)
|  | ジクロルボス（ＤＤＶＰ） |  |  | (mg／L)
|  | フェノブカルブ（ＢＰＭＣ） |  |  | (mg／L)
|  | イプロベンホス（ＩＢＰ） |  |  | (mg／L)
|  | クロルニトロフェン（ＣＮＰ） |  |  | (mg／L)
|  | トルエン |  |  | (mg／L)
|  | キシレン |  |  | (mg／L)
|  | フタル酸ジエチルヘキシル |  |  | (mg／L)
|  | ニッケル |  |  | (mg／L)
|  | モリブデン |  |  | (mg／L)
|  | アンチモン |  |  | (mg／L)
|  | 塩化ビニルモノマー |  |  | (mg／L)
|  | エピクロロヒドリン |  |  | (mg／L)
|  | 1,4-ジオキサン |  |  | (mg／L)
|  | 全マンガン |  |  | (mg／L)
|  | ウラン |  |  | (mg／L)
特殊項目 |  | フェノール類 |  |  | (mg／L)
|  | 銅 |  |  | (mg／L)
|  | 亜鉛 |  |  | (mg／L)
|  | 鉄（溶解性） |  |  | (mg／L)
|  | マンガン（溶解性） |  |  | (mg／L)
|  | クロム |  |  | (mg／L)
※１ |  | 全亜鉛 |  |  | (mg／L) |  |  | 0.012 |  | 0.012 |  | 0.002 |  | 0.011 |  | 0.003 |  | 0.004
※２ |  | クロロホルム |  |  | (mg／L)
|  | フェノール |  |  | (mg／L)
|  | ホルムアルデヒド |  |  | (mg／L)
その他項目 |  | 陰イオン界面活性剤 |  |  | (mg／L) |  | <0.04 | <0.04 | <0.04 | <0.04 | <0.04 | <0.04 | <0.04 | <0.04 | <0.04 | <0.04 | <0.04 | <0.04
|  | アンモニア性窒素 |  |  | (mg／L) |  | <0.02 | <0.02 | 0.05 | 0.03 | 0.04 | <0.02 | 0.02 | <0.02 | 0.02 | <0.02 | 0.04 | <0.02
|  | 塩化物イオン |  |  | (mg／L) |  | 2.2 | 1.8 | 1.4 | 1.6 | 2.3 | 2.0 | 2.0 | 1.8 | 2.1 | 2.4 | 2.5 | 2.1
|  | 濁度 |  |  | (度)
|  | クロロフィルａ |  |  | (μg／L) |  | 4.0 | 3.0 | 8.0 | 5.0 | <1.0 | 2.0 | 3.0 | 2.0 | 2.0 | 1.0 | 1.0 | <1.0
|  | 溶解性ＣＯＤ |  |  | (mg／L)
|  | 溶解性窒素 |  |  | (mg／L)
|  | りん酸態りん |  |  | (mg／L) |  | 0.006 | <0.003 | 0.003 | 0.021 | <0.003 | <0.003 | <0.003 | <0.003 | 0.005 | <0.003 | <0.003 | <0.003
|  | 透視度 |  |  | (cm) |  | 27 | 95 | 42 | 7 | >100 | >100 | >100 | >100 | 57 | 95 | >100 | 32
|  | ふん便性大腸菌群数 |  |  | (個／100ml)
備 考
※１ 水生生物保全項目（環境基準）
※２ 水生生物保全項目（要監視）

## 52妙琴橋
公 共 用 水 域 水 質 測 定 結 果 個 表
統一地点番号 |  |  | 類型 | 調査年度 |  | 調査区分 | 整理番号 | 水域名 |  |  |  | 地点名 |  |  |  | 調査担当機関名 |  | 枚目／枚数
20-019-01 |  |  | ＡＡイ | 2008 |  | 0 | 52 | 松川（１） |  |  |  | 妙琴橋 |  |  |  | 長野県 |  | 1
1
|  | 採取月日 |  |  |  |  | 04/09 | 05/14 | 06/04 | 07/02 | 08/06 | 09/03 | 10/01 | 11/05 | 12/03 | 01/14 | 02/04 | 03/04
|  | 採取時刻 |  |  |  |  | 09:20 | 10:25 | 09:10 | 09:20 | 09:05 | 09:05 | 09:20 | 09:20 | 09:30 | 09:27 | 09:20 | 09:30
|  | 採取位置 |  |  |  |  | 右岸 | 右岸 | 右岸 | 右岸 | 右岸 | 右岸 | 右岸 | 右岸 | 右岸 | 右岸 | 右岸 | 右岸
|  | 採取水深 |  |  | (m) |  | 0.1 | 0.1 | 0.1 | 0.1 | 0.1 | 0.1 | 0.1 | 0.1 | 0.1 | 0.1 | 0.1 | 0.1
一般項目 |  | 天候 |  |  |  |  | 晴れ | 晴れ | 曇り | 晴れ | 晴れ | 晴れ | 雨 | 晴れ | 晴れ | 晴れ | 晴れ | 曇り
流況
臭気
色相
|  | 気温 |  |  | (℃) |  | 11.2 | 21.6 | 19.8 | 23.6 | 30.1 | 28.1 | 16.3 | 9.0 | 2.9 | -1.3 | 0.5 | 3.9
|  | 水温 |  |  | (℃) |  | 6.9 | 10.8 | 12.6 | 15.5 | 21.4 | 18.5 | 14.7 | 7.1 | 4.6 | 0.3 | 2.7 | 3.1
|  | 流量 |  |  | (m3／sec) |  | 6.16 | 13.0 | 10.4 | 24.7 | 10.9 | 9.13 | 5.94 | 3.29 | 11.7 | 0.781 | 3.04 | 9.01
|  | 全水深 |  |  | (ｍ) |  | 0.70 | 0.40 | 0.40 | 0.50 | 0.30 | 0.20 | 0.20 | 0.45 | 0.50 | 0.20 | 0.20 | 0.40
|  | 透明度 |  |  | (ｍ)
生活環境項目 |  | ｐＨ |  |  |  |  | 6.6 | 6.8 | 6.3 | 6.5 | 6.6 | 6.4 | 7.0 | 6.5 | 6.7 | 6.8 | 6.6 | 7.2
|  | ＤＯ |  |  | (mg／L) |  | 12 | 10 | 10 | 9.9 | 8.8 | 9.2 | 9.6 | 11 | 12 | 13 | 13 | 12
|  | ＢＯＤ |  |  | (mg／L) |  | <0.5 | <0.5 | 0.7 | <0.5 | <0.5 | <0.5 | 0.5 | <0.5 | <0.5 | 0.5 | <0.5 | <0.5
|  | ＣＯＤ |  |  | (mg／L) |  | 0.9 | 1.5 | 1.3 | 1.8 | 2.5 | 1.3 | 1.6 | 1.0 | 1.0 | <0.5 | 0.7 | 0.9
|  | ＳＳ |  |  | (mg／L) |  | <1 | 1 | 1 | 6 | 5 | 1 | 3 | <1 | <1 | <1 | <1 | <1
|  | 大腸菌群数 |  |  | (MPN／100ml) |  | 23 | 430 | 430 | 430 | 4300 | 1500 | 930 | 240 | 93 | 3.6 | 9.2 | 3.6
|  | n-ヘキサン抽出物質_油分等 |  |  | (mg／L)
|  | 全窒素 |  |  | (mg／L)
|  | 全燐 |  |  | (mg／L)
健康項目 |  | カドミウム |  |  | (mg／L)
|  | 全シアン |  |  | (mg／L)
|  | 鉛 |  |  | (mg／L)
|  | 六価クロム |  |  | (mg／L)
|  | 砒素 |  |  | (mg／L)
|  | 総水銀 |  |  | (mg／L)
|  | アルキル水銀 |  |  | (mg／L)
|  | ＰＣＢ |  |  | (mg／L)
|  | ジクロロメタン |  |  | (mg／L)
|  | 四塩化炭素 |  |  | (mg／L)
|  | 1,2-ジクロロエタン |  |  | (mg／L)
|  | 1,1-ジクロロエチレン |  |  | (mg／L)
|  | シス-1,2-ジクロロエチレン |  |  | (mg／L)
|  | 1,1,1-トリクロロエタン |  |  | (mg／L)
|  | 1,1,2-トリクロロエタン |  |  | (mg／L)
|  | トリクロロエチレン |  |  | (mg／L)
|  | テトラクロロエチレン |  |  | (mg／L)
|  | 1,3-ジクロロプロペン |  |  | (mg／L)
|  | チウラム |  |  | (mg／L)
|  | シマジン |  |  | (mg／L)
|  | チオベンカルブ |  |  | (mg／L)
|  | ベンゼン |  |  | (mg／L)
|  | セレン |  |  | (mg／L)
|  | 硝酸性窒素 |  |  | (mg／L)
|  | 亜硝酸性窒素 |  |  | (mg／L)
|  | 硝酸性窒素及び亜硝酸性窒素 |  |  | (mg／L)
|  | ふっ素 |  |  | (mg／L)
|  | ほう素 |  |  | (mg／L)
要監視項目 |  | クロロホルム |  |  | (mg／L)
|  | トランス-1,2-ジクロロエチレン |  |  | (mg／L)
|  | 1,2-ジクロロプロパン |  |  | (mg／L)
|  | p-ジクロロベンゼン |  |  | (mg／L)
|  | イソキサチオン |  |  | (mg／L)
|  | ダイアジノン |  |  | (mg／L)
|  | フェニトロチオン（ＭＥＰ） |  |  | (mg／L)
|  | イソプロチオラン |  |  | (mg／L)
|  | オキシン銅（有機銅） |  |  | (mg／L)
|  | クロロタロニル（ＴＰＮ） |  |  | (mg／L)
|  | プロピザミド |  |  | (mg／L)
|  | ＥＰＮ |  |  | (mg／L)
|  | ジクロルボス（ＤＤＶＰ） |  |  | (mg／L)
|  | フェノブカルブ（ＢＰＭＣ） |  |  | (mg／L)
|  | イプロベンホス（ＩＢＰ） |  |  | (mg／L)
|  | クロルニトロフェン（ＣＮＰ） |  |  | (mg／L)
|  | トルエン |  |  | (mg／L)
|  | キシレン |  |  | (mg／L)
|  | フタル酸ジエチルヘキシル |  |  | (mg／L)
|  | ニッケル |  |  | (mg／L)
|  | モリブデン |  |  | (mg／L)
|  | アンチモン |  |  | (mg／L)
|  | 塩化ビニルモノマー |  |  | (mg／L)
|  | エピクロロヒドリン |  |  | (mg／L)
|  | 1,4-ジオキサン |  |  | (mg／L)
|  | 全マンガン |  |  | (mg／L)
|  | ウラン |  |  | (mg／L)
特殊項目 |  | フェノール類 |  |  | (mg／L)
|  | 銅 |  |  | (mg／L)
|  | 亜鉛 |  |  | (mg／L)
|  | 鉄（溶解性） |  |  | (mg／L)
|  | マンガン（溶解性） |  |  | (mg／L)
|  | クロム |  |  | (mg／L)
※１ |  | 全亜鉛 |  |  | (mg／L) |  |  | 0.001 |  |  | <0.001 |  |  | <0.001 |  |  | <0.001
※２ |  | クロロホルム |  |  | (mg／L)
|  | フェノール |  |  | (mg／L)
|  | ホルムアルデヒド |  |  | (mg／L)
その他項目 |  | 陰イオン界面活性剤 |  |  | (mg／L)
|  | アンモニア性窒素 |  |  | (mg／L)
|  | 塩化物イオン |  |  | (mg／L)
|  | 濁度 |  |  | (度)
|  | クロロフィルａ |  |  | (μg／L)
|  | 溶解性ＣＯＤ |  |  | (mg／L)
|  | 溶解性窒素 |  |  | (mg／L)
|  | りん酸態りん |  |  | (mg／L)
|  | 透視度 |  |  | (cm) |  | >100 | >100 | >100 | 14 | 24 | 80 | >100 | >100 | >100 | >100 | >100 | >100
|  | ふん便性大腸菌群数 |  |  | (個／100ml)
備 考
※１ 水生生物保全項目（環境基準）
※２ 水生生物保全項目（要監視）

## 53永代橋
公 共 用 水 域 水 質 測 定 結 果 個 表
統一地点番号 |  |  | 類型 | 調査年度 |  | 調査区分 | 整理番号 | 水域名 |  |  |  | 地点名 |  |  |  | 調査担当機関名 |  | 枚目／枚数
20-020-01 |  |  | Ａハ | 2008 |  | 0 | 53 | 松川（２） |  |  |  | 永代橋 |  |  |  | 長野県 |  | 1
1
|  | 採取月日 |  |  |  |  | 04/09 | 05/14 | 06/04 | 07/02 | 08/06 | 09/03 | 10/01 | 11/05 | 12/03 | 01/14 | 02/04 | 03/04
|  | 採取時刻 |  |  |  |  | 10:35 | 10:40 | 10:30 | 10:40 | 10:26 | 10:20 | 10:40 | 10:35 | 10:40 | 10:55 | 09:55 | 10:35
|  | 採取位置 |  |  |  |  | 右岸 | 右岸 | 右岸 | 右岸 | 右岸 | 右岸 | 右岸 | 右岸 | 右岸 | 右岸 | 右岸 | 右岸
|  | 採取水深 |  |  | (m) |  | 0.1 | 0.1 | 0.1 | 0.1 | 0.1 | 0.1 | 0.1 | 0.1 | 0.1 | 0.1 | 0.1 | 0.1
一般項目 |  | 天候 |  |  |  |  | 晴れ | 晴れ | 曇り | 晴れ | 晴れ | 晴れ | 雨 | 晴れ | 晴れ | 晴れ | 晴れ | 曇り
流況
臭気
色相
|  | 気温 |  |  | (℃) |  | 18.4 | 22.9 | 24.0 | 23.8 | 28.9 | 26.5 | 17.6 | 11.4 | 6.3 | 1.7 | 4.9 | 8.5
|  | 水温 |  |  | (℃) |  | 10.7 | 14.0 | 15.5 | 17.8 | 22.7 | 21.1 | 15.6 | 9.7 | 6.2 | 1.7 | 4.3 | 5.2
|  | 流量 |  |  | (m3／sec) |  | 3.89 | 2.82 | 4.34 | 30.8 | 3.56 | 2.51 | 13.6 | 1.09 | 6.88 | 1.23 | 1.72 | 13.3
|  | 全水深 |  |  | (ｍ) |  | 0.45 | 0.50 | 0.50 | 1.0 | 0.40 | 0.40 | 0.40 | 0.40 | 0.45 | 0.40 | 0.40 | 0.50
|  | 透明度 |  |  | (ｍ)
生活環境項目 |  | ｐＨ |  |  |  |  | 6.7 | 6.6 | 6.0 | 6.4 | 6.9 | 6.3 | 7.0 | 7.2 | 7.2 | 6.6 | 6.7 | 7.0
|  | ＤＯ |  |  | (mg／L) |  | 11 | 10 | 9.8 | 9.2 | 8.7 | 8.4 | 9.5 | 11 | 12 | 13 | 12 | 12
|  | ＢＯＤ |  |  | (mg／L) |  | 0.5 | 0.6 | 1.5 | 0.6 | 0.9 | 0.5 | 0.9 | <0.5 | <0.5 | 0.7 | 0.5 | 0.5
|  | ＣＯＤ |  |  | (mg／L) |  | 1.7 | 2.6 | 2.2 | 2.0 | 2.4 | 1.5 | 2.1 | 1.8 | 1.4 | 1.1 | 1.3 | 1.2
|  | ＳＳ |  |  | (mg／L) |  | 1 | 14 | 2 | 4 | 2 | 1 | 2 | <1 | <1 | <1 | <1 | 1
|  | 大腸菌群数 |  |  | (MPN／100ml) |  | 2400 | 24000 | 93000 | 93000 | 43000 | 24000 | 43000 | 24000 | 4300 | 2400 | 2400 | 2400
|  | n-ヘキサン抽出物質_油分等 |  |  | (mg／L)
|  | 全窒素 |  |  | (mg／L) | [5 empty] | 0.66 | [5 empty] | 1.1
|  | 全燐 |  |  | (mg／L) | [5 empty] | 0.020 | [5 empty] | 0.013
健康項目 |  | カドミウム |  |  | (mg／L) |  |  | <0.001 | [5 empty] | <0.001
|  | 全シアン |  |  | (mg／L) |  |  | N.D. | [5 empty] | N.D.
|  | 鉛 |  |  | (mg／L) |  |  | <0.005 | [5 empty] | <0.005
|  | 六価クロム |  |  | (mg／L) |  |  | <0.02 | [5 empty] | <0.02
|  | 砒素 |  |  | (mg／L) |  |  | <0.005 | [5 empty] | <0.005
|  | 総水銀 |  |  | (mg／L) |  |  | <0.0005 | [5 empty] | <0.0005
|  | アルキル水銀 |  |  | (mg／L)
|  | ＰＣＢ |  |  | (mg／L)
|  | ジクロロメタン |  |  | (mg／L) | [5 empty] | <0.002 | [5 empty] | <0.002
|  | 四塩化炭素 |  |  | (mg／L) | [5 empty] | <0.0002 | [5 empty] | <0.0002
|  | 1,2-ジクロロエタン |  |  | (mg／L) | [5 empty] | <0.0004 | [5 empty] | <0.0004
|  | 1,1-ジクロロエチレン |  |  | (mg／L) | [5 empty] | <0.002 | [5 empty] | <0.002
|  | シス-1,2-ジクロロエチレン |  |  | (mg／L) | [5 empty] | <0.004 | [5 empty] | <0.004
|  | 1,1,1-トリクロロエタン |  |  | (mg／L) | [5 empty] | <0.0005 | [5 empty] | <0.0005
|  | 1,1,2-トリクロロエタン |  |  | (mg／L) | [5 empty] | <0.0006 | [5 empty] | <0.0006
|  | トリクロロエチレン |  |  | (mg／L) | [5 empty] | <0.002 | [5 empty] | <0.002
|  | テトラクロロエチレン |  |  | (mg／L) | [5 empty] | <0.0005 | [5 empty] | <0.0005
|  | 1,3-ジクロロプロペン |  |  | (mg／L) | [5 empty] | <0.0002 | [5 empty] | <0.0002
|  | チウラム |  |  | (mg／L) | [5 empty] | <0.0006
|  | シマジン |  |  | (mg／L) | [5 empty] | <0.0003
|  | チオベンカルブ |  |  | (mg／L) | [5 empty] | <0.002
|  | ベンゼン |  |  | (mg／L) | [5 empty] | <0.001 | [5 empty] | <0.001
|  | セレン |  |  | (mg／L) |  |  | <0.002 | [5 empty] | <0.002
|  | 硝酸性窒素 |  |  | (mg／L) |  |  | 0.62 |  |  | 0.47 |  |  | 0.85 |  |  | 0.71
|  | 亜硝酸性窒素 |  |  | (mg／L) |  |  | <0.02 |  |  | <0.02 |  |  | <0.02 |  |  | <0.02
|  | 硝酸性窒素及び亜硝酸性窒素 |  |  | (mg／L) |  |  | 0.64 |  |  | 0.49 |  |  | 0.87 |  |  | 0.73
|  | ふっ素 |  |  | (mg／L) |  |  | <0.08 |  |  | <0.08 |  |  | 0.08 |  |  | <0.08
|  | ほう素 |  |  | (mg／L) |  |  | <0.02 |  |  | <0.02 |  |  | <0.02 |  |  | <0.02
要監視項目 |  | クロロホルム |  |  | (mg／L)
|  | トランス-1,2-ジクロロエチレン |  |  | (mg／L)
|  | 1,2-ジクロロプロパン |  |  | (mg／L)
|  | p-ジクロロベンゼン |  |  | (mg／L)
|  | イソキサチオン |  |  | (mg／L)
|  | ダイアジノン |  |  | (mg／L)
|  | フェニトロチオン（ＭＥＰ） |  |  | (mg／L)
|  | イソプロチオラン |  |  | (mg／L)
|  | オキシン銅（有機銅） |  |  | (mg／L)
|  | クロロタロニル（ＴＰＮ） |  |  | (mg／L)
|  | プロピザミド |  |  | (mg／L)
|  | ＥＰＮ |  |  | (mg／L)
|  | ジクロルボス（ＤＤＶＰ） |  |  | (mg／L)
|  | フェノブカルブ（ＢＰＭＣ） |  |  | (mg／L)
|  | イプロベンホス（ＩＢＰ） |  |  | (mg／L)
|  | クロルニトロフェン（ＣＮＰ） |  |  | (mg／L)
|  | トルエン |  |  | (mg／L)
|  | キシレン |  |  | (mg／L)
|  | フタル酸ジエチルヘキシル |  |  | (mg／L)
|  | ニッケル |  |  | (mg／L)
|  | モリブデン |  |  | (mg／L)
|  | アンチモン |  |  | (mg／L)
|  | 塩化ビニルモノマー |  |  | (mg／L)
|  | エピクロロヒドリン |  |  | (mg／L)
|  | 1,4-ジオキサン |  |  | (mg／L)
|  | 全マンガン |  |  | (mg／L)
|  | ウラン |  |  | (mg／L)
特殊項目 |  | フェノール類 |  |  | (mg／L)
|  | 銅 |  |  | (mg／L)
|  | 亜鉛 |  |  | (mg／L)
|  | 鉄（溶解性） |  |  | (mg／L)
|  | マンガン（溶解性） |  |  | (mg／L)
|  | クロム |  |  | (mg／L)
※１ |  | 全亜鉛 |  |  | (mg／L) |  |  | 0.002 |  |  | <0.001 |  |  | <0.001 |  |  | <0.001
※２ |  | クロロホルム |  |  | (mg／L)
|  | フェノール |  |  | (mg／L)
|  | ホルムアルデヒド |  |  | (mg／L)
その他項目 |  | 陰イオン界面活性剤 |  |  | (mg／L)
|  | アンモニア性窒素 |  |  | (mg／L)
|  | 塩化物イオン |  |  | (mg／L)
|  | 濁度 |  |  | (度)
|  | クロロフィルａ |  |  | (μg／L)
|  | 溶解性ＣＯＤ |  |  | (mg／L)
|  | 溶解性窒素 |  |  | (mg／L)
|  | りん酸態りん |  |  | (mg／L)
|  | 透視度 |  |  | (cm) |  | >100 | 33 | 90 | 18 | 33 | >100 | >100 | >100 | >100 | >100 | >100 | >100
|  | ふん便性大腸菌群数 |  |  | (個／100ml)
備 考
※１ 水生生物保全項目（環境基準）
※２ 水生生物保全項目（要監視）

## 54万才大橋下
公 共 用 水 域 水 質 測 定 結 果 個 表
統一地点番号 |  |  | 類型 | 調査年度 |  | 調査区分 | 整理番号 | 水域名 |  |  |  | 地点名 |  |  |  | 調査担当機関名 |  | 枚目／枚数
20-039-01 |  |  | ＡＡイ | 2008 |  | 0 | 54 | 阿智川 |  |  |  | 万才大橋下 |  |  |  | 長野県 |  | 1
1
|  | 採取月日 |  |  |  |  | 04/09 | 05/14 | 06/04 | 07/02 | 08/06 | 09/03 | 10/01 | 11/05 | 12/03 | 01/14 | 02/04 | 03/04
|  | 採取時刻 |  |  |  |  | 10:00 | 09:25 | 09:50 | 10:00 | 09:40 | 09:43 | 10:05 | 10:00 | 10:05 | 10:25 | 10:30 | 10:00
|  | 採取位置 |  |  |  |  | 左岸 | 左岸 | 左岸 | 左岸 | 左岸 | 左岸 | 左岸 | 左岸 | 左岸 | 左岸 | 左岸 | 左岸
|  | 採取水深 |  |  | (m) |  | 0.1 | 0.1 | 0.1 | 0.1 | 0.1 | 0.1 | 0.1 | 0.1 | 0.1 | 0.1 | 0.1 | 0.1
一般項目 |  | 天候 |  |  |  |  | 晴れ | 晴れ | 晴れ | 晴れ | 晴れ | 晴れ | 雨 | 晴れ | 曇り | 晴れ | 晴れ | 曇り
流況
臭気
色相
|  | 気温 |  |  | (℃) |  | 11.5 | 15.9 | 21.4 | 24.6 | 29.9 | 26.4 | 16.7 | 7.1 | 3.5 | -4.2 | 3.7 | 6.7
|  | 水温 |  |  | (℃) |  | 8.5 | 12.0 | 12.8 | 15.5 | 20.9 | 18.7 | 14.7 | 8.3 | 4.5 | 0.3 | 3.6 | 4.0
|  | 流量 |  |  | (m3／sec) |  | 27.0 | 10.0 | 34.1 | 70.8 | 11.7 | 10.2 | 16.3 | 5.47 | 15.0 | 1.94 | 6.0 | 17.1
|  | 全水深 |  |  | (ｍ) |  | 0.60 | 0.40 | 0.50 | 1.0 | 0.50 | 0.35 | 0.35 | 0.40 | 0.30 | 0.25 | 0.25 | 0.60
|  | 透明度 |  |  | (ｍ)
生活環境項目 |  | ｐＨ |  |  |  |  | 6.7 | 6.5 | 6.7 | 6.5 | 6.5 | 6.4 | 7.0 | 6.7 | 7.1 | 6.7 | 6.4 | 6.9
|  | ＤＯ |  |  | (mg／L) |  | 11 | 10 | 10 | 9.8 | 8.7 | 9.2 | 9.8 | 11 | 12 | 14 | 13 | 12
|  | ＢＯＤ |  |  | (mg／L) |  | <0.5 | 0.8 | <0.5 | <0.5 | 0.6 | <0.5 | 0.6 | <0.5 | <0.5 | <0.5 | <0.5 | <0.5
|  | ＣＯＤ |  |  | (mg／L) |  | 1.2 | 2.9 | 1.1 | 1.3 | 4.0 | 0.9 | 1.3 | 1.1 | 1.0 | 0.7 | 0.9 | 0.6
|  | ＳＳ |  |  | (mg／L) |  | <1 | 44 | 1 | 1 | 6 | 1 | 1 | <1 | <1 | 1 | <1 | <1
|  | 大腸菌群数 |  |  | (MPN／100ml) |  | 430 | 24000 | 1500 | 430 | 24000 | 4300 | 4300 | 930 | 2400 | 240 | 240 | 430
|  | n-ヘキサン抽出物質_油分等 |  |  | (mg／L)
|  | 全窒素 |  |  | (mg／L) | [5 empty] | 0.69 | [5 empty] | 0.47
|  | 全燐 |  |  | (mg／L) | [5 empty] | 0.029 | [5 empty] | 0.013
健康項目 |  | カドミウム |  |  | (mg／L) | [5 empty] | <0.001 | [5 empty] | <0.001
|  | 全シアン |  |  | (mg／L) | [5 empty] | N.D. | [5 empty] | N.D.
|  | 鉛 |  |  | (mg／L) | [5 empty] | <0.005 | [5 empty] | <0.005
|  | 六価クロム |  |  | (mg／L) | [5 empty] | <0.02 | [5 empty] | <0.02
|  | 砒素 |  |  | (mg／L) | [5 empty] | <0.005 | [5 empty] | <0.005
|  | 総水銀 |  |  | (mg／L) | [5 empty] | <0.0005 | [5 empty] | <0.0005
|  | アルキル水銀 |  |  | (mg／L)
|  | ＰＣＢ |  |  | (mg／L)
|  | ジクロロメタン |  |  | (mg／L) |  |  | <0.002 | [5 empty] | <0.002
|  | 四塩化炭素 |  |  | (mg／L) |  |  | <0.0002 | [5 empty] | <0.0002
|  | 1,2-ジクロロエタン |  |  | (mg／L) |  |  | <0.0004 | [5 empty] | <0.0004
|  | 1,1-ジクロロエチレン |  |  | (mg／L) |  |  | <0.002 | [5 empty] | <0.002
|  | シス-1,2-ジクロロエチレン |  |  | (mg／L) |  |  | <0.004 | [5 empty] | <0.004
|  | 1,1,1-トリクロロエタン |  |  | (mg／L) |  |  | <0.0005 | [5 empty] | <0.0005
|  | 1,1,2-トリクロロエタン |  |  | (mg／L) |  |  | <0.0006 | [5 empty] | <0.0006
|  | トリクロロエチレン |  |  | (mg／L) |  |  | <0.002 | [5 empty] | <0.002
|  | テトラクロロエチレン |  |  | (mg／L) |  |  | <0.0005 | [5 empty] | <0.0005
|  | 1,3-ジクロロプロペン |  |  | (mg／L) |  |  | <0.0002 | [5 empty] | <0.0002
|  | チウラム |  |  | (mg／L) |  |  | <0.0006
|  | シマジン |  |  | (mg／L) |  |  | <0.0003
|  | チオベンカルブ |  |  | (mg／L) |  |  | <0.002
|  | ベンゼン |  |  | (mg／L) |  |  | <0.001 | [5 empty] | <0.001
|  | セレン |  |  | (mg／L) | [5 empty] | <0.002 | [5 empty] | <0.002
|  | 硝酸性窒素 |  |  | (mg／L) |  |  | 0.46 |  |  | 0.41 |  |  | 0.34 |  |  | 0.55
|  | 亜硝酸性窒素 |  |  | (mg／L) |  |  | <0.02 |  |  | <0.02 |  |  | <0.02 |  |  | <0.02
|  | 硝酸性窒素及び亜硝酸性窒素 |  |  | (mg／L) |  |  | 0.48 |  |  | 0.43 |  |  | 0.36 |  |  | 0.57
|  | ふっ素 |  |  | (mg／L) |  |  | 0.11 |  |  | 0.53 |  |  | 0.10 |  |  | 0.16
|  | ほう素 |  |  | (mg／L) |  |  | <0.02 |  |  | <0.02 |  |  | <0.02 |  |  | <0.02
要監視項目 |  | クロロホルム |  |  | (mg／L)
|  | トランス-1,2-ジクロロエチレン |  |  | (mg／L)
|  | 1,2-ジクロロプロパン |  |  | (mg／L)
|  | p-ジクロロベンゼン |  |  | (mg／L)
|  | イソキサチオン |  |  | (mg／L)
|  | ダイアジノン |  |  | (mg／L)
|  | フェニトロチオン（ＭＥＰ） |  |  | (mg／L)
|  | イソプロチオラン |  |  | (mg／L)
|  | オキシン銅（有機銅） |  |  | (mg／L)
|  | クロロタロニル（ＴＰＮ） |  |  | (mg／L)
|  | プロピザミド |  |  | (mg／L)
|  | ＥＰＮ |  |  | (mg／L)
|  | ジクロルボス（ＤＤＶＰ） |  |  | (mg／L)
|  | フェノブカルブ（ＢＰＭＣ） |  |  | (mg／L)
|  | イプロベンホス（ＩＢＰ） |  |  | (mg／L)
|  | クロルニトロフェン（ＣＮＰ） |  |  | (mg／L)
|  | トルエン |  |  | (mg／L)
|  | キシレン |  |  | (mg／L)
|  | フタル酸ジエチルヘキシル |  |  | (mg／L)
|  | ニッケル |  |  | (mg／L)
|  | モリブデン |  |  | (mg／L)
|  | アンチモン |  |  | (mg／L)
|  | 塩化ビニルモノマー |  |  | (mg／L)
|  | エピクロロヒドリン |  |  | (mg／L)
|  | 1,4-ジオキサン |  |  | (mg／L)
|  | 全マンガン |  |  | (mg／L)
|  | ウラン |  |  | (mg／L)
特殊項目 |  | フェノール類 |  |  | (mg／L)
|  | 銅 |  |  | (mg／L)
|  | 亜鉛 |  |  | (mg／L)
|  | 鉄（溶解性） |  |  | (mg／L)
|  | マンガン（溶解性） |  |  | (mg／L)
|  | クロム |  |  | (mg／L)
※１ |  | 全亜鉛 |  |  | (mg／L) |  |  | 0.001 |  |  | <0.001 |  |  | <0.001 |  |  | <0.001
※２ |  | クロロホルム |  |  | (mg／L)
|  | フェノール |  |  | (mg／L)
|  | ホルムアルデヒド |  |  | (mg／L)
その他項目 |  | 陰イオン界面活性剤 |  |  | (mg／L)
|  | アンモニア性窒素 |  |  | (mg／L)
|  | 塩化物イオン |  |  | (mg／L)
|  | 濁度 |  |  | (度)
|  | クロロフィルａ |  |  | (μg／L)
|  | 溶解性ＣＯＤ |  |  | (mg／L)
|  | 溶解性窒素 |  |  | (mg／L)
|  | りん酸態りん |  |  | (mg／L)
|  | 透視度 |  |  | (cm) |  | >100 | 18 | >100 | >100 | 26 | >100 | >100 | >100 | >100 | >100 | >100 | >100
|  | ふん便性大腸菌群数 |  |  | (個／100ml)
備 考
※１ 水生生物保全項目（環境基準）
※２ 水生生物保全項目（要監視）

## 55和知野川ｷｬﾝﾌﾟ場
公 共 用 水 域 水 質 測 定 結 果 個 表
統一地点番号 |  |  | 類型 | 調査年度 |  | 調査区分 | 整理番号 | 水域名 |  |  |  | 地点名 |  |  |  | 調査担当機関名 |  | 枚目／枚数
20-035-01 |  |  | ＡＡイ | 2008 |  | 0 | 55 | 和知野川 |  |  |  | 和知野川キャンプ場 |  |  |  | 長野県 |  | 1
1
|  | 採取月日 |  |  |  |  | 04/09 | 05/14 | 06/04 | 07/02 | 08/06 | 09/03 | 10/01 | 11/05 | 12/03 | 01/14 | 02/04 | 03/04
|  | 採取時刻 |  |  |  |  | 10:38 | 09:50 | 09:55 | 10:35 | 10:40 | 09:55 | 10:45 | 10:00 | 10:40 | 10:50 | 10:34 | 10:25
|  | 採取位置 |  |  |  |  | 右岸 | 右岸 | 右岸 | 右岸 | 右岸 | 右岸 | 右岸 | 右岸 | 右岸 | 右岸 | 右岸 | 右岸
|  | 採取水深 |  |  | (m) |  | 0.1 | 0.1 | 0.1 | 0.1 | 0.1 | 0.1 | 0.1 | 0.1 | 0.1 | 0.1 | 0.1 | 0.1
一般項目 |  | 天候 |  |  |  |  | 晴れ | 晴れ | 曇り | 晴れ | 晴れ | 晴れ | 曇り | 晴れ | 晴れ | 晴れ | 晴れ | 曇り
流況
臭気
色相
|  | 気温 |  |  | (℃) |  | 15.3 | 17.1 | 20.6 | 28.3 | 31.7 | 28.1 | 18.4 | 6.8 | 5.1 | -1.5 | 6.9 | 7.9
|  | 水温 |  |  | (℃) |  | 8.4 | 11.8 | 14.4 | 16.4 | 23.2 | 19.4 | 15.4 | 9.7 | 5.4 | 1.1 | 3.5 | 4.6
|  | 流量 |  |  | (m3／sec) |  | 6.39 | 8.28 | 21.6 | 7.61 | 9.13 | 8.42 | 5.46 | 4.87 | 1.53 | 2.82 | 3.43 | 2.91
|  | 全水深 |  |  | (ｍ) |  | 0.25 | 0.40 | 0.50 | 0.35 | 0.40 | 0.30 | 0.30 | 0.40 | 0.20 | 0.20 | 0.30 | 0.20
|  | 透明度 |  |  | (ｍ)
生活環境項目 |  | ｐＨ |  |  |  |  | 6.8 | 6.5 | 6.4 | 6.2 | 6.6 | 6.3 | 6.2 | 6.7 | 6.8 | 6.8 | 6.5 | 6.4
|  | ＤＯ |  |  | (mg／L) |  | 12 | 10 | 10 | 9.9 | 9.1 | 9.2 | 9.7 | 11 | 12 | 14 | 13 | 12
|  | ＢＯＤ |  |  | (mg／L) |  | 0.5 | 0.7 | <0.5 | <0.5 | <0.5 | <0.5 | <0.5 | <0.5 | <0.5 | <0.5 | <0.5 | <0.5
|  | ＣＯＤ |  |  | (mg／L) |  | 1.2 | 0.7 | 1.1 | 1.0 | 1.2 | 1.2 | 1.5 | 1.3 | 1.1 | <0.5 | 0.8 | 0.8
|  | ＳＳ |  |  | (mg／L) |  | <1 | <1 | <1 | <1 | <1 | <1 | <1 | <1 | <1 | <1 | <1 | <1
|  | 大腸菌群数 |  |  | (MPN／100ml) |  | 430 | 2400 | 230 | 930 | 2400 | 4300 | 4300 | 150 | 240 | 240 | 74 | 23
|  | n-ヘキサン抽出物質_油分等 |  |  | (mg／L)
|  | 全窒素 |  |  | (mg／L) | [5 empty] | 0.31 | [5 empty] | 0.31
|  | 全燐 |  |  | (mg／L) | [5 empty] | 0.014 | [5 empty] | 0.007
健康項目 |  | カドミウム |  |  | (mg／L) |  |  | <0.001 | [5 empty] | <0.001
|  | 全シアン |  |  | (mg／L) |  |  | N.D. | [5 empty] | N.D.
|  | 鉛 |  |  | (mg／L) |  |  | <0.005 | [5 empty] | <0.005
|  | 六価クロム |  |  | (mg／L) |  |  | <0.02 | [5 empty] | <0.02
|  | 砒素 |  |  | (mg／L) |  |  | <0.005 | [5 empty] | <0.005
|  | 総水銀 |  |  | (mg／L) |  |  | <0.0005 | [5 empty] | <0.0005
|  | アルキル水銀 |  |  | (mg／L)
|  | ＰＣＢ |  |  | (mg／L)
|  | ジクロロメタン |  |  | (mg／L) | [5 empty] | <0.002 | [5 empty] | <0.002
|  | 四塩化炭素 |  |  | (mg／L) | [5 empty] | <0.0002 | [5 empty] | <0.0002
|  | 1,2-ジクロロエタン |  |  | (mg／L) | [5 empty] | <0.0004 | [5 empty] | <0.0004
|  | 1,1-ジクロロエチレン |  |  | (mg／L) | [5 empty] | <0.002 | [5 empty] | <0.002
|  | シス-1,2-ジクロロエチレン |  |  | (mg／L) | [5 empty] | <0.004 | [5 empty] | <0.004
|  | 1,1,1-トリクロロエタン |  |  | (mg／L) | [5 empty] | <0.0005 | [5 empty] | <0.0005
|  | 1,1,2-トリクロロエタン |  |  | (mg／L) | [5 empty] | <0.0006 | [5 empty] | <0.0006
|  | トリクロロエチレン |  |  | (mg／L) | [5 empty] | <0.002 | [5 empty] | <0.002
|  | テトラクロロエチレン |  |  | (mg／L) | [5 empty] | <0.0005 | [5 empty] | <0.0005
|  | 1,3-ジクロロプロペン |  |  | (mg／L) | [5 empty] | <0.0002 | [5 empty] | <0.0002
|  | チウラム |  |  | (mg／L) | [5 empty] | <0.0006
|  | シマジン |  |  | (mg／L) | [5 empty] | <0.0003
|  | チオベンカルブ |  |  | (mg／L) | [5 empty] | <0.002
|  | ベンゼン |  |  | (mg／L) | [5 empty] | <0.001 | [5 empty] | <0.001
|  | セレン |  |  | (mg／L) |  |  | <0.002 | [5 empty] | <0.002
|  | 硝酸性窒素 |  |  | (mg／L) |  |  | 0.19 |  |  | 0.21 |  |  | 0.16 |  |  | 0.28
|  | 亜硝酸性窒素 |  |  | (mg／L) |  |  | <0.02 |  |  | <0.02 |  |  | <0.02 |  |  | <0.02
|  | 硝酸性窒素及び亜硝酸性窒素 |  |  | (mg／L) |  |  | 0.21 |  |  | 0.23 |  |  | 0.18 |  |  | 0.30
|  | ふっ素 |  |  | (mg／L) |  |  | 0.08 |  |  | 0.08 |  |  | 0.08 |  |  | 0.09
|  | ほう素 |  |  | (mg／L) |  |  | <0.02 |  |  | <0.02 |  |  | <0.02 |  |  | <0.02
要監視項目 |  | クロロホルム |  |  | (mg／L)
|  | トランス-1,2-ジクロロエチレン |  |  | (mg／L)
|  | 1,2-ジクロロプロパン |  |  | (mg／L)
|  | p-ジクロロベンゼン |  |  | (mg／L)
|  | イソキサチオン |  |  | (mg／L)
|  | ダイアジノン |  |  | (mg／L)
|  | フェニトロチオン（ＭＥＰ） |  |  | (mg／L)
|  | イソプロチオラン |  |  | (mg／L)
|  | オキシン銅（有機銅） |  |  | (mg／L)
|  | クロロタロニル（ＴＰＮ） |  |  | (mg／L)
|  | プロピザミド |  |  | (mg／L)
|  | ＥＰＮ |  |  | (mg／L)
|  | ジクロルボス（ＤＤＶＰ） |  |  | (mg／L)
|  | フェノブカルブ（ＢＰＭＣ） |  |  | (mg／L)
|  | イプロベンホス（ＩＢＰ） |  |  | (mg／L)
|  | クロルニトロフェン（ＣＮＰ） |  |  | (mg／L)
|  | トルエン |  |  | (mg／L)
|  | キシレン |  |  | (mg／L)
|  | フタル酸ジエチルヘキシル |  |  | (mg／L)
|  | ニッケル |  |  | (mg／L)
|  | モリブデン |  |  | (mg／L)
|  | アンチモン |  |  | (mg／L)
|  | 塩化ビニルモノマー |  |  | (mg／L)
|  | エピクロロヒドリン |  |  | (mg／L)
|  | 1,4-ジオキサン |  |  | (mg／L)
|  | 全マンガン |  |  | (mg／L)
|  | ウラン |  |  | (mg／L)
特殊項目 |  | フェノール類 |  |  | (mg／L)
|  | 銅 |  |  | (mg／L)
|  | 亜鉛 |  |  | (mg／L)
|  | 鉄（溶解性） |  |  | (mg／L)
|  | マンガン（溶解性） |  |  | (mg／L)
|  | クロム |  |  | (mg／L)
※１ |  | 全亜鉛 |  |  | (mg／L) |  |  | 0.001 |  |  | <0.001 |  |  | <0.001 |  |  | <0.001
※２ |  | クロロホルム |  |  | (mg／L)
|  | フェノール |  |  | (mg／L)
|  | ホルムアルデヒド |  |  | (mg／L)
その他項目 |  | 陰イオン界面活性剤 |  |  | (mg／L)
|  | アンモニア性窒素 |  |  | (mg／L)
|  | 塩化物イオン |  |  | (mg／L)
|  | 濁度 |  |  | (度)
|  | クロロフィルａ |  |  | (μg／L)
|  | 溶解性ＣＯＤ |  |  | (mg／L)
|  | 溶解性窒素 |  |  | (mg／L)
|  | りん酸態りん |  |  | (mg／L)
|  | 透視度 |  |  | (cm) |  | >100 | >100 | >100 | >100 | >100 | >100 | >100 | >100 | >100 | >100 | >100 | >100
|  | ふん便性大腸菌群数 |  |  | (個／100ml) |  |  | 66 |  |  | 91 |  |  | 36 |  |  | 5
備 考
※１ 水生生物保全項目（環境基準）
※２ 水生生物保全項目（要監視）

## 56折立橋
公 共 用 水 域 水 質 測 定 結 果 個 表
統一地点番号 |  |  | 類型 | 調査年度 |  | 調査区分 | 整理番号 | 水域名 |  |  |  | 地点名 |  |  |  | 調査担当機関名 |  | 枚目／枚数
20-045-01 |  |  | ＡＡイ | 2008 |  | 0 | 56 | 遠山川 |  |  |  | 折立橋 |  |  |  | 長野県 |  | 1
1
|  | 採取月日 |  |  |  |  | 04/09 | 05/14 | 06/04 | 07/02 | 08/06 | 09/03 | 10/01 | 11/05 | 12/03 | 01/14 | 02/04 | 03/04
|  | 採取時刻 |  |  |  |  | 10:12 | 10:20 | 10:20 | 10:10 | 10:05 | 10:25 | 10:18 | 10:30 | 10:05 | 10:20 | 10:05 | 10:00
|  | 採取位置 |  |  |  |  | 左岸 | 左岸 | 左岸 | 左岸 | 左岸 | 左岸 | 左岸 | 左岸 | 左岸 | 左岸 | 左岸 | 左岸
|  | 採取水深 |  |  | (m) |  | 0.1 | 0.1 | 0.1 | 0.1 | 0.1 | 0.1 | 0.1 | 0.1 | 0.1 | 0.1 | 0.1 | 0.1
一般項目 |  | 天候 |  |  |  |  | 晴れ | 晴れ | 曇り | 晴れ | 晴れ | 晴れ | 曇り | 晴れ | 晴れ | 晴れ | 晴れ | 曇り
流況
臭気
色相
|  | 気温 |  |  | (℃) |  | 18.3 | 16.6 | 18.4 | 26.6 | 30.6 | 27.9 | 18.9 | 9.0 | 5.1 | 0.2 | 4.8 | 8.4
|  | 水温 |  |  | (℃) |  | 9.1 | 12.9 | 14.9 | 16.3 | 20.6 | 20.4 | 15.3 | 12.1 | 7.4 | 4.8 | 5.0 | 5.8
|  | 流量 |  |  | (m3／sec) |  | 6.01 | 34.7 | 45.5 | 19.4 | 15.4 | 15.0 | 20.4 | 14.0 | 4.31 | 7.43 | 5.65 | 33.4
|  | 全水深 |  |  | (ｍ) |  | 0.50 | 0.60 | 0.60 | 0.60 | 0.40 | 0.30 | 0.60 | 0.50 | 0.40 | 0.15 | 0.40 | 0.50
|  | 透明度 |  |  | (ｍ)
生活環境項目 |  | ｐＨ |  |  |  |  | 7.1 | 6.7 | 6.9 | 6.5 | 6.8 | 6.7 | 6.3 | 7.2 | 7.0 | 7.0 | 6.7 | 6.8
|  | ＤＯ |  |  | (mg／L) |  | 12 | 10 | 10 | 9.6 | 10 | 8.3 | 9.8 | 10 | 11 | 12 | 12 | 13
|  | ＢＯＤ |  |  | (mg／L) |  | 0.6 | 0.6 | <0.5 | <0.5 | <0.5 | 0.6 | 0.9 | <0.5 | 0.5 | <0.5 | <0.5 | <0.5
|  | ＣＯＤ |  |  | (mg／L) |  | 0.9 | 0.7 | 0.8 | 0.9 | 1.0 | 0.5 | 1.9 | 0.7 | 0.7 | <0.5 | 0.6 | <0.5
|  | ＳＳ |  |  | (mg／L) |  | 1 | 5 | 5 | 10 | 1 | <1 | 6 | <1 | <1 | <1 | <1 | <1
|  | 大腸菌群数 |  |  | (MPN／100ml) |  | 23 | 240 | 230 | 430 | 430 | 930 | 2400 | 240 | 240 | 23 | 74 | 23
|  | n-ヘキサン抽出物質_油分等 |  |  | (mg／L)
|  | 全窒素 |  |  | (mg／L) | [5 empty] | 0.35 | [5 empty] | 0.37
|  | 全燐 |  |  | (mg／L) | [5 empty] | 0.009 | [5 empty] | 0.007
健康項目 |  | カドミウム |  |  | (mg／L) | [5 empty] | <0.001 | [5 empty] | <0.001
|  | 全シアン |  |  | (mg／L) | [5 empty] | N.D. | [5 empty] | N.D.
|  | 鉛 |  |  | (mg／L) | [5 empty] | <0.005 | [5 empty] | <0.005
|  | 六価クロム |  |  | (mg／L) | [5 empty] | <0.02 | [5 empty] | <0.02
|  | 砒素 |  |  | (mg／L) | [5 empty] | <0.005 | [5 empty] | <0.005
|  | 総水銀 |  |  | (mg／L) | [5 empty] | <0.0005 | [5 empty] | <0.0005
|  | アルキル水銀 |  |  | (mg／L)
|  | ＰＣＢ |  |  | (mg／L)
|  | ジクロロメタン |  |  | (mg／L) |  |  | <0.002 | [5 empty] | <0.002
|  | 四塩化炭素 |  |  | (mg／L) |  |  | <0.0002 | [5 empty] | <0.0002
|  | 1,2-ジクロロエタン |  |  | (mg／L) |  |  | <0.0004 | [5 empty] | <0.0004
|  | 1,1-ジクロロエチレン |  |  | (mg／L) |  |  | <0.002 | [5 empty] | <0.002
|  | シス-1,2-ジクロロエチレン |  |  | (mg／L) |  |  | <0.004 | [5 empty] | <0.004
|  | 1,1,1-トリクロロエタン |  |  | (mg／L) |  |  | <0.0005 | [5 empty] | <0.0005
|  | 1,1,2-トリクロロエタン |  |  | (mg／L) |  |  | <0.0006 | [5 empty] | <0.0006
|  | トリクロロエチレン |  |  | (mg／L) |  |  | <0.002 | [5 empty] | <0.002
|  | テトラクロロエチレン |  |  | (mg／L) |  |  | <0.0005 | [5 empty] | <0.0005
|  | 1,3-ジクロロプロペン |  |  | (mg／L) |  |  | <0.0002 | [5 empty] | <0.0002
|  | チウラム |  |  | (mg／L) |  |  | <0.0006
|  | シマジン |  |  | (mg／L) |  |  | <0.0003
|  | チオベンカルブ |  |  | (mg／L) |  |  | <0.002
|  | ベンゼン |  |  | (mg／L) |  |  | <0.001 | [5 empty] | <0.001
|  | セレン |  |  | (mg／L) | [5 empty] | <0.002 | [5 empty] | <0.002
|  | 硝酸性窒素 |  |  | (mg／L) |  |  | 0.26 |  |  | 0.32 |  |  | 0.25 |  |  | 0.42
|  | 亜硝酸性窒素 |  |  | (mg／L) |  |  | <0.02 |  |  | <0.02 |  |  | <0.02 |  |  | <0.02
|  | 硝酸性窒素及び亜硝酸性窒素 |  |  | (mg／L) |  |  | 0.28 |  |  | 0.34 |  |  | 0.27 |  |  | 0.44
|  | ふっ素 |  |  | (mg／L) |  |  | 0.09 |  |  | <0.08 |  |  | <0.08 |  |  | 0.13
|  | ほう素 |  |  | (mg／L) |  |  | 0.02 |  |  | 0.02 |  |  | 0.02 |  |  | 0.02
要監視項目 |  | クロロホルム |  |  | (mg／L)
|  | トランス-1,2-ジクロロエチレン |  |  | (mg／L)
|  | 1,2-ジクロロプロパン |  |  | (mg／L)
|  | p-ジクロロベンゼン |  |  | (mg／L)
|  | イソキサチオン |  |  | (mg／L)
|  | ダイアジノン |  |  | (mg／L)
|  | フェニトロチオン（ＭＥＰ） |  |  | (mg／L)
|  | イソプロチオラン |  |  | (mg／L)
|  | オキシン銅（有機銅） |  |  | (mg／L)
|  | クロロタロニル（ＴＰＮ） |  |  | (mg／L)
|  | プロピザミド |  |  | (mg／L)
|  | ＥＰＮ |  |  | (mg／L)
|  | ジクロルボス（ＤＤＶＰ） |  |  | (mg／L)
|  | フェノブカルブ（ＢＰＭＣ） |  |  | (mg／L)
|  | イプロベンホス（ＩＢＰ） |  |  | (mg／L)
|  | クロルニトロフェン（ＣＮＰ） |  |  | (mg／L)
|  | トルエン |  |  | (mg／L)
|  | キシレン |  |  | (mg／L)
|  | フタル酸ジエチルヘキシル |  |  | (mg／L)
|  | ニッケル |  |  | (mg／L)
|  | モリブデン |  |  | (mg／L)
|  | アンチモン |  |  | (mg／L)
|  | 塩化ビニルモノマー |  |  | (mg／L)
|  | エピクロロヒドリン |  |  | (mg／L)
|  | 1,4-ジオキサン |  |  | (mg／L)
|  | 全マンガン |  |  | (mg／L)
|  | ウラン |  |  | (mg／L)
特殊項目 |  | フェノール類 |  |  | (mg／L)
|  | 銅 |  |  | (mg／L)
|  | 亜鉛 |  |  | (mg／L)
|  | 鉄（溶解性） |  |  | (mg／L)
|  | マンガン（溶解性） |  |  | (mg／L)
|  | クロム |  |  | (mg／L)
※１ |  | 全亜鉛 |  |  | (mg／L) |  |  | 0.001 |  |  | <0.001 |  |  | <0.001 |  |  | <0.001
※２ |  | クロロホルム |  |  | (mg／L)
|  | フェノール |  |  | (mg／L)
|  | ホルムアルデヒド |  |  | (mg／L)
その他項目 |  | 陰イオン界面活性剤 |  |  | (mg／L)
|  | アンモニア性窒素 |  |  | (mg／L)
|  | 塩化物イオン |  |  | (mg／L)
|  | 濁度 |  |  | (度)
|  | クロロフィルａ |  |  | (μg／L)
|  | 溶解性ＣＯＤ |  |  | (mg／L)
|  | 溶解性窒素 |  |  | (mg／L)
|  | りん酸態りん |  |  | (mg／L)
|  | 透視度 |  |  | (cm) |  | >100 | >100 | 26 | 15 | 58 | >100 | 21 | >100 | >100 | >100 | >100 | >100
|  | ふん便性大腸菌群数 |  |  | (個／100ml)
備 考
※１ 水生生物保全項目（環境基準）
※２ 水生生物保全項目（要監視）

## 57西茅野大橋
公 共 用 水 域 水 質 測 定 結 果 個 表
統一地点番号 |  |  | 類型 | 調査年度 |  | 調査区分 | 整理番号 | 水域名 |  |  |  | 地点名 |  |  |  | 調査担当機関名 |  | 枚目／枚数
20-025-51 |  |  | Ａハ | 2008 |  | 0 | 57 | 宮川 |  |  |  | 西茅野大橋 |  |  |  | 長野県 |  | 1
1
|  | 採取月日 |  |  |  |  | 04/09 | 05/15 | 06/04 | 07/02 | 08/06 | 09/03 | 10/15 | 11/05 | 12/03 | 01/14 | 02/04 | 03/04
|  | 採取時刻 |  |  |  |  | 10:50 | 11:30 | 11:05 | 10:50 | 11:10 | 10:50 | 11:20 | 10:50 | 11:10 | 11:00 | 11:00 | 10:50
|  | 採取位置 |  |  |  |  | 流心（中央) | 流心（中央) | 流心（中央) | 流心（中央) | 流心（中央) | 流心（中央) | 流心（中央) | 流心（中央) | 流心（中央) | 流心（中央) | 流心（中央) | 流心（中央)
|  | 採取水深 |  |  | (m) |  | 0.1 | 0.1 | 0.1 | 0.1 | 0.1 | 0.1 | 0.1 | 0.1 | 0.1 | 0.1 | 0.1 | 0.1
一般項目 |  | 天候 |  |  |  |  | 晴れ | 晴れ | 曇り | 晴れ | 晴れ | 晴れ | 晴れ | 晴れ | 晴れ | 晴れ | 晴れ | 曇り
|  | 流況 |  |  |  |  | 通常の状況 | 通常の状況 | 通常の状況 | 通常の状況 | 通常の状況 | 通常の状況 | 通常の状況 | 通常の状況 | 通常の状況 | 通常の状況 | 通常の状況 | 通常の状況
|  | 臭気 |  |  |  |  | 無臭 | 無臭 | 無臭 | 無臭 | 無臭 | 無臭 | 無臭 | 無臭 | 無臭 | 無臭 | 無臭 | 無臭
|  | 色相 |  |  |  |  | 無色 | 無色 | 無色 | 無色 | 無色 | 無色 | 無色 | 無色 | 無色 | 無色 | 無色 | 無色
|  | 気温 |  |  | (℃) |  | 15.6 | 18.6 | 18.4 | 23.1 | 31.8 | 29.3 | 18.7 | 10.0 | 6.7 | -1.3 | 1.3 | 2.6
|  | 水温 |  |  | (℃) |  | 10.6 | 15.3 | 13.9 | 17.7 | 24.4 | 23.5 | 16.7 | 10.2 | 6.0 | 0.5 | 4.9 | 4.9
|  | 流量 |  |  | (m3／sec) |  | 5.4 | 10 | 16 | 13 | 4.3 | 6.6 | 2.9 | 3.0 | 3.4 | 3.0 | 7.3 | 5.7
|  | 全水深 |  |  | (ｍ) |  | 0.30 | 0.63 | 0.75 | 0.80 | 0.35 | 0.50 | 0.36 | 0.31 | 0.46 | 0.25 | 0.50 | 0.40
|  | 透明度 |  |  | (ｍ)
生活環境項目 |  | ｐＨ |  |  |  |  | 8.2 | 7.9 | 8.0 | 8.1 | 8.9 | 7.9 | 8.4 | 8.5 | 7.5 | 8.2 | 8.0 | 8.1
|  | ＤＯ |  |  | (mg／L) |  | 11 | 10 | 10 | 8.8 | 9.0 | 8.2 | 9.7 | 11 | 12 | 13 | 12 | 12
|  | ＢＯＤ |  |  | (mg／L) |  | 0.6 | 0.5 | 0.8 | <0.5 | 0.5 | <0.5 | <0.5 | 0.6 | <0.5 | 1.2 | 0.7 | 0.5
|  | ＣＯＤ |  |  | (mg／L) |  | 2.2 | 2.6 | 3.3 | 2.5 | 2.0 | 2.2 | 1.9 | 1.6 | 1.2 | 2.2 | 1.5 | 1.8
|  | ＳＳ |  |  | (mg／L) |  | 3 | 6 | 8 | 6 | 2 | 4 | 2 | 1 | 1 | 3 | 1 | 2
|  | 大腸菌群数 |  |  | (MPN／100ml) |  | 750 | 9300 | 930 | 24000 | 430 | 93000 | 43000 | 930 | 750 | 1500 | 9300 | 4300
|  | n-ヘキサン抽出物質_油分等 |  |  | (mg／L)
|  | 全窒素 |  |  | (mg／L) |  | 3.1 | 2.5 | 4.3 | 3.9 | 1.8 | 2.1 | 2.5 | 1.9 | 1.7 | 1.8 | 3.6 | 4.0
|  | 全燐 |  |  | (mg／L) |  | 0.020 | 0.056 | 0.048 | 0.036 | 0.033 | 0.035 | 0.032 | 0.028 | 0.023 | 0.033 | 0.023 | 0.022
健康項目 |  | カドミウム |  |  | (mg／L)
|  | 全シアン |  |  | (mg／L)
|  | 鉛 |  |  | (mg／L)
|  | 六価クロム |  |  | (mg／L)
|  | 砒素 |  |  | (mg／L)
|  | 総水銀 |  |  | (mg／L)
|  | アルキル水銀 |  |  | (mg／L)
|  | ＰＣＢ |  |  | (mg／L)
|  | ジクロロメタン |  |  | (mg／L)
|  | 四塩化炭素 |  |  | (mg／L)
|  | 1,2-ジクロロエタン |  |  | (mg／L)
|  | 1,1-ジクロロエチレン |  |  | (mg／L)
|  | シス-1,2-ジクロロエチレン |  |  | (mg／L)
|  | 1,1,1-トリクロロエタン |  |  | (mg／L)
|  | 1,1,2-トリクロロエタン |  |  | (mg／L)
|  | トリクロロエチレン |  |  | (mg／L)
|  | テトラクロロエチレン |  |  | (mg／L)
|  | 1,3-ジクロロプロペン |  |  | (mg／L)
|  | チウラム |  |  | (mg／L)
|  | シマジン |  |  | (mg／L)
|  | チオベンカルブ |  |  | (mg／L)
|  | ベンゼン |  |  | (mg／L)
|  | セレン |  |  | (mg／L)
|  | 硝酸性窒素 |  |  | (mg／L) |  | 2.9 | 3.0 | 4.0 | 3.6 | 1.7 | 2.1 | 2.3 | 1.9 | 1.6 | 1.8 | 3.5 | 3.7
|  | 亜硝酸性窒素 |  |  | (mg／L) |  | <0.02 | <0.02 | <0.02 | <0.02 | <0.02 | <0.02 | <0.02 | <0.02 | <0.02 | <0.02 | <0.02 | <0.02
|  | 硝酸性窒素及び亜硝酸性窒素 |  |  | (mg／L) |  | 2.9 | 3.0 | 4.0 | 3.6 | 1.7 | 2.1 | 2.3 | 1.9 | 1.6 | 1.8 | 3.5 | 3.7
|  | ふっ素 |  |  | (mg／L)
|  | ほう素 |  |  | (mg／L)
要監視項目 |  | クロロホルム |  |  | (mg／L)
|  | トランス-1,2-ジクロロエチレン |  |  | (mg／L)
|  | 1,2-ジクロロプロパン |  |  | (mg／L)
|  | p-ジクロロベンゼン |  |  | (mg／L)
|  | イソキサチオン |  |  | (mg／L)
|  | ダイアジノン |  |  | (mg／L)
|  | フェニトロチオン（ＭＥＰ） |  |  | (mg／L)
|  | イソプロチオラン |  |  | (mg／L)
|  | オキシン銅（有機銅） |  |  | (mg／L)
|  | クロロタロニル（ＴＰＮ） |  |  | (mg／L)
|  | プロピザミド |  |  | (mg／L)
|  | ＥＰＮ |  |  | (mg／L)
|  | ジクロルボス（ＤＤＶＰ） |  |  | (mg／L)
|  | フェノブカルブ（ＢＰＭＣ） |  |  | (mg／L)
|  | イプロベンホス（ＩＢＰ） |  |  | (mg／L)
|  | クロルニトロフェン（ＣＮＰ） |  |  | (mg／L)
|  | トルエン |  |  | (mg／L)
|  | キシレン |  |  | (mg／L)
|  | フタル酸ジエチルヘキシル |  |  | (mg／L)
|  | ニッケル |  |  | (mg／L)
|  | モリブデン |  |  | (mg／L)
|  | アンチモン |  |  | (mg／L)
|  | 塩化ビニルモノマー |  |  | (mg／L)
|  | エピクロロヒドリン |  |  | (mg／L)
|  | 1,4-ジオキサン |  |  | (mg／L)
|  | 全マンガン |  |  | (mg／L)
|  | ウラン |  |  | (mg／L)
特殊項目 |  | フェノール類 |  |  | (mg／L)
|  | 銅 |  |  | (mg／L)
|  | 亜鉛 |  |  | (mg／L)
|  | 鉄（溶解性） |  |  | (mg／L)
|  | マンガン（溶解性） |  |  | (mg／L)
|  | クロム |  |  | (mg／L)
※１ |  | 全亜鉛 |  |  | (mg／L) |  |  | 0.002 |  |  | 0.002 |  |  | 0.002 |  | 0.004
※２ |  | クロロホルム |  |  | (mg／L)
|  | フェノール |  |  | (mg／L)
|  | ホルムアルデヒド |  |  | (mg／L)
その他項目 |  | 陰イオン界面活性剤 |  |  | (mg／L)
|  | アンモニア性窒素 |  |  | (mg／L) |  | <0.02 | 0.04 | <0.02 | <0.02 | <0.02 | 0.02 | <0.02 | <0.02 | <0.02 | <0.02 | <0.02 | <0.02
|  | 塩化物イオン |  |  | (mg／L)
|  | 濁度 |  |  | (度)
|  | クロロフィルａ |  |  | (μg／L)
|  | 溶解性ＣＯＤ |  |  | (mg／L) |  | <0.5 | [7 empty] | 1.2
|  | 溶解性窒素 |  |  | (mg／L) |  | 3.0 | 2.4 | 4.0 | 3.7 | 1.8 | 2.1 | 2.4 | 1.9 | 1.7 | 1.8 | 3.5 | 3.9
|  | りん酸態りん |  |  | (mg／L)
|  | 透視度 |  |  | (cm) |  | >100 | 56 | 77 | 95 | >100 | >100 | >100 | >100 | >100 | >100 | >100 | >100
|  | ふん便性大腸菌群数 |  |  | (個／100ml)
備 考
※１ 水生生物保全項目（環境基準）
※２ 水生生物保全項目（要監視）

## 58宮川橋
公 共 用 水 域 水 質 測 定 結 果 個 表
統一地点番号 |  |  | 類型 | 調査年度 |  | 調査区分 | 整理番号 | 水域名 |  |  |  | 地点名 |  |  |  | 調査担当機関名 |  | 枚目／枚数 | 整理番号 | 水域名 |  |  |  | 地点名 |  |  |  | 調査担当機関名 |  | 枚目／枚数 | 整理番号 | 水域名 | 地点名 | 調査担当機関名 | 枚目／枚数
20-025-01 |  |  | Ａハ | 2008 |  | 2 | 58 | 宮川 |  |  |  | 宮川橋 |  |  |  | 長野県 |  | 1 | 58 | 宮川 |  |  |  | 宮川橋 |  |  |  | 長野県 |  | 2 | 58 | 宮川 | 宮川橋 | 長野県 | 3
[18 empty] | 3 | [11 empty] | 3 |  |  |  |  | 3
|  | 採取月日 |  |  |  |  | 04/09 | 04/09 | 05/15 | 05/15 | 06/04 | 06/04 | 06/26 | 07/02 | 07/02 | 08/06 | 08/06 | 09/03 | 09/03 | 10/15 | 10/15 | 11/05 | 11/05 | 12/03 | 12/03 | 01/14 | 01/14 | 02/04 | 02/04 | 03/04 | 03/04
|  | 採取時刻 |  |  |  |  | 09:20 | 13:24 | 09:32 | 13:17 | 09:30 | 13:25 | 15:10 | 09:20 | 13:20 | 09:30 | 14:00 | 09:10 | 13:25 | 09:20 | 13:16 | 09:20 | 13:30 | 09:25 | 13:15 | 09:20 | 13:35 | 09:20 | 13:15 | 09:15 | 13:25
|  | 採取位置 |  |  |  |  | 流心（中央) | 流心（中央) | 流心（中央) | 流心（中央) | 流心（中央) | 流心（中央) | 右岸 | 流心（中央) | 流心（中央) | 流心（中央) | 流心（中央) | 流心（中央) | 流心（中央) | 流心（中央) | 流心（中央) | 流心（中央) | 流心（中央) | 流心（中央) | 流心（中央) | 流心（中央) | 流心（中央) | 流心（中央) | 流心（中央) | 流心（中央) | 流心（中央)
|  | 採取水深 |  |  | (m) |  | 0.1 | 0.1 | 0.1 | 0.1 | 0.1 | 0.1 | 0.1 | 0.1 | 0.1 | 0.1 | 0.1 | 0.1 | 0.1 | 0.1 | 0.1 | 0.1 | 0.1 | 0.1 | 0.1 | 0.1 | 0.1 | 0.1 | 0.1 | 0.1 | 0.1
一般項目 |  | 天候 |  |  |  |  | 晴れ | 晴れ | 晴れ | 晴れ | 曇り | 曇り | 曇り | 晴れ | 晴れ | 晴れ | 曇り | 曇り | 晴れ | 晴れ | 晴れ | 晴れ | 晴れ | 晴れ | 晴れ | 晴れ | 快晴 | 曇り | 晴れ | 曇り | 曇り
|  | 流況 |  |  |  |  | 通常の状況 | 通常の状況 | 通常の状況 | 通常の状況 | 通常の状況 | 通常の状況 |  | 通常の状況 | ゴミ、浮遊物多し | 通常の状況 | 通常の状況 | 通常の状況 | 通常の状況 | 通常の状況 | 通常の状況 | 通常の状況 | 通常の状況 | 通常の状況 | 通常の状況 | 凍結 | 凍結 | 通常の状況 | 通常の状況 | 通常の状況 | 通常の状況
|  | 臭気 |  |  |  |  | 川藻臭（微） | 川藻臭（微） | 川藻臭（微） | 川藻臭（微） | 川藻臭（微） | 川藻臭（微） |  | 川藻臭（微） | 川藻臭（微） | 川藻臭（微） | 川藻臭（微） | 川藻臭（微） | 川藻臭（微） | 川藻臭（微） | 川藻臭（微） | 川藻臭（微） | 川藻臭（微） | 川藻臭（微） | 川藻臭（微） | 川藻臭（微） | 川藻臭（微） | 川藻臭（微） | 川藻臭（微） | 川藻臭（微） | 川藻臭（微）
|  | 色相 |  |  |  |  | 無色 | 無色 | 無色 | 無色 | 無色 | 無色 |  | 無色 | 無色 | 無色 | 無色 | 無色 | 無色 | 無色 | 無色 | 無色 | 無色 | 無色 | 無色 | 無色 | 無色 | 無色 | 無色 | 無色 | 無色
|  | 気温 |  |  | (℃) |  | 10.2 | 22.1 | 15.2 | 22.5 | 19.6 | 21.0 | 20.0 | 23.9 | 29.7 | 29.0 | 24.9 | 27.8 | 32.4 | 16.7 | 20.8 | 6.1 | 14.9 | 2.4 | 11.9 | -6.3 | 3.0 | 0.5 | 7.2 | 4.3 | 4.2
|  | 水温 |  |  | (℃) |  | 7.5 | 12.4 | 11.5 | 13.8 | 14.1 | 15.0 | 17.7 | 16.1 | 20.3 | 23.1 | 22.1 | 20.5 | 23.4 | 14.5 | 17.5 | 7.7 | 10.9 | 4.5 | 7.0 | 0.2 | 3.2 | 2.8 | 6.9 | 3.6 | 5.6
|  | 流量 |  |  | (m3／sec) |  | 3.6 | 4.1 |  | 1.7 | 10 | 6.3 |  | 9.0 | 6.8 | 0.65 | 2.8 | 2.7 | 2.6 | 1.5 | 1.5 | 1.5 | 1.5 | 1.4 | 1.4 |  |  | 1.5 | 1.4 | 2.4 | 2.2
|  | 全水深 |  |  | (ｍ) |  | 1.1 | 1.1 | 1.1 | 1.0 | 1.4 | 1.3 |  | 1.2 | 1.1 | 0.97 | 0.69 | 1.0 | 1.0 | 0.87 | 0.98 | 1.1 | 1.1 | 1.0 | 1.0 | 1.0 | 1.0 | 1.1 | 1.1 | 1.1 | 1.1
|  | 透明度 |  |  | (ｍ)
生活環境項目 |  | ｐＨ |  |  |  |  | 8.0 | 8.4 | 7.1 | 7.8 | 7.6 | 6.9 | 7.7 | 7.7 | 7.2 | 8.2 | 7.6 | 7.6 | 8.4 | 7.8 | 7.2 | 8.1 | 6.6 | 6.8 | 6.9 | 7.8 | 7.7 | 7.7 | 8.2 | 7.8 | 8.1
|  | ＤＯ |  |  | (mg／L) |  | 12 | 11 | 10 | 11 | 10 | 10 |  | 9.5 | 9.0 | 8.7 | 8.3 | 8.7 | 9.1 | 10 | 10 | 11 | 12 | 12 | 12 | 13 | 14 | 12 | 13 | 13 | 13
|  | ＢＯＤ |  |  | (mg／L) |  | 0.7 | 0.9 | <0.5 | 0.8 | 0.8 | 0.6 |  | <0.5 | 0.5 | 0.6 | 0.6 | 0.9 | 0.6 | 0.6 | 0.6 | <0.5 | <0.5 | <0.5 | <0.5 | 0.5 | <0.5 | <0.5 | <0.5 | 0.5 | 0.5
|  | ＣＯＤ |  |  | (mg／L) |  | 1.9 | 2.1 | 2.4 | 2.1 | 2.9 | 2.6 |  | 2.1 | 1.9 | 2.8 | 2.4 | 2.5 | 2.5 | 1.8 | 1.5 | 1.6 | 1.4 | 1.2 | 1.2 | 1.3 | 1.4 | 1.5 | 1.4 | 1.4 | 1.5
|  | ＳＳ |  |  | (mg／L) |  | 2 | 1 | 4 | 3 | 6 | 5 |  | 4 | 5 | 6 | 5 | 6 | 5 | 2 | 1 | <1 | <1 | <1 | <1 | <1 | 1 | 1 | 1 | 1 | 2
|  | 大腸菌群数 |  |  | (MPN／100ml) |  | 1500 | 240 | 9300 | 24000 | 28000 | 15000 |  | 4300 | 9300 | 24000 | 4300 | 43000 | 2400 | 21000 | 24000 | 15000 | 1500 | 1500 | 430 | 750 | 430 | 9300 | 930 | 9300 | 930
|  | n-ヘキサン抽出物質_油分等 |  |  | (mg／L)
|  | 全窒素 |  |  | (mg／L) |  | 2.9 |  | 2.4 |  | 4.0 |  |  | 3.4 |  | 1.6 |  | 2.0 |  | 2.1 |  | 1.5 |  | 1.4 |  | 1.6 |  | 3.2 |  | 3.3
|  | 全燐 |  |  | (mg／L) |  | 0.017 |  | 0.052 |  | 0.047 |  |  | 0.032 |  | 0.051 |  | 0.038 |  | 0.029 |  | 0.021 |  | 0.018 |  | 0.034 |  | 0.022 |  | 0.016
健康項目 |  | カドミウム |  |  | (mg／L) |  |  |  | <0.001 | [12 empty] | <0.001
|  | 全シアン |  |  | (mg／L) |  |  |  | N.D. | [12 empty] | N.D.
|  | 鉛 |  |  | (mg／L) |  |  |  | <0.005 | [12 empty] | <0.005
|  | 六価クロム |  |  | (mg／L) |  |  |  | <0.02 | [12 empty] | <0.02
|  | 砒素 |  |  | (mg／L) |  |  |  | <0.005 | [12 empty] | <0.005
|  | 総水銀 |  |  | (mg／L) |  |  |  | <0.0005 | [12 empty] | <0.0005
|  | アルキル水銀 |  |  | (mg／L)
|  | ＰＣＢ |  |  | (mg／L)
|  | ジクロロメタン |  |  | (mg／L) | [10 empty] | <0.002 | [9 empty] | <0.002
|  | 四塩化炭素 |  |  | (mg／L) | [10 empty] | <0.0002 | [9 empty] | <0.0002
|  | 1,2-ジクロロエタン |  |  | (mg／L) | [10 empty] | <0.0004 | [9 empty] | <0.0004
|  | 1,1-ジクロロエチレン |  |  | (mg／L) | [10 empty] | <0.002 | [9 empty] | <0.002
|  | シス-1,2-ジクロロエチレン |  |  | (mg／L) | [10 empty] | <0.004 | [9 empty] | <0.004
|  | 1,1,1-トリクロロエタン |  |  | (mg／L) | [10 empty] | <0.0005 | [9 empty] | <0.0005
|  | 1,1,2-トリクロロエタン |  |  | (mg／L) | [10 empty] | <0.0006 | [9 empty] | <0.0006
|  | トリクロロエチレン |  |  | (mg／L) | [10 empty] | <0.002 | [9 empty] | <0.002
|  | テトラクロロエチレン |  |  | (mg／L) | [10 empty] | <0.0005 | [9 empty] | <0.0005
|  | 1,3-ジクロロプロペン |  |  | (mg／L) | [10 empty] | <0.0002 | [9 empty] | <0.0002
|  | チウラム |  |  | (mg／L) | [10 empty] | <0.0006
|  | シマジン |  |  | (mg／L) | [10 empty] | <0.0003
|  | チオベンカルブ |  |  | (mg／L) | [10 empty] | <0.002
|  | ベンゼン |  |  | (mg／L) | [10 empty] | <0.001 | [9 empty] | <0.001
|  | セレン |  |  | (mg／L) |  |  |  | <0.002 | [12 empty] | <0.002
|  | 硝酸性窒素 |  |  | (mg／L) |  | 2.7 |  | 2.9 |  | 3.7 |  |  | 3.3 |  | 1.4 |  | 2.0 |  | 1.9 |  | 1.6 |  | 1.3 |  | 1.5 |  | 3.0 |  | 3.2
|  | 亜硝酸性窒素 |  |  | (mg／L) |  | <0.02 |  | <0.02 |  | <0.02 |  |  | <0.02 |  | <0.02 |  | <0.02 |  | <0.02 |  | <0.02 |  | <0.02 |  | <0.02 |  | <0.02 |  | <0.02
|  | 硝酸性窒素及び亜硝酸性窒素 |  |  | (mg／L) |  | 2.7 |  | 2.9 |  | 3.7 |  |  | 3.3 |  | 1.4 |  | 2.0 |  | 1.9 |  | 1.6 |  | 1.3 |  | 1.5 |  | 3.0 |  | 3.2
|  | ふっ素 |  |  | (mg／L) |  |  |  | <0.08 | [6 empty] | <0.08 | [5 empty] | <0.08 |  |  |  | 0.08
|  | ほう素 |  |  | (mg／L) |  |  |  | 0.03 | [6 empty] | 0.05 | [5 empty] | 0.05 |  |  |  | 0.03
要監視項目 |  | クロロホルム |  |  | (mg／L)
|  | トランス-1,2-ジクロロエチレン |  |  | (mg／L)
|  | 1,2-ジクロロプロパン |  |  | (mg／L)
|  | p-ジクロロベンゼン |  |  | (mg／L)
|  | イソキサチオン |  |  | (mg／L)
|  | ダイアジノン |  |  | (mg／L)
|  | フェニトロチオン（ＭＥＰ） |  |  | (mg／L)
|  | イソプロチオラン |  |  | (mg／L)
|  | オキシン銅（有機銅） |  |  | (mg／L)
|  | クロロタロニル（ＴＰＮ） |  |  | (mg／L)
|  | プロピザミド |  |  | (mg／L)
|  | ＥＰＮ |  |  | (mg／L)
|  | ジクロルボス（ＤＤＶＰ） |  |  | (mg／L)
|  | フェノブカルブ（ＢＰＭＣ） |  |  | (mg／L)
|  | イプロベンホス（ＩＢＰ） |  |  | (mg／L)
|  | クロルニトロフェン（ＣＮＰ） |  |  | (mg／L)
|  | トルエン |  |  | (mg／L)
|  | キシレン |  |  | (mg／L)
|  | フタル酸ジエチルヘキシル |  |  | (mg／L)
|  | ニッケル |  |  | (mg／L)
|  | モリブデン |  |  | (mg／L)
|  | アンチモン |  |  | (mg／L)
|  | 塩化ビニルモノマー |  |  | (mg／L) | [7 empty] | <0.0002
|  | エピクロロヒドリン |  |  | (mg／L) | [7 empty] | <0.0001
|  | 1,4-ジオキサン |  |  | (mg／L) | [7 empty] | <0.005
|  | 全マンガン |  |  | (mg／L) | [7 empty] | <0.02
|  | ウラン |  |  | (mg／L) | [7 empty] | <0.0002
特殊項目 |  | フェノール類 |  |  | (mg／L)
|  | 銅 |  |  | (mg／L)
|  | 亜鉛 |  |  | (mg／L)
|  | 鉄（溶解性） |  |  | (mg／L)
|  | マンガン（溶解性） |  |  | (mg／L)
|  | クロム |  |  | (mg／L)
※１ |  | 全亜鉛 |  |  | (mg／L) | [12 empty] | 0.002 |  | 0.002 |  | 0.002 |  |  |  | 0.004
※２ |  | クロロホルム |  |  | (mg／L)
|  | フェノール |  |  | (mg／L)
|  | ホルムアルデヒド |  |  | (mg／L)
その他項目 |  | 陰イオン界面活性剤 |  |  | (mg／L)
|  | アンモニア性窒素 |  |  | (mg／L) |  | <0.02 |  | <0.02 |  | 0.02 |  |  | <0.02 |  | 0.02 |  | <0.02 |  | <0.02 |  | <0.02 |  | <0.02 |  | <0.02 |  | <0.02 |  | <0.02
|  | 塩化物イオン |  |  | (mg／L)
|  | 濁度 |  |  | (度)
|  | クロロフィルａ |  |  | (μg／L)
|  | 溶解性ＣＯＤ |  |  | (mg／L) |  | <0.5 | [16 empty] | 1.2
|  | 溶解性窒素 |  |  | (mg／L) |  | 2.7 |  | 2.4 |  | 3.9 |  |  | 3.4 |  | 1.5 |  | 1.9 |  | 2.1 |  | 1.5 |  | 1.4 |  | 1.5 |  | 3.1 |  | 3.2
|  | りん酸態りん |  |  | (mg／L)
|  | 透視度 |  |  | (cm) |  | >100 | >100 | >100 | >100 | 96 | 96 | >100 | >100 | >100 | 75 | >100 | >100 | >100 | >100 | >100 | >100 | >100 | >100 | >100 | >100 | >100 | >100 | >100 | >100 | >100
|  | ふん便性大腸菌群数 |  |  | (個／100ml)
備 考
※１ 水生生物保全項目（環境基準）
※２ 水生生物保全項目（要監視）

## 59矢ヶ崎橋
公 共 用 水 域 水 質 測 定 結 果 個 表
統一地点番号 |  |  | 類型 | 調査年度 |  | 調査区分 | 整理番号 | 水域名 |  |  |  | 地点名 |  |  |  | 調査担当機関名 |  | 枚目／枚数
20-001-51 |  |  | Ａイ | 2008 |  | 0 | 59 | 上川 |  |  |  | 矢ヶ崎橋 |  |  |  | 長野県 |  | 1
1
|  | 採取月日 |  |  |  |  | 04/09 | 05/15 | 06/04 | 07/02 | 08/06 | 09/03 | 10/15 | 11/05 | 12/03 | 01/14 | 02/04 | 03/04
|  | 採取時刻 |  |  |  |  | 09:40 | 10:00 | 09:50 | 09:45 | 10:05 | 09:35 | 10:00 | 09:40 | 09:50 | 09:50 | 09:50 | 09:40
|  | 採取位置 |  |  |  |  | 流心（中央) | 流心（中央) | 流心（中央) | 流心（中央) | 流心（中央) | 流心（中央) | 流心（中央) | 流心（中央) | 流心（中央) | 流心（中央) | 流心（中央) | 流心（中央)
|  | 採取水深 |  |  | (m) |  | 0.1 | 0.1 | 0.1 | 0.1 | 0.1 | 0.1 | 0.1 | 0.1 | 0.1 | 0.1 | 0.1 | 0.1
一般項目 |  | 天候 |  |  |  |  | 晴れ | 晴れ | 曇り | 晴れ | 晴れ | 晴れ | 晴れ | 晴れ | 晴れ | 晴れ | 曇り | 晴れ
|  | 流況 |  |  |  |  | 通常の状況 | 通常の状況 | 通常の状況 | 通常の状況 | 通常の状況 | 通常の状況 | 通常の状況 | 通常の状況 | 通常の状況 | 通常の状況 | 通常の状況 | 通常の状況
|  | 臭気 |  |  |  |  | 無臭 | 無臭 | 無臭 | 無臭 | 無臭 | 無臭 | 無臭 | 無臭 | 無臭 | 無臭 | 無臭 | 無臭
|  | 色相 |  |  |  |  | 無色 | 無色 | 無色 | 無色 | 無色 | 無色 | 無色 | 無色 | 無色 | 無色 | 無色 | 無色
|  | 気温 |  |  | (℃) |  | 11.3 | 15.2 | 19.3 | 22.9 | 26.8 | 25.2 | 16.4 | 5.2 | 1.9 | -5.9 | -1.0 | 2.7
|  | 水温 |  |  | (℃) |  | 8.8 | 13.1 | 14.0 | 16.4 | 22.2 | 19.4 | 15.3 | 8.0 | 5.5 | 0.6 | 4.5 | 4.9
|  | 流量 |  |  | (m3／sec) |  | 6.3 | 3.2 | 19 | 31 | 6.2 | 13 | 8.5 | 6.1 | 8.7 | 4.1 | 6.3 | 5.3
|  | 全水深 |  |  | (ｍ) |  | 0.48 | 0.33 | 0.86 | 1.2 | 0.55 | 1.0 | 0.58 | 0.75 | 0.58 | 0.50 | 0.75 | 0.55
|  | 透明度 |  |  | (ｍ)
生活環境項目 |  | ｐＨ |  |  |  |  | 7.9 | 7.5 | 7.8 | 7.8 | 8.3 | 7.7 | 8.0 | 8.2 | 7.4 | 8.0 | 7.8 | 7.9
|  | ＤＯ |  |  | (mg／L) |  | 11 | 10 | 10 | 9.1 | 8.6 | 8.9 | 10 | 11 | 11 | 13 | 12 | 12
|  | ＢＯＤ |  |  | (mg／L) |  | 1.0 | 0.8 | 0.7 | 0.6 | 0.8 | 0.6 | <0.5 | 0.6 | 0.5 | <0.5 | <0.5 | <0.5
|  | ＣＯＤ |  |  | (mg／L) |  | 1.7 | 2.2 | 2.3 | 2.2 | 1.6 | 1.5 | 1.6 | 1.6 | 1.1 | 1.0 | 1.0 | 1.4
|  | ＳＳ |  |  | (mg／L) |  | 4 | 4 | 4 | 5 | 2 | 3 | 3 | 1 | 1 | 2 | 2 | 2
|  | 大腸菌群数 |  |  | (MPN／100ml) |  | 1500 | 46000 | 930 | 43000 | 9300 | 43000 | 93000 | 24000 | 2400 | 240 | 1500 | 1500
|  | n-ヘキサン抽出物質_油分等 |  |  | (mg／L)
|  | 全窒素 |  |  | (mg／L) |  | 0.77 | 0.92 | 0.95 | 0.81 | 0.66 | 0.71 | 0.66 | 0.63 | 0.59 | 0.68 | 0.78 | 0.81
|  | 全燐 |  |  | (mg／L) |  | 0.036 | 0.061 | 0.038 | 0.028 | 0.034 | 0.036 | 0.032 | 0.028 | 0.031 | 0.043 | 0.038 | 0.037
健康項目 |  | カドミウム |  |  | (mg／L)
|  | 全シアン |  |  | (mg／L)
|  | 鉛 |  |  | (mg／L)
|  | 六価クロム |  |  | (mg／L)
|  | 砒素 |  |  | (mg／L)
|  | 総水銀 |  |  | (mg／L)
|  | アルキル水銀 |  |  | (mg／L)
|  | ＰＣＢ |  |  | (mg／L)
|  | ジクロロメタン |  |  | (mg／L)
|  | 四塩化炭素 |  |  | (mg／L)
|  | 1,2-ジクロロエタン |  |  | (mg／L)
|  | 1,1-ジクロロエチレン |  |  | (mg／L)
|  | シス-1,2-ジクロロエチレン |  |  | (mg／L)
|  | 1,1,1-トリクロロエタン |  |  | (mg／L)
|  | 1,1,2-トリクロロエタン |  |  | (mg／L)
|  | トリクロロエチレン |  |  | (mg／L)
|  | テトラクロロエチレン |  |  | (mg／L)
|  | 1,3-ジクロロプロペン |  |  | (mg／L)
|  | チウラム |  |  | (mg／L)
|  | シマジン |  |  | (mg／L)
|  | チオベンカルブ |  |  | (mg／L)
|  | ベンゼン |  |  | (mg／L)
|  | セレン |  |  | (mg／L)
|  | 硝酸性窒素 |  |  | (mg／L)
|  | 亜硝酸性窒素 |  |  | (mg／L)
|  | 硝酸性窒素及び亜硝酸性窒素 |  |  | (mg／L)
|  | ふっ素 |  |  | (mg／L)
|  | ほう素 |  |  | (mg／L)
要監視項目 |  | クロロホルム |  |  | (mg／L)
|  | トランス-1,2-ジクロロエチレン |  |  | (mg／L)
|  | 1,2-ジクロロプロパン |  |  | (mg／L)
|  | p-ジクロロベンゼン |  |  | (mg／L)
|  | イソキサチオン |  |  | (mg／L)
|  | ダイアジノン |  |  | (mg／L)
|  | フェニトロチオン（ＭＥＰ） |  |  | (mg／L)
|  | イソプロチオラン |  |  | (mg／L)
|  | オキシン銅（有機銅） |  |  | (mg／L)
|  | クロロタロニル（ＴＰＮ） |  |  | (mg／L)
|  | プロピザミド |  |  | (mg／L)
|  | ＥＰＮ |  |  | (mg／L)
|  | ジクロルボス（ＤＤＶＰ） |  |  | (mg／L)
|  | フェノブカルブ（ＢＰＭＣ） |  |  | (mg／L)
|  | イプロベンホス（ＩＢＰ） |  |  | (mg／L)
|  | クロルニトロフェン（ＣＮＰ） |  |  | (mg／L)
|  | トルエン |  |  | (mg／L)
|  | キシレン |  |  | (mg／L)
|  | フタル酸ジエチルヘキシル |  |  | (mg／L)
|  | ニッケル |  |  | (mg／L)
|  | モリブデン |  |  | (mg／L)
|  | アンチモン |  |  | (mg／L)
|  | 塩化ビニルモノマー |  |  | (mg／L)
|  | エピクロロヒドリン |  |  | (mg／L)
|  | 1,4-ジオキサン |  |  | (mg／L)
|  | 全マンガン |  |  | (mg／L)
|  | ウラン |  |  | (mg／L)
特殊項目 |  | フェノール類 |  |  | (mg／L)
|  | 銅 |  |  | (mg／L)
|  | 亜鉛 |  |  | (mg／L)
|  | 鉄（溶解性） |  |  | (mg／L)
|  | マンガン（溶解性） |  |  | (mg／L)
|  | クロム |  |  | (mg／L)
※１ |  | 全亜鉛 |  |  | (mg／L) |  |  | 0.001 |  |  | 0.001 |  |  | 0.003 |  | 0.003
※２ |  | クロロホルム |  |  | (mg／L)
|  | フェノール |  |  | (mg／L)
|  | ホルムアルデヒド |  |  | (mg／L)
その他項目 |  | 陰イオン界面活性剤 |  |  | (mg／L)
|  | アンモニア性窒素 |  |  | (mg／L)
|  | 塩化物イオン |  |  | (mg／L)
|  | 濁度 |  |  | (度)
|  | クロロフィルａ |  |  | (μg／L)
|  | 溶解性ＣＯＤ |  |  | (mg／L)
|  | 溶解性窒素 |  |  | (mg／L)
|  | りん酸態りん |  |  | (mg／L)
|  | 透視度 |  |  | (cm) |  | >100 | 71 | >100 | >100 | >100 | >100 | >100 | >100 | >100 | >100 | >100 | >100
|  | ふん便性大腸菌群数 |  |  | (個／100ml) |  |  | 8 |  |  | 320 |  |  |  |  | 27 |  | 34
備 考
※１ 水生生物保全項目（環境基準）
※２ 水生生物保全項目（要監視）

## 60渋崎橋
公 共 用 水 域 水 質 測 定 結 果 個 表
統一地点番号 |  |  | 類型 | 調査年度 |  | 調査区分 | 整理番号 | 水域名 |  |  |  | 地点名 |  |  |  | 調査担当機関名 |  | 枚目／枚数 | 整理番号 | 水域名 |  |  |  | 地点名 |  |  |  | 調査担当機関名 |  | 枚目／枚数
20-001-01 |  |  | Ａイ | 2008 |  | 2 | 60 | 上川 |  |  |  | 渋崎橋 |  |  |  | 長野県 |  | 1 | 60 | 上川 |  |  |  | 渋崎橋 |  |  |  | 長野県 |  | 2
[18 empty] | 2 | [11 empty] | 2
|  | 採取月日 |  |  |  |  | 04/09 | 04/09 | 05/15 | 05/15 | 06/04 | 06/04 | 07/02 | 07/02 | 08/06 | 08/06 | 09/03 | 09/03 | 10/15 | 10/15 | 11/05 | 11/05 | 12/03 | 12/03 | 01/14 | 01/14 | 02/04 | 02/04 | 03/04 | 03/04
|  | 採取時刻 |  |  |  |  | 09:05 | 13:10 | 09:19 | 14:39 | 09:15 | 13:05 | 09:10 | 14:30 | 09:10 | 15:15 | 09:00 | 13:10 | 09:05 | 14:20 | 09:00 | 14:45 | 09:10 | 13:25 | 09:05 | 14:40 | 09:10 | 14:25 | 09:05 | 13:10
|  | 採取位置 |  |  |  |  | 流心（中央) | 流心（中央) | 流心（中央) | 流心（中央) | 流心（中央) | 流心（中央) | 流心（中央) | 流心（中央) | 流心（中央) | 流心（中央) | 流心（中央) | 流心（中央) | 流心（中央) | 流心（中央) | 流心（中央) | 流心（中央) | 流心（中央) | 流心（中央) | 流心（中央) | 流心（中央) | 流心（中央) | 流心（中央) | 流心（中央) | 流心（中央)
|  | 採取水深 |  |  | (m) |  | 0.1 | 0.1 | 0.1 | 0.1 | 0.1 | 0.1 | 0.1 | 0.1 | 0.1 | 0.1 | 0.1 | 0.1 | 0.1 | 0.1 | 0.1 | 0.1 | 0.1 | 0.1 | 0.1 | 0.1 | 0.1 | 0.1 | 0.1 | 0.1
一般項目 |  | 天候 |  |  |  |  | 晴れ | 晴れ | 晴れ | 晴れ | 曇り | 曇り | 晴れ | 晴れ | 晴れ | 曇り | 晴れ | 04 | 晴れ | 晴れ | 晴れ | 晴れ | 晴れ | 晴れ | 晴れ | 晴れ | 曇り | 晴れ | 曇り | 曇り
|  | 流況 |  |  |  |  | 通常の状況 | 逆流 | 逆流 | 逆流 | 通常の状況 | 通常の状況 | 通常の状況 | 通常の状況 | 通常の状況 | 通常の状況 | 通常の状況 | 通常の状況 | 通常の状況 | 逆流 | 逆流 | 逆流 | 通常の状況 | 通常の状況 | 流氷あり | 流氷あり | 通常の状況 | 逆流 | 逆流 | 逆流
|  | 臭気 |  |  |  |  | 川藻臭（微） | 川藻臭（微） | 川藻臭（微） | 川藻臭（微） | 川藻臭（微） | 川藻臭（微） | 川藻臭（微） | 川藻臭（微） | 川藻臭（微） | 川藻臭（微） | 川藻臭（微） | 川藻臭（微） | 川藻臭（微） | 川藻臭（微） | 川藻臭（微） | 川藻臭（微） | 川藻臭（微） | 川藻臭（微） | 無臭 | 無臭 | 無臭 | 無臭 | 川藻臭（微） | 川藻臭（微）
|  | 色相 |  |  |  |  | 無色 | 無色 | 褐色・淡（明） | 無色 | 無色 | 無色 | 無色 | 無色 | 無色 | 無色 | 無色 | 無色 | 無色 | 無色 | 無色 | 無色 | 無色 | 無色 | 無色 | 無色 | 無色 | 無色 | 無色 | 無色
|  | 気温 |  |  | (℃) |  | 13.0 | 19.5 | 12.3 | 18.9 | 19.4 | 20.2 | 21.5 | 26.9 | 29.5 | 23.8 | 26.7 | 28 | 14.6 | 20.3 | 4.8 | 15.5 | 1.0 | 10.6 | -7.7 | 2.7 | -0.6 | -6.1 | 1.5 | 4.5
|  | 水温 |  |  | (℃) |  | 8.6 | 10.4 | 12.0 | 15.0 | 13.6 | 15.3 | 15.8 | 19.6 | 21.9 | 22.4 | 20.8 | 20.9 | 14.5 | 15.2 | 9.1 | 9.8 | 6.7 | 6.8 | 1.1 | 2.6 | 4.4 | 5.9 | 4.4 | 5.2
|  | 流量 |  |  | (m3／sec) |  | 3.0 |  |  |  | 25 | 20 | 15 | 12 | 1.4 | 13 | 12 | 3.7 | 3.2 |  |  |  | 4.7 | 4.8 |  |  | 1.6
|  | 全水深 |  |  | (ｍ) |  | 2.5 | 1.8 | 1.8 | 1.9 | 1.6 | 1.9 | 1.6 | 1.6 | 1.6 | 1.7 | 1.6 | 1.9 | 1.7 | 1.9 | 1.6 | 1.6 | 1.8 | 1.8 | 1.6 | 1.6 | 1.9 | 1.7 | 1.8 | 1.9
|  | 透明度 |  |  | (ｍ)
生活環境項目 |  | ｐＨ |  |  |  |  | 7.6 | 7.7 | 7.0 | 7.7 | 7.0 | 7.7 | 7.2 | 7.6 | 8.0 | 8.9 | 7.5 | 8.1 | 7.6 | 7.7 | 8.3 | 6.7 | 7.5 | 6.5 | 7.8 | 7.7 | 7.8 | 7.9 | 7.9 | 8.1
|  | ＤＯ |  |  | (mg／L) |  | 10 | 10 | 10 | 10 | 10 | 9.8 | 9.2 | 8.8 | 8.1 | 9.2 | 8.3 | 8.8 | 9.8 | 10 | 10 | 11 | 10 | 11 | 12 | 12 | 11 | 12 | 12 | 12
|  | ＢＯＤ |  |  | (mg／L) |  | 0.8 | 0.5 | 0.8 | 0.7 | 0.5 | 0.5 | <0.5 | 0.5 | 0.7 | 0.7 | 0.5 | 0.5 | <0.5 | <0.5 | 0.6 | 0.6 | <0.5 | <0.5 | 0.6 | <0.5 | 0.8 | 0.5 | <0.5 | <0.5
|  | ＣＯＤ |  |  | (mg／L) |  | 1.9 | 1.5 | 2.4 | 2.2 | 2.5 | 2.4 | 2.0 | 1.9 | 1.7 | 1.8 | 1.7 | 1.9 | 1.7 | 1.5 | 1.7 | 1.1 | 1.3 | 1.0 | 1.4 | 1.5 | 1.8 | 1.2 | 1.3 | 1.4
|  | ＳＳ |  |  | (mg／L) |  | 2 | 1 | 5 | 4 | 5 | 4 | 3 | 3 | 1 | 2 | 3 | 2 | 3 | 2 | <1 | <1 | <1 | <1 | <1 | 1 | 1 | 1 | 1 | 1
|  | 大腸菌群数 |  |  | (MPN／100ml) |  | 4300 | 380 | 9300 | 4300 | 930 | 24000 | 930 | 2100 | 9300 | 2400 | 24000 | 4300 | 15000 | 7400 | 4300 | 2400 | 4300 | 4300 | 1500 | 2400 | 4300 | 2400 | 2400 | 93
|  | n-ヘキサン抽出物質_油分等 |  |  | (mg／L)
|  | 全窒素 |  |  | (mg／L) |  | 0.93 |  | 1.0 |  | 1.3 |  | 1.1 |  | 0.81 |  | 0.87 |  | 0.89 |  | 0.71 |  | 0.62 |  | 0.74 |  | 1.1 |  | 1.2
|  | 全燐 |  |  | (mg／L) |  | 0.028 |  | 0.066 |  | 0.044 |  | 0.027 |  | 0.032 |  | 0.031 |  | 0.036 |  | 0.029 |  | 0.024 |  | 0.044 |  | 0.035 |  | 0.032
健康項目 |  | カドミウム |  |  | (mg／L) | [9 empty] | <0.001 | [9 empty] | <0.001
|  | 全シアン |  |  | (mg／L) | [9 empty] | N.D. | [9 empty] | N.D.
|  | 鉛 |  |  | (mg／L) | [9 empty] | <0.005 | [9 empty] | <0.005
|  | 六価クロム |  |  | (mg／L) | [9 empty] | <0.02 | [9 empty] | <0.02
|  | 砒素 |  |  | (mg／L) | [9 empty] | <0.005 | [9 empty] | <0.005
|  | 総水銀 |  |  | (mg／L) | [9 empty] | <0.0005 | [9 empty] | <0.0005
|  | アルキル水銀 |  |  | (mg／L)
|  | ＰＣＢ |  |  | (mg／L)
|  | ジクロロメタン |  |  | (mg／L) |  |  |  | <0.002 | [11 empty] | <0.002
|  | 四塩化炭素 |  |  | (mg／L) |  |  |  | <0.0002 | [11 empty] | <0.0002
|  | 1,2-ジクロロエタン |  |  | (mg／L) |  |  |  | <0.0004 | [11 empty] | <0.0004
|  | 1,1-ジクロロエチレン |  |  | (mg／L) |  |  |  | <0.002 | [11 empty] | <0.002
|  | シス-1,2-ジクロロエチレン |  |  | (mg／L) |  |  |  | <0.004 | [11 empty] | <0.004
|  | 1,1,1-トリクロロエタン |  |  | (mg／L) |  |  |  | <0.0005 | [11 empty] | <0.0005
|  | 1,1,2-トリクロロエタン |  |  | (mg／L) |  |  |  | <0.0006 | [11 empty] | <0.0006
|  | トリクロロエチレン |  |  | (mg／L) |  |  |  | <0.002 | [11 empty] | <0.002
|  | テトラクロロエチレン |  |  | (mg／L) |  |  |  | <0.0005 | [11 empty] | <0.0005
|  | 1,3-ジクロロプロペン |  |  | (mg／L) |  |  |  | <0.0002 | [11 empty] | <0.0002
|  | チウラム |  |  | (mg／L) |  |  |  | <0.0006
|  | シマジン |  |  | (mg／L) |  |  |  | <0.0003
|  | チオベンカルブ |  |  | (mg／L) |  |  |  | <0.002
|  | ベンゼン |  |  | (mg／L) |  |  |  | <0.001 | [11 empty] | <0.001
|  | セレン |  |  | (mg／L) | [9 empty] | <0.002 | [9 empty] | <0.002
|  | 硝酸性窒素 |  |  | (mg／L) |  |  |  | 1.1 | [5 empty] | 0.76 | [5 empty] | 0.61 |  |  |  | 0.70
|  | 亜硝酸性窒素 |  |  | (mg／L) |  |  |  | <0.02 | [5 empty] | <0.02 | [5 empty] | <0.02 |  |  |  | <0.02
|  | 硝酸性窒素及び亜硝酸性窒素 |  |  | (mg／L) |  |  |  | 1.1 | [5 empty] | 0.78 | [5 empty] | 0.63 |  |  |  | 0.72
|  | ふっ素 |  |  | (mg／L) |  |  |  | <0.08 | [5 empty] | 0.09 | [5 empty] | 0.11 |  |  |  | 0.10
|  | ほう素 |  |  | (mg／L) |  |  |  | 0.19 | [5 empty] | 0.23 | [5 empty] | 0.25 |  |  |  | 0.23
要監視項目 |  | クロロホルム |  |  | (mg／L)
|  | トランス-1,2-ジクロロエチレン |  |  | (mg／L)
|  | 1,2-ジクロロプロパン |  |  | (mg／L)
|  | p-ジクロロベンゼン |  |  | (mg／L)
|  | イソキサチオン |  |  | (mg／L)
|  | ダイアジノン |  |  | (mg／L)
|  | フェニトロチオン（ＭＥＰ） |  |  | (mg／L)
|  | イソプロチオラン |  |  | (mg／L)
|  | オキシン銅（有機銅） |  |  | (mg／L)
|  | クロロタロニル（ＴＰＮ） |  |  | (mg／L)
|  | プロピザミド |  |  | (mg／L)
|  | ＥＰＮ |  |  | (mg／L)
|  | ジクロルボス（ＤＤＶＰ） |  |  | (mg／L)
|  | フェノブカルブ（ＢＰＭＣ） |  |  | (mg／L)
|  | イプロベンホス（ＩＢＰ） |  |  | (mg／L)
|  | クロルニトロフェン（ＣＮＰ） |  |  | (mg／L)
|  | トルエン |  |  | (mg／L)
|  | キシレン |  |  | (mg／L)
|  | フタル酸ジエチルヘキシル |  |  | (mg／L)
|  | ニッケル |  |  | (mg／L)
|  | モリブデン |  |  | (mg／L)
|  | アンチモン |  |  | (mg／L)
|  | 塩化ビニルモノマー |  |  | (mg／L)
|  | エピクロロヒドリン |  |  | (mg／L)
|  | 1,4-ジオキサン |  |  | (mg／L)
|  | 全マンガン |  |  | (mg／L)
|  | ウラン |  |  | (mg／L)
特殊項目 |  | フェノール類 |  |  | (mg／L)
|  | 銅 |  |  | (mg／L)
|  | 亜鉛 |  |  | (mg／L)
|  | 鉄（溶解性） |  |  | (mg／L)
|  | マンガン（溶解性） |  |  | (mg／L)
|  | クロム |  |  | (mg／L)
※１ |  | 全亜鉛 |  |  | (mg／L) |  |  |  | 0.002 | [5 empty] | 0.001 | [5 empty] | 0.002 |  |  |  | 0.003
※２ |  | クロロホルム |  |  | (mg／L)
|  | フェノール |  |  | (mg／L)
|  | ホルムアルデヒド |  |  | (mg／L)
その他項目 |  | 陰イオン界面活性剤 |  |  | (mg／L)
|  | アンモニア性窒素 |  |  | (mg／L)
|  | 塩化物イオン |  |  | (mg／L)
|  | 濁度 |  |  | (度)
|  | クロロフィルａ |  |  | (μg／L)
|  | 溶解性ＣＯＤ |  |  | (mg／L)
|  | 溶解性窒素 |  |  | (mg／L)
|  | りん酸態りん |  |  | (mg／L)
|  | 透視度 |  |  | (cm) |  | >100 | >100 | 55 | 68 | >100 | >100 | >100 | >100 | >100 | >100 | >100 | >100 | >100 | >100 | >100 | >100 | >100 | >100 | >100 | >100 | >100 | >100 | >100 | >100
|  | ふん便性大腸菌群数 |  |  | (個／100ml)
備 考
※１ 水生生物保全項目（環境基準）
※２ 水生生物保全項目（要監視）

## 61鷹の橋
公 共 用 水 域 水 質 測 定 結 果 個 表
統一地点番号 |  |  | 類型 | 調査年度 |  | 調査区分 | 整理番号 | 水域名 |  |  |  | 地点名 |  |  |  | 調査担当機関名 |  | 枚目／枚数 | 整理番号 | 水域名 | 地点名 | 調査担当機関名 | 枚目／枚数
20-002-01 |  |  | Ａイ | 2008 |  | 0 | 61 | 砥川 |  |  |  | 鷹の橋 |  |  |  | 長野県 |  | 1 | 61 | 砥川 | 鷹の橋 | 長野県 | 2
[18 empty] | 2 |  |  |  |  | 2
|  | 採取月日 |  |  |  |  | 04/09 | 05/15 | 06/11 | 06/26 | 07/02 | 08/06 | 09/17 | 10/15 | 11/05 | 12/03 | 01/14 | 02/04 | 03/04
|  | 採取時刻 |  |  |  |  | 09:35 | 10:50 | 10:00 | 15:46 | 11:00 | 11:25 | 09:45 | 11:20 | 09:40 | 10:48 | 11:05 | 10:45 | 10:35
|  | 採取位置 |  |  |  |  | 流心（中央) | 流心（中央) | 流心（中央) | 右岸 | 流心（中央) | 流心（中央) | 流心（中央) | 流心（中央) | 流心（中央) | 流心（中央) | 流心（中央) | 流心（中央) | 流心（中央)
|  | 採取水深 |  |  | (m) |  | 0.1 | 0.1 | 0.1 | 01 | 0.1 | 0.1 | 0.1 | 0.1 | 0.1 | 0.1 | 0.1 | 0.1 | 0.1
一般項目 |  | 天候 |  |  |  |  | 快晴 | 晴れ | 曇り | 曇り | 曇り | 曇り | 晴れ | 晴れ | 晴れ | 晴れ | 快晴 | 晴れ | 曇り
|  | 流況 |  |  |  |  | 通常の状況 | 通常の状況 | 通常の状況 |  | 通常の状況 | 通常の状況 | 通常の状況 | 通常の状況 | 通常の状況 | 通常の状況 | 通常の状況 | 通常の状況 | 通常の状況
|  | 臭気 |  |  |  |  | 無臭 | 無臭 | 無臭 |  | 無臭 | 無臭 | 無臭 | 無臭 | 無臭 | 無臭 | 無臭 | 無臭 | 無臭
|  | 色相 |  |  |  |  | 無色 | 無色 | 無色 |  | 無色 | 無色 | 無色 | 無色 | 無色 | 無色 | 無色 | 無色 | 無色
|  | 気温 |  |  | (℃) |  | 14.4 | 18.7 | 23.7 | 21.0 | 24.8 | 31.8 | 23.8 | 20.5 | 14.3 | 9.4 | -3.5 | 3.8 | 3.0
|  | 水温 |  |  | (℃) |  | 6.9 | 12.6 | 15.2 | 14.7 | 15.3 | 21.9 | 16.4 | 15.1 | 10.2 | 6.1 | 0.5 | 3.1 | 4.1
|  | 流量 |  |  | (m3／sec) |  | 11 | 14 | 2.6 |  | 4.3 | 5.1 | 6.4 | 3.5 | 0.98 | 0.80 |  | 2.6 | 1.7
|  | 全水深 |  |  | (ｍ) |  | 0.50 | 0.45 | 0.33 |  | 0.33 | 0.22 | 0.55 | 0.70 | 0.42 | 0.42 | 0.27 | 0.34 | 0.30
|  | 透明度 |  |  | (ｍ)
生活環境項目 |  | ｐＨ |  |  |  |  | 7.1 | 7.2 | 7.3 | 7.5 | 7.0 | 7.9 | 8.0 | 6.5 | 7.8 | 7.2 | 7.4 | 7.5 | 7.8
|  | ＤＯ |  |  | (mg／L) |  | 11 | 10 | 10 |  | 9.4 | 8.6 | 9.5 | 9.8 | 11 | 11 | 13 | 13 | 12
|  | ＢＯＤ |  |  | (mg／L) |  | <0.5 | <0.5 | 0.8 |  | <0.5 | <0.5 | <0.5 | 0.5 | <0.5 | <0.5 | <0.5 | <0.5 | <0.5
|  | ＣＯＤ |  |  | (mg／L) |  | 1.3 | 1.4 | 1.7 |  | 1.7 | 1.7 | 1.1 | 1.4 | 1.0 | 0.8 | 1.1 | 0.8 | 0.9
|  | ＳＳ |  |  | (mg／L) |  | 2 | 1 | 5 |  | 7 | 16 | 1 | 4 | 2 | <1 | 7 | 1 | 2
|  | 大腸菌群数 |  |  | (MPN／100ml) |  | 240 | 430 | 930 |  | 930 | 4300 | 2400 | 2400 | 740 | 750 | 240 | 93 | 43
|  | n-ヘキサン抽出物質_油分等 |  |  | (mg／L)
|  | 全窒素 |  |  | (mg／L) |  | 0.42 | 0.28 | 0.39 |  | 0.45 | 0.32 | 0.23 | 0.28 | 0.16 | 0.31 | 0.18 | 0.24 | 0.34
|  | 全燐 |  |  | (mg／L) |  | 0.004 | 0.015 | 0.018 |  | 0.017 | 0.033 | 0.011 | 0.012 | 0.008 | 0.006 | 0.017 | 0.007 | 0.009
健康項目 |  | カドミウム |  |  | (mg／L) |  |  | <0.001 | [6 empty] | <0.001
|  | 全シアン |  |  | (mg／L) |  |  | N.D. | [6 empty] | N.D.
|  | 鉛 |  |  | (mg／L) |  |  | <0.005 | [6 empty] | <0.005
|  | 六価クロム |  |  | (mg／L) |  |  | <0.02 | [6 empty] | <0.02
|  | 砒素 |  |  | (mg／L) |  |  | <0.005 | [6 empty] | <0.005
|  | 総水銀 |  |  | (mg／L) |  |  | <0.0005 | [6 empty] | <0.0005
|  | アルキル水銀 |  |  | (mg／L)
|  | ＰＣＢ |  |  | (mg／L)
|  | ジクロロメタン |  |  | (mg／L) | [6 empty] | <0.002 |  |  |  |  | <0.002
|  | 四塩化炭素 |  |  | (mg／L) | [6 empty] | <0.0002 |  |  |  |  | <0.0002
|  | 1,2-ジクロロエタン |  |  | (mg／L) | [6 empty] | <0.0004 |  |  |  |  | <0.0004
|  | 1,1-ジクロロエチレン |  |  | (mg／L) | [6 empty] | <0.002 |  |  |  |  | <0.002
|  | シス-1,2-ジクロロエチレン |  |  | (mg／L) | [6 empty] | <0.004 |  |  |  |  | <0.004
|  | 1,1,1-トリクロロエタン |  |  | (mg／L) | [6 empty] | <0.0005 |  |  |  |  | <0.0005
|  | 1,1,2-トリクロロエタン |  |  | (mg／L) | [6 empty] | <0.0006 |  |  |  |  | <0.0006
|  | トリクロロエチレン |  |  | (mg／L) | [6 empty] | <0.002 |  |  |  |  | <0.002
|  | テトラクロロエチレン |  |  | (mg／L) | [6 empty] | <0.0005 |  |  |  |  | <0.0005
|  | 1,3-ジクロロプロペン |  |  | (mg／L) | [6 empty] | <0.0002 |  |  |  |  | <0.0002
|  | チウラム |  |  | (mg／L) | [6 empty] | <0.0006
|  | シマジン |  |  | (mg／L) | [6 empty] | <0.0003
|  | チオベンカルブ |  |  | (mg／L) | [6 empty] | <0.002
|  | ベンゼン |  |  | (mg／L) | [6 empty] | <0.001 |  |  |  |  | <0.001
|  | セレン |  |  | (mg／L) |  |  | <0.002 | [6 empty] | <0.002
|  | 硝酸性窒素 |  |  | (mg／L) |  |  | 0.28 |  |  |  | 0.27 |  |  | 0.17 |  | 0.18
|  | 亜硝酸性窒素 |  |  | (mg／L) |  |  | <0.02 |  |  |  | <0.02 |  |  | <0.02 |  | <0.02
|  | 硝酸性窒素及び亜硝酸性窒素 |  |  | (mg／L) |  |  | 0.30 |  |  |  | 0.29 |  |  | 0.19 |  | 0.20
|  | ふっ素 |  |  | (mg／L) |  |  | <0.08 |  |  |  | <0.08 |  |  | <0.08 |  | <0.08
|  | ほう素 |  |  | (mg／L) |  |  | <0.02 |  |  |  | <0.02 |  |  | <0.02 |  | <0.02
要監視項目 |  | クロロホルム |  |  | (mg／L)
|  | トランス-1,2-ジクロロエチレン |  |  | (mg／L)
|  | 1,2-ジクロロプロパン |  |  | (mg／L)
|  | p-ジクロロベンゼン |  |  | (mg／L)
|  | イソキサチオン |  |  | (mg／L)
|  | ダイアジノン |  |  | (mg／L)
|  | フェニトロチオン（ＭＥＰ） |  |  | (mg／L)
|  | イソプロチオラン |  |  | (mg／L)
|  | オキシン銅（有機銅） |  |  | (mg／L)
|  | クロロタロニル（ＴＰＮ） |  |  | (mg／L)
|  | プロピザミド |  |  | (mg／L)
|  | ＥＰＮ |  |  | (mg／L)
|  | ジクロルボス（ＤＤＶＰ） |  |  | (mg／L)
|  | フェノブカルブ（ＢＰＭＣ） |  |  | (mg／L)
|  | イプロベンホス（ＩＢＰ） |  |  | (mg／L)
|  | クロルニトロフェン（ＣＮＰ） |  |  | (mg／L)
|  | トルエン |  |  | (mg／L)
|  | キシレン |  |  | (mg／L)
|  | フタル酸ジエチルヘキシル |  |  | (mg／L)
|  | ニッケル |  |  | (mg／L)
|  | モリブデン |  |  | (mg／L)
|  | アンチモン |  |  | (mg／L)
|  | 塩化ビニルモノマー |  |  | (mg／L) |  |  |  |  | <0.0002
|  | エピクロロヒドリン |  |  | (mg／L) |  |  |  |  | <0.0001
|  | 1,4-ジオキサン |  |  | (mg／L) |  |  |  |  | <0.005
|  | 全マンガン |  |  | (mg／L) |  |  |  |  | <0.02
|  | ウラン |  |  | (mg／L) |  |  |  |  | <0.0002
特殊項目 |  | フェノール類 |  |  | (mg／L)
|  | 銅 |  |  | (mg／L)
|  | 亜鉛 |  |  | (mg／L)
|  | 鉄（溶解性） |  |  | (mg／L)
|  | マンガン（溶解性） |  |  | (mg／L)
|  | クロム |  |  | (mg／L)
※１ |  | 全亜鉛 |  |  | (mg／L) | [7 empty] | 0.002 | 0.002 | 0.001 |  | 0.003
※２ |  | クロロホルム |  |  | (mg／L)
|  | フェノール |  |  | (mg／L)
|  | ホルムアルデヒド |  |  | (mg／L)
その他項目 |  | 陰イオン界面活性剤 |  |  | (mg／L)
|  | アンモニア性窒素 |  |  | (mg／L)
|  | 塩化物イオン |  |  | (mg／L)
|  | 濁度 |  |  | (度)
|  | クロロフィルａ |  |  | (μg／L)
|  | 溶解性ＣＯＤ |  |  | (mg／L)
|  | 溶解性窒素 |  |  | (mg／L)
|  | りん酸態りん |  |  | (mg／L)
|  | 透視度 |  |  | (cm) |  | >100 | >100 | >100 | 51 | >100 | >100 | >100 | 92 | >100 | >100 | >100 | >100 | >100
|  | ふん便性大腸菌群数 |  |  | (個／100ml)
備 考
※１ 水生生物保全項目（環境基準）
※２ 水生生物保全項目（要監視）

## 62よこかわ川橋
公 共 用 水 域 水 質 測 定 結 果 個 表
統一地点番号 |  |  | 類型 | 調査年度 |  | 調査区分 | 整理番号 | 水域名 |  |  |  | 地点名 |  |  |  | 調査担当機関名 |  | 枚目／枚数 | 整理番号 | 水域名 | 地点名 | 調査担当機関名 | 枚目／枚数
20-003-01 |  |  | Ａイ | 2008 |  | 0 | 62 | 横河川 |  |  |  | よこかわ川橋 |  |  |  | 長野県 |  | 1 | 62 | 横河川 | よこかわ川橋 | 長野県 | 2
[18 empty] | 2 |  |  |  |  | 2
|  | 採取月日 |  |  |  |  | 04/09 | 05/15 | 06/04 | 06/26 | 07/02 | 08/06 | 09/03 | 10/15 | 11/05 | 12/03 | 01/14 | 02/04 | 03/04
|  | 採取時刻 |  |  |  |  | 10:00 | 10:35 | 10:45 | 16:25 | 10:35 | 10:35 | 10:30 | 10:35 | 10:55 | 10:25 | 10:45 | 10:25 | 10:20
|  | 採取位置 |  |  |  |  | 流心（中央) | 流心（中央) | 流心（中央) | 左岸 | 流心（中央) | 流心（中央) | 流心（中央) | 流心（中央) | 流心（中央) | 流心（中央) | 流心（中央) | 流心（中央) | 流心（中央)
|  | 採取水深 |  |  | (m) |  | 0.04 | 0.03 | 0.1 | 0.1 | 0.1 | 0.05 | 0.05 | 0.1 | 0.03 | 0.03 | 0.04 | 0.01 | 0.1
一般項目 |  | 天候 |  |  |  |  | 快晴 | 晴れ | 曇り | 曇り | 曇り | 晴れ | 晴れ | 晴れ | 晴れ | 晴れ | 快晴 | 曇り | 曇り
|  | 流況 |  |  |  |  | 通常の状況 | 通常の状況 | 流量大 |  | 流量大 | 通常の状況 | 通常の状況 | 通常の状況 | 通常の状況 | 通常の状況 | 通常の状況 | 通常の状況 | 通常の状況
|  | 臭気 |  |  |  |  | 無臭 | 無臭 | 無臭 |  | 無臭 | 無臭 | 無臭 | 無臭 | 無臭 | 無臭 | 無臭 | 無臭 | 無臭
|  | 色相 |  |  |  |  | 無色 | 無色 | 無色 |  | 無色 | 無色 | 無色 | 無色 | 無色 | 無色 | 無色 | 無色 | 無色
|  | 気温 |  |  | (℃) |  | 17.3 | 14.4 | 22.8 | 19.5 | 24.7 | 30.2 | 27.5 | 17.4 | 12.9 | 4.7 | -2.4 | 2.0 | 2.1
|  | 水温 |  |  | (℃) |  | 8.9 | 14.7 | 14.4 | 14.8 | 14.5 | 22.5 | 19.4 | 14.8 | 11.5 | 7.0 | 0.6 | 3.2 | 4.4
|  | 流量 |  |  | (m3／sec) |  | 0.3 | 0.27 | 1.4 |  | 3.4 | 0.49 | 0.62 | 0.45 | 0.15 | 0.22 | 0.36 | 0.06 | 0.90
|  | 全水深 |  |  | (ｍ) |  | 0.04 | 0.03 | 0.15 |  | 0.16 | 0.05 | 0.05 | 0.10 | 0.03 | 0.03 | 0.04 | 0.01 | 0.10
|  | 透明度 |  |  | (ｍ)
生活環境項目 |  | ｐＨ |  |  |  |  | 6.6 | 7.3 | 7.7 | 7.3 | 7.3 | 8.1 | 9.0 | 6.8 | 7.9 | 7.3 | 7.5 | 7.6 | 7.9
|  | ＤＯ |  |  | (mg／L) |  | 11 | 10 | 10 |  | 9.5 | 8.4 | 9.0 | 9.8 | 11 | 12 | 14 | 14 | 12
|  | ＢＯＤ |  |  | (mg／L) |  | 0.7 | 0.8 | <0.5 |  | <0.5 | <0.5 | <0.5 | 1.0 | <0.5 | 0.7 | <0.5 | 2.2 | 0.8
|  | ＣＯＤ |  |  | (mg／L) |  | 1.1 | 1.2 | 1.5 |  | 1.4 | 1.7 | 1.1 | 1.4 | 1.1 | 1.3 | 0.9 | 3.8 | 1.7
|  | ＳＳ |  |  | (mg／L) |  | 2 | 1 | 3 |  | 8 | 3 | 1 | 2 | <1 | <1 | <1 | 1 | 4
|  | 大腸菌群数 |  |  | (MPN／100ml) |  | 2400 | 930 | 4300 |  | 430 | 43000 | 9300 | 24000 | 4300 | 24000 | 2100 | 9300 | 2400
|  | n-ヘキサン抽出物質_油分等 |  |  | (mg／L)
|  | 全窒素 |  |  | (mg／L) |  | 0.55 | 0.41 | 0.49 |  | 0.60 | 0.40 | 0.41 | 0.36 | 0.25 | 0.24 | 0.31 | 0.80 | 0.56
|  | 全燐 |  |  | (mg／L) |  | 0.006 | 0.015 | 0.017 |  | 0.024 | 0.024 | 0.031 | 0.016 | 0.011 | 0.009 | 0.008 | 0.010 | 0.023
健康項目 |  | カドミウム |  |  | (mg／L)
|  | 全シアン |  |  | (mg／L)
|  | 鉛 |  |  | (mg／L)
|  | 六価クロム |  |  | (mg／L)
|  | 砒素 |  |  | (mg／L)
|  | 総水銀 |  |  | (mg／L)
|  | アルキル水銀 |  |  | (mg／L)
|  | ＰＣＢ |  |  | (mg／L)
|  | ジクロロメタン |  |  | (mg／L)
|  | 四塩化炭素 |  |  | (mg／L)
|  | 1,2-ジクロロエタン |  |  | (mg／L)
|  | 1,1-ジクロロエチレン |  |  | (mg／L)
|  | シス-1,2-ジクロロエチレン |  |  | (mg／L)
|  | 1,1,1-トリクロロエタン |  |  | (mg／L)
|  | 1,1,2-トリクロロエタン |  |  | (mg／L)
|  | トリクロロエチレン |  |  | (mg／L)
|  | テトラクロロエチレン |  |  | (mg／L)
|  | 1,3-ジクロロプロペン |  |  | (mg／L)
|  | チウラム |  |  | (mg／L)
|  | シマジン |  |  | (mg／L)
|  | チオベンカルブ |  |  | (mg／L)
|  | ベンゼン |  |  | (mg／L)
|  | セレン |  |  | (mg／L)
|  | 硝酸性窒素 |  |  | (mg／L)
|  | 亜硝酸性窒素 |  |  | (mg／L)
|  | 硝酸性窒素及び亜硝酸性窒素 |  |  | (mg／L)
|  | ふっ素 |  |  | (mg／L)
|  | ほう素 |  |  | (mg／L)
要監視項目 |  | クロロホルム |  |  | (mg／L)
|  | トランス-1,2-ジクロロエチレン |  |  | (mg／L)
|  | 1,2-ジクロロプロパン |  |  | (mg／L)
|  | p-ジクロロベンゼン |  |  | (mg／L)
|  | イソキサチオン |  |  | (mg／L)
|  | ダイアジノン |  |  | (mg／L)
|  | フェニトロチオン（ＭＥＰ） |  |  | (mg／L)
|  | イソプロチオラン |  |  | (mg／L)
|  | オキシン銅（有機銅） |  |  | (mg／L)
|  | クロロタロニル（ＴＰＮ） |  |  | (mg／L)
|  | プロピザミド |  |  | (mg／L)
|  | ＥＰＮ |  |  | (mg／L)
|  | ジクロルボス（ＤＤＶＰ） |  |  | (mg／L)
|  | フェノブカルブ（ＢＰＭＣ） |  |  | (mg／L)
|  | イプロベンホス（ＩＢＰ） |  |  | (mg／L)
|  | クロルニトロフェン（ＣＮＰ） |  |  | (mg／L)
|  | トルエン |  |  | (mg／L)
|  | キシレン |  |  | (mg／L)
|  | フタル酸ジエチルヘキシル |  |  | (mg／L)
|  | ニッケル |  |  | (mg／L)
|  | モリブデン |  |  | (mg／L)
|  | アンチモン |  |  | (mg／L)
|  | 塩化ビニルモノマー |  |  | (mg／L) |  |  |  |  | <0.0002
|  | エピクロロヒドリン |  |  | (mg／L) |  |  |  |  | <0.0001
|  | 1,4-ジオキサン |  |  | (mg／L) |  |  |  |  | <0.005
|  | 全マンガン |  |  | (mg／L) |  |  |  |  | <0.02
|  | ウラン |  |  | (mg／L) |  |  |  |  | <0.0002
特殊項目 |  | フェノール類 |  |  | (mg／L)
|  | 銅 |  |  | (mg／L)
|  | 亜鉛 |  |  | (mg／L)
|  | 鉄（溶解性） |  |  | (mg／L)
|  | マンガン（溶解性） |  |  | (mg／L)
|  | クロム |  |  | (mg／L)
※１ |  | 全亜鉛 |  |  | (mg／L) |  |  | 0.001 |  |  |  | 0.001 |  |  | <0.001 |  | <0.001
※２ |  | クロロホルム |  |  | (mg／L)
|  | フェノール |  |  | (mg／L)
|  | ホルムアルデヒド |  |  | (mg／L)
その他項目 |  | 陰イオン界面活性剤 |  |  | (mg／L)
|  | アンモニア性窒素 |  |  | (mg／L)
|  | 塩化物イオン |  |  | (mg／L)
|  | 濁度 |  |  | (度)
|  | クロロフィルａ |  |  | (μg／L)
|  | 溶解性ＣＯＤ |  |  | (mg／L)
|  | 溶解性窒素 |  |  | (mg／L)
|  | りん酸態りん |  |  | (mg／L)
|  | 透視度 |  |  | (cm) |  | >100 | >100 | >100 | 92 | >100 | >100 | >100 | >100 | >100 | >100 | >100 | >100 | >100
|  | ふん便性大腸菌群数 |  |  | (個／100ml) |  |  | 5 |  |  |  | 330 |  |  |  |  | 2 |  | 57
備 考
※１ 水生生物保全項目（環境基準）
※２ 水生生物保全項目（要監視）