## 表紙
工事名称 | 長野県福祉大学校いぶき寮厨房エアコン設置工事
工事場所 | 諏訪市清水
令和５年４月
公共工事設計労務単価（長野県建設部）令和５年４月版

## 工事内訳
工事費内訳 |  |  |  | 1
名 称 | 数 量 | 単位 | 金 額 | 備 考
直接工事費
機械設備工事
1
式
電気設備工事
1
式
計
共通費
共通仮設費
1
式
現場管理費
1
式
一般管理費等
1
式
計
工事価格
1
式
消費税等相当額
| 1 |  |  | 消費税率 10 ％
式
工事費
1
式
※参考 （工事価格のうち、法定福利費事業主負担概算額： 円）

## 工事内訳 (2)
工事種別内訳 |  |  |  | 2
名 称 | 数 量 | 単位 | 金 額 | 備 考
機械設備工事
1
式
電気設備工事
1
式
計

## 科目
機械設備工事 科目別内訳 |  |  |  | 3
機械設備工事
名 称 | 数 量 | 単位 | 金 額 | 備 考
空気調和設備
1
式
計
電気設備工事 科目別内訳
電気設備工事
名 称 | 数 量 | 単位 | 金 額 | 備 考
空気調和設備
1
式
計

## 中科目1
機械設備工事 中科目別内訳 |  |  |  |  | 4
機械設備工事
科 目 名 称 | 中 科 目 名 称 | 数 量 | 単位 | 金 額 | 備 考
空気調和設備
1
式
計
電気設備工事 中科目別内訳
電気設備工事
科 目 名 称 | 中 科 目 名 称 | 数 量 | 単位 | 金 額 | 備 考
空気調和設備
1
式
計

## 細目別内訳
機械設備工事 細目別内訳 | [5 empty] | 5
機械設備工事 |  | 空気調和設備
名 称 | 摘 要 | 数 量 | 単位 | 単 価 | 金 額 | 備 考
天井埋込ｴｱｺﾝ | 冷房:7.1kw 暖房:8.0kw 天井吊型
| 単相200V30A P80型(3馬力) | 1
| 室内機、室外機搬入据付共 |  | 組
室外機架台 | 壁固定架台
1
組
冷媒用 | 15.88外径( 5/8B) ｶﾞｽ管
断熱材被覆銅管 | 厚20mm以上 | 20
改修 |  |  | ｍ
冷媒用 | 9.52外径( 3/8B) 液管
断熱材被覆銅管 | 厚8mm | 20
改修 |  |  | ｍ
ﾄﾞﾚﾝ配管 | VP-25φ
1
式
排水・硬質ﾎﾟﾘ | 屋内一般 25A
塩化ﾋﾞﾆﾙ管 |  | 18
(VP)改修 |  |  | ｍ
二次側配線及びﾘﾓ
ｺﾝ配線 |  | 1
式
配管ｶﾊﾞｰ
1
式
コア抜き | 75φ L=200
| 鉄筋探査共 | 1
式
真空引及び気密試
験 |  | 1
式
試運転調整費
1
式
計
電気設備工事 細目別内訳
電気設備工事 |  | 空気調和設備
名 称 | 摘 要 | 数 量 | 単位 | 単 価 | 金 額 | 備 考
電線・ｹｰﾌﾞﾙ | VVF2.0-3C
30
ｍ
開閉器増設 | ｽﾘﾑ型 2P200V30A-1
| ｽﾘﾑ型 2P-100-1 | 1
| 一時側配線含 材工共 |  | 組
消耗品雑材料 | 養生材含む
1
式
施工費 | ｺｱ抜き含む
1
式
計