## 表紙
工事名称 | 飯山庁舎揚水ポンプ更新工事
工事場所 | 飯山市静間
令和８年８月

## 工事内訳
工事費内訳 |  |  |  | 1
名 称 | 数 量 | 単位 | 金 額 | 備 考
直接工事費
機械設備工事
1
式
計
共通費
共通仮設費
1
式
現場管理費
1
式
一般管理費等
1
式
計
工事価格
1
式
消費税等相当額
| 1 |  |  | 消費税率 10 ％
式
工事費
1
式
|  | （工事価格のうち、事業主が負担する法定福利費額： |  | 円）

## 工事内訳 (2)
工事種別内訳 |  |  |  | 2
名 称 | 数 量 | 単位 | 金 額 | 備 考
機械設備工事
1
式
計

## 科目
機械設備工事 科目別内訳 |  |  |  | 3
本館棟
名 称 | 数 量 | 単位 | 金 額 | 備 考
給水設備
1
式
計

## 中科目1
機械設備工事 中科目別内訳 |  |  |  |  | 4
本館棟
科 目 名 称 | 中 科 目 名 称 | 数 量 | 単位 | 金 額 | 備 考
給水設備
1
式
計

## 細目別内訳
機械設備工事 細目別内訳 | [5 empty] | 5
本館棟 |  | 給水設備
名 称 | 摘 要 | 数 量 | 単位 | 単 価 | 金 額 | 備 考
揚水ﾎﾟﾝﾌﾟ | 多段渦巻き型 口径50A
| 吐出量200ℓ/min×全揚程27m | 2
| ３φ200V 容量2.2kW |  | 台
防振継手 | 合成ｺﾞﾑ製 50A 10k
4
個
鋳鉄 | 10K 50A
衝撃吸収式逆止弁 |  | 2
個
圧力計 | 水用
2
組
防振架台 | W1100×D660×H190
| 既存ｺﾝｸﾘｰﾄ基礎上に設置 | 2
台
配管材・保温材 | 取り合い部
| 配管 JWWA K 116 SGP-VA 50A | 1
| 保温 ﾎﾟﾘｽﾁﾚﾝﾌｫｰﾑ保温材t=30mm |  | 式
上記配管費 | 手間
| 弁類・計器類取付共 | 1
式
上記保温費 | 手間
1
式
既存ﾎﾟﾝﾌﾟ撤去 | 搬出・処分含む
| 既存防振架台共 | 1
式
新規ﾎﾟﾝﾌﾟ搬入・ | 防振架台共
据付 | 既存電源配線・制御配線再利用 | 1
式
試運転調整
1
式
計