## 別紙１ 計量器室(塩尻)
本山計量器室
年 月 日（ ）天候 時 分
屋 外 | 計装盤 | 電圧 | V
|  | 電流 | A
|  | 送水流量 | m3/h
|  | 配水池水位 | ｍ
| 状 態 | 土地・建物・建築照明等 | 良好 不良
| 状 態 | 防護柵、施錠、立入禁止表示 | 良好 不良
| 状 態 | 引込電柱・電力量計収納箱・計装盤・通信線 | 良好 不良
| 状 態 | 電食防止 外部電源装置（本山B） | 良好 不良
地下室 | 電磁流量計 | 変換器送水量積算値 | m3
|  | 変換器送水流量 | m3/h
| 状 態 | 電磁流量計・流調弁・排水設備 | 良好 不良
| 状 態 | 土木構造物・屋外照明設備・配管・仕切弁・空気弁・舗装等 | 良好 不良
備考
床尾計量器室
年 月 日（ ）天候 時 分
屋 内 | 低圧動力盤 | ２００Ｖ電圧 | R-S S-T T-R V
|  | ２００Ｖ電流 | R S T A
|  | １００Ｖ電圧 | V
|  | １００Ｖ電流 | A
| 計装盤 | 配水池水位 | ｍ
|  | 流調弁開度 | ％
|  | 送水流量積算カウンター | m3
|  | 調節計送水流量 | m3/h
| 状 態 | 計装盤・動力盤・テレメータ等 | 良好 不良
地下室 | 流調弁 | １次圧力 | MPa
|  | ２次圧力 | MPa
|  | スリーブ弁開度 | ％
| 電磁流量計 | 変換器送水量積算値 | m3
|  | 変換器送水流量 | m3/h
| 状 態 | 電磁流量計・流調弁・排水設備 | 良好 不良
| 状 態 | 土木構造物・屋外照明設備・配管・仕切弁・空気弁・舗装等 | 良好 不良
屋 外 | 可搬式 発電機 | 定期運転 | 実施 未実施
|  | 燃料残量 | 50％以上 50％未満
| 状 態 | 土地・建物・建築照明等 | 良好 不良
| 状 態 | 防護柵、施錠、立入禁止表示 | 良好 不良
| 状 態 | 引込電柱・電力量計収納箱 | 良好 不良
| 状 態 | 電食防止 外部電源装置 | 良好 不良
備考
郷原計量器室
年 月 日（ ）天候 時 分
屋 内 | 低圧動力盤 | ２００Ｖ電圧 | R-S S-T T-R V
|  | ２００Ｖ電流 | R S T A
|  | １００Ｖ電圧 | V
|  | １００Ｖ電流 | A
| 計装盤 | 送水圧力読み （真値は0.98倍） | MPa
|  | 配水池水位 | ｍ
|  | 流調弁開度 | ％
|  | 送水流量積算カウンター | m3
|  | 調節計送水流量 | m3/h
| 状 態 | 計装盤・動力盤・テレメータ等 | 良好 不良
地下室 | 電磁流量計 | 変換器送水量積算値 | m3
|  | 変換器送水流量 | m3/h
| 圧力変換器 | 送水圧力指示 | Mpa
| 流調弁 | １次圧力 | MPa
|  | ２次圧力 | MPa
|  | Ｖポート弁開度 | ％
| ノズル仕切弁 | １次圧力 | MPa
|  | ２次圧力 | MPa
|  | ノズル仕切弁開度 | ％
| 状 態 | 電磁流量計・流調弁・排水設備 | 良好 不良
| 状 態 | 土木構造物・屋内照明設備・配管・仕切弁・空気弁・舗装等 | 良好 不良
屋 外 | 可搬式 発電機 | 定期運転 | 実施 未実施
|  | 燃料残量 | 50％以上 50％未満
| 状 態 | 土地・建物・建築照明等 | 良好 不良
| 状 態 | 防護柵、施錠、立入禁止表示 | 良好 不良
| 状 態 | 引込電柱・電力量計収納箱・土木構造物・騒音振動等 | 良好 不良
備考 | 騒音測定 | （場内引込柱付近） dB
小坂田計量器室
年 月 日（ ）天候 時 分
屋 外 | 計装盤 | 電圧（200V系） | R-S S-T T-R V
|  | 電流（200V系） | R S T A
|  | 電圧（100V系） | V
|  | 電流（100V系） | A
|  | 送水流量 | m3/h
|  | 配水池水位 | ｍ
|  | 流量調整弁開度 | ％
| 状 態 | 土地・建物・建築照明等 | 良好 不良
| 状 態 | 防護柵、施錠、立入禁止表示 | 良好 不良
| 状 態 | 引込電柱・電力量計収納箱・計装盤 | 良好 不良
地下室 | 電磁流量計 | 変換器送水量積算値 | m3
|  | 変換器送水流量 | m3/h
|  | １次圧力 | MPa
| 流調弁 | ２次圧力 | MPa
|  | Ｖポート弁開度 | ％
|  | １次圧力 | MPa
| ノズル仕切弁 | ２次圧力 | MPa
|  | ノズル仕切弁開度 | ％
| 状 態 | 電磁流量計・流調弁・排水設備 | 良好 不良
| 状 態 | 土木構造物・屋内照明設備・配管・仕切弁・空気弁・舗装等 | 良好 不良
備考
柿沢計量器室
年 月 日（ ）天候 時 分
屋 内 | 低圧動力盤 | ２００Ｖ電圧 | R-S S-T T-R V
|  | ２００Ｖ電流 | R S T A
|  | １００Ｖ電圧 | V
|  | １００Ｖ電流 | A
| 計装盤 | 配水池水位 | ｍ
|  | 流調弁開度 | ％
|  | 送水流量積算カウンター | m3
|  | 調節計送水流量 | m3/h
| 状 態 | 計装盤・動力盤・テレメータ等 | 良好 不良
地下室 | 流調弁 | １次圧力 | MPa
|  | ２次圧力 | MPa
|  | Ｖポート弁開度 | ％
| 電磁流量計 | 変換器送水量積算値 | m3
|  | 変換器送水流量 | m3/h
| 状 態 | 電磁流量計・流調弁・排水設備 | 良好 不良
| 状 態 | 土木構造物・屋内照明設備・配管・仕切弁・空気弁・舗装等 | 良好 不良
屋 外 | 可搬式 発電機 | 定期運転 | 実施 未実施
|  | 燃料残量 | 50％以上 50％未満
| 状 態 | 土地・建物・建築照明等 | 良好 不良
| 状 態 | 防護柵、施錠、立入禁止表示 | 良好 不良
| 状 態 | 引込電柱・電力量計収納箱 | 良好 不良
備考
野村計量器室
年 月 日（ ）天候 時 分
屋 内 | 動力制御盤 | ２００Ｖ電圧 | R-S S-T T-R V
|  | ２００Ｖ電流 | R S T A
|  | １００Ｖ電圧 | V
|  | １００Ｖ電流 | A
| 計装盤 | №１配水池水位 | ｍ
|  | 流調弁開度 | ％
|  | 送水圧力 | Mpa
|  | 送水流量積算カウンター | m3
|  | 調節計送水流量 | m3/h
| 状 態 | 電気室温度 | ℃ (MAX ℃ , MIN ℃)
| 状 態 | 計装盤・動力盤・テレメータ等 | 良好 不良
地下室 | 流調弁 | 流調弁開度 | ％
| 圧力変換器 | 送水圧力指示 | Mpa
| 電磁流量計 | 変換器送水量積算値 | m3
|  | 変換器送水流量 | m3/h
| 状 態 | 地下室温度 | ℃ (MAX ℃ , MIN ℃)
| 状 態 | 電磁流量計・流調弁・排水設備 | 良好 不良
| 状 態 | 土木構造物・屋内照明設備・配管・仕切弁・空気弁・舗装等 | 良好 不良
屋 外 | 可搬式 発電機 | 定期運転 | 実施 未実施
|  | 燃料残量 | 50％以上 50％未満
| 状 態 | 土地・建物・建築照明等 | 良好 不良
| 状 態 | 防護柵、施錠、立入禁止表示 | 良好 不良
| 状 態 | 引込電柱・電力量計収納箱 | 良好 不良
備考
片丘計量器室
年 月 日（ ）天候 時 分
屋 内 | 低圧動力盤 | ２００Ｖ電圧 | R-S S-T T-R V
|  | ２００Ｖ電流 | R S T A
|  | １００Ｖ電圧 | V
|  | １００Ｖ電流 | A
| 計装盤 | 配水池水位 | ｍ
|  | 流調弁開度 | ％
|  | 送水流量積算カウンター | m3
|  | 調節計送水流量 | m3/h
| 状 態 | 計装盤・動力盤・テレメータ等 | 良好 不良
地下室 | 流調弁 | １次圧力 | MPa
|  | ２次圧力 | MPa
|  | スリーブ弁開度 | ％
| 電磁流量計 | 変換器送水量積算値 | m3
|  | 変換器送水流量 | m3/h
| 状 態 | 電磁流量計・流調弁・排水設備 | 良好 不良
| 状 態 | 土木構造物・屋内照明設備・配管・仕切弁・空気弁・舗装等 | 良好 不良
屋 外 | 可搬式 発電機 | 定期運転 | 実施 未実施
|  | 燃料残量 | 50％以上 50％未満
| 状 態 | 土地・建物・建築照明等 | 良好 不良
| 状 態 | 防護柵、施錠、立入禁止表示 | 良好 不良
| 状 態 | 引込電柱・電力量計収納箱 | 良好 不良
備考
片丘第２計量器室
年 月 日（ ）天候 時 分
屋 外 | 計装盤 | 電圧 | V
|  | 電流 | A
|  | 送水流量 | m3/h
|  | 配水池水位 | ｍ
| 状 態 | 土地・建物・建築照明等 | 良好 不良
| 状 態 | 防護柵、施錠、立入禁止表示 | 良好 不良
| 状 態 | 引込電柱・電力量計収納箱・計装盤 | 良好 不良
地下室 | 電磁流量計 | 変換器送水量積算値 | m3
|  | 変換器送水流量 | m3/h
| 状 態 | 電磁流量計・流調弁・排水設備 | 良好 不良
| 状 態 | 土木構造物・屋内照明設備・配管・仕切弁・空気弁・舗装等 | 良好 不良
備考
贄川観測所
年 月 日（ ）天候 時 分
屋 内 | 電源分岐盤 | 電流 | R A S A T A
|  | 状態表示 | 良好 不良
| 油分計 | 状態 | 良好 不良
| 濁度計 | 濁度 | 度
|  | 状態 | 良好 不良
| 状 態 | 引込電柱・電力量計収納箱 | 良好 不良
屋 外 | 状 態 | 土地・建物 | 良好 不良
| 状 態 | サンプリングポンプ | 良好 不良
| 状 態 | 土木構造物・サンプリング取水護岸 | 良好 不良
備考
（別紙１）

## 別紙１ 計量器室(松本)
松原計量器室
年 月 日（ ）天候 時 分
屋 内 | 低圧動力盤 | ２００Ｖ電圧 | R-S S-T T-R V
|  | ２００Ｖ電流 | R S T A
|  | １００Ｖ電圧 | V
|  | １００Ｖ電流 | A
| 計装盤 | 配水池水位 | ｍ
|  | 流調弁開度 | ％
|  | 送水流量積算カウンター | m3
|  | 調節計送水流量 | m3/h
| 状 態 | 計装盤・動力盤・テレメータ等 | 良好 不良
地下室 | 流調弁 | １次圧力 | MPa
|  | ２次圧力 | MPa
|  | スリーブ弁開度 | ％
| 電磁流量計 | 変換器送水量積算値 | m3
|  | 変換器送水流量 | m3/h
| 状 態 | 電磁流量計・流調弁・排水設備 | 良好 不良
| 状 態 | 土木構造物・屋内照明設備・配管・仕切弁・空気弁・舗装等 | 良好 不良
屋 外 | 可搬式 発電機 | 定期運転 | 実施 未実施
|  | 燃料残量 | 50％以上 50％未満
| 状 態 | 土地・建物・建築照明等 | 良好 不良
| 状 態 | 防護柵、施錠、立入禁止表示 | 良好 不良
| 状 態 | 引込電柱・電力量計収納箱 | 良好 不良
備考
寿計量器室
年 月 日（ ）天候 時 分
屋 内 | 低圧動力盤 | ２００Ｖ電圧 | R-S S-T T-R V
|  | ２００Ｖ電流 | R S T A
|  | １００Ｖ電圧 | V
|  | １００Ｖ電流 | A
| 計装盤 | 配水池水位 | ｍ
|  | 流調弁開度 | ％
|  | 送水１次圧力 | MPa
|  | 送水中間圧力 | MPa
|  | 送水２次圧力 | MPa
|  | 送水流量積算カウンター | m3
|  | 調節計送水流量 | m3/h
| 状 態 | 計装盤・動力盤・テレメータ等 | 良好 不良
地下室 | 流調弁 | １次圧力 | MPa
|  | ２次圧力 | MPa
|  | Ｖポート弁開度 | ％
| ノズル仕切弁 | １次圧力 | MPa
|  | ２次圧力 | MPa
|  | ノズル仕切弁開度 | ％
| 電磁流量計 | 変換器送水量積算値 | m3
|  | 変換器送水流量 | m3/h
| 減圧弁（Ｒ１） | １次圧力 | MPa
| 上流側 | 中間圧力 | MPa
|  | 開度 | ％
| 減圧弁（Ｒ２） | 中間圧力(R1中間圧力と同じ) | MPa
|  | ２次圧力 | MPa
| 下流側 | 開度 | ％
| 状 態 | 電磁流量計・流調弁・排水設備 | 良好 不良
| 状 態 | 土木構造物・屋内照明設備・配管・仕切弁・空気弁・舗装等 | 良好 不良
屋 外 | 可搬式 発電機 | 定期運転 | 実施 未実施
|  | 燃料残量 | 50％以上 50％未満
| 状 態 | 土地・建物・建築照明・騒音振動等 | 良好 不良
| 状 態 | 防護柵、施錠、立入禁止表示 | 良好 不良
| 状 態 | 引込電柱・電力量計収納箱 | 良好 不良
備考 | 騒音測定 | （場内引込柱付近） dB
並柳計量器室
年 月 日（ ）天候 時 分
屋 内 | 低圧動力盤 | ２００Ｖ電圧 | R-S S-T T-R V
|  | ２００Ｖ電流 | R S T A
|  | １００Ｖ電圧 | V
|  | １００Ｖ電流 | A
| 計装盤 | 配水池水位 | ｍ
|  | 流調弁開度 | ％
|  | 送水流量積算カウンター | m3
|  | 調節計送水流量 | m3/h
| 状 態 | 計装盤・動力盤・テレメータ等 | 良好 不良
地下室 | 流調弁 | １次圧力 | MPa
|  | ２次圧力 | MPa
|  | Ｖポート弁開度 | ％
| ノズル仕切弁 | １次圧力 | MPa
|  | ２次圧力 | MPa
|  | ノズル仕切弁開度 | ％
| 電磁流量計 | 変換器送水量積算値 | m3
|  | 変換器送水流量 | m3/h
| 状 態 | 電磁流量計・流調弁・排水設備 | 良好 不良
| 状 態 | 土木構造物・屋内照明設備・配管・仕切弁・空気弁・舗装等 | 良好 不良
屋 外 | 可搬式 発電機 | 定期運転 | 実施 未実施
|  | 燃料残量 | 50％以上 50％未満
| 状 態 | 土地・建物・建築照明等 | 良好 不良
| 状 態 | 防護柵、施錠、立入禁止表示 | 良好 不良
| 状 態 | 引込電柱・電力量計収納箱 | 良好 不良
| 状 態 | 電食防止 外部電源装置 | 良好 不良
|  | 電圧、電流 | V A
備考 | 騒音測定 | （場内引込柱付近） dB
藤井計量器室
年 月 日（ ）天候 時 分
屋 内 | 低圧動力盤 | ２００Ｖ電圧 | R-S S-T T-R V
|  | ２００Ｖ電流 | R S T A
|  | １００Ｖ電圧 | V
|  | １００Ｖ電流 | A
| 計装盤 | 配水池水位 | ｍ
|  | 流調弁開度 | ％
|  | 送水流量積算カウンター | m3
|  | 調節計送水流量 | m3/h
| 状 態 | 計装盤・動力盤・テレメータ等 | 良好 不良
地下室 | 流調弁 | １次圧力 | MPa
|  | ２次圧力 | MPa
|  | スリーブ弁開度 | ％
| 電磁流量計 | 変換器送水量積算値 | m3
|  | 変換器送水流量 | m3/h
| 状 態 | 電磁流量計・流調弁・排水設備 | 良好 不良
| 状 態 | 土木構造物・屋内照明設備・配管・仕切弁・空気弁・舗装等 | 良好 不良
屋 外 | 可搬式 発電機 | 定期運転 | 実施 未実施
|  | 燃料残量 | 50％以上 50％未満
| 状 態 | 土地・建物・建築照明等 | 良好 不良
| 状 態 | 防護柵、施錠、立入禁止表示 | 良好 不良
| 状 態 | 引込電柱・電力量計収納箱 | 良好 不良
| 状 態 | 電食防止 外部電源装置 | 良好 不良
備考
妙義計量器室
年 月 日（ ）天候 時 分
屋 内 | 低圧動力盤 | ２００Ｖ電圧 | R-S S-T T-R V
|  | ２００Ｖ電流 | R S T A
|  | １００Ｖ電圧 | V
|  | １００Ｖ電流 | A
| 計装盤 | 配水池水位 | ｍ
|  | 流調弁開度 | ％
|  | 送水流量積算カウンター | m3
|  | 調節計送水流量 | m3/h
| 状 態 | 計装盤・動力盤・テレメータ等 | 良好 不良
地下室 | 流調弁 | １次圧力 | MPa
|  | ２次圧力 | MPa
|  | スリーブ弁開度 | ％
| 電磁流量計 | 変換器送水量積算値 | m3
|  | 変換器送水流量 | m3/h
| 状 態 | 電磁流量計・流調弁・排水設備 | 良好 不良
| 状 態 | 土木構造物・屋内照明設備・配管・仕切弁・空気弁・舗装等 | 良好 不良
屋 外 | 可搬式 発電機 | 定期運転 | 実施 未実施
|  | 燃料残量 | 50％以上 50％未満
| 状 態 | 土地・建物・建築照明等 | 良好 不良
| 状 態 | 防護柵、施錠、立入禁止表示 | 良好 不良
| 状 態 | 引込電柱・電力量計収納箱 | 良好 不良
備考
茶臼山計量器室
年 月 日（ ）天候 時 分
屋 外 | 計装盤 | １００Ｖ電圧 | V
|  | １００Ｖ電流 | A
|  | 配水池水位 | ｍ
|  | 送水流量 | m3/h
| 給水栓水質 モニター | 状態 | 良好 不良
|  | 残留塩素 | 濃度 ppm
水温 ℃
| 状 態 | 土地・建物・建築照明等 | 良好 不良
| 状 態 | 防護柵、施錠、立入禁止表示 | 良好 不良
| 状 態 | 引込電柱・電力量計収納箱・計装盤・通信線等 | 良好 不良
地下室 | 電磁流量計 | 変換器送水量積算値 | m3
|  | 変換器送水流量 | m3/h
| 状 態 | 電磁流量計・流調弁・排水設備 | 良好 不良
| 状 態 | 土木構造物・屋内照明設備・配管・仕切弁・空気弁・舗装等 | 良好 不良
備考
宗賀計量器室
年 月 日（ ）天候 時 分
屋 内 | 低圧動力盤 | ２００Ｖ電圧 | R-S S-T T-R V
|  | ２００Ｖ電流 | R S T A
| 計装盤 | 流調弁１次圧力 | kPa
|  | 流調弁開度 | ％
|  | 流調弁２次圧力 | kPa
|  | 今井第１配水池受水流量 | m3/h
|  | 今井第１配水池水位 | ｍ
|  | 今井第２配水池受水流量 | m3/h
|  | 今井第２配水池水位 | ｍ
|  | 送水流量積算カウンター | m3
|  | 調節計送水流量(KPV) | m3/h
| 状 態 | 計装盤・動力盤・テレメータ等 | 良好 不良
地下室 | 圧力計 | １次圧力指示（×102） | kPa
|  | ２次圧力指示（×102） | kPa
| 流調弁 | モノバー弁開度 | ％
| 電磁流量計 | 変換器送水量積算値 | m3
|  | 変換器送水流量 | m3/h
| 状 態 | 電磁流量計・流調弁・排水設備 | 良好 不良
| 状 態 | 土木構造物・屋内照明設備・配管・仕切弁・空気弁・舗装等 | 良好 不良
屋 外 | 状 態 | 土地・建物・建築照明等 | 良好 不良
| 状 態 | 防護柵、施錠、立入禁止表示 | 良好 不良
| 状 態 | 引込電柱・電力量計収納箱 | 良好 不良
備考

## 別紙１ 計量器室(山形村)
山形村計量器室
年 月 日（ ）天候 時 分
屋 外 | 状 態 | 引込電柱・電力量計収納箱 | 良好 不良
| 低圧動力盤 | ２００Ｖ電圧 | R-S S-T T-R V
|  | ２００Ｖ電流 | R S T A
|  | １００Ｖ電圧 | V
|  | １００Ｖ電流 | A
| 計装盤 | 送水１次圧力 | MPa
|  | 送水２次圧力 | MPa
|  | 横出ヶ崎配水池水位 | ｍ
|  | 流調弁開度 | ％
|  | 送水流量積算値 | m3
|  | 調節計送水流量指示 | m3/h
| 状 態 | 計装盤・動力盤・テレメータ等 | 良好 不良
| 状 態 | 土地・建物・建築照明等 | 良好 不良
| 状 態 | 防護柵、施錠、立入禁止表示 | 良好 不良
地下室 | 圧力計 | １次圧力指示（×102） | MPa
|  | ２次圧力指示（×102） | MPa
| 流調弁 | 流量調整弁開度 | ％
| 電磁流量計 | 変換器積算指示 | m3
|  | 変換器指示 | m3/h
| 状 態 | 土木構造物・屋内照明設備・配管・仕切弁・空気弁・舗装・排水設備 | 良好 不良
備考

## 別紙１ ポンプ場(柿沢、片丘)
柿沢ポンプ場
年 月 日（ ）天候 時 分
電気室 |  | 受電の確認 | 良好 不良 |  | １号ポンプ | R S T A
|  | 電流 | R S T A |  | ２号ポンプ | R S T A
|  | 力率 | Lead Lag ％ | 送水ポンプ盤 | 積算運転時間（１号） | H
| 引込受電盤 | 電圧 | R-S S-T T-R V |  | 積算運転時間（２号） | H
|  | 電力 | kW |  | ポンプ井水位 | m
|  | 周波数 | Hz |  | ポンプ運転制御 | 手動 自動
|  | 電力積算計指示（×１０） | kWh |  | 柿沢配水池水位 （広角度指示計） | m
|  | 電流 | R S T A |  | ポンプ井水位 | m
| 変圧器盤 | 電圧 | R-S S-T T-R V |  | 小坂田配水池水位 | m
|  | 変圧器温度 | ℃ | 計装盤 | 小坂田流量調節弁開度 | ％
| 切換盤 | 盤内及び表示の状態 | 良好 不良 |  | 小坂田送水流量 | m3/h
| 電灯盤 | 電流 | R O T A |  | 小坂田送水流量積算カウンター | m3
|  | 電圧 | R-O O-T T-R V |  | 制御選択（柿沢） | 中央 現場
| 情報伝送装置 | 盤内及び表示の状態 | 良好 不良 |  | 〃 （小坂田） | 中央 現場 自動 手動
ポンプ室 |  | １号吐出圧力 | Mpa |  | １号ポンプ電流 | A
|  | ２号吐出圧力 | Mpa | 現場操作盤 | ２号ポンプ電流 | A
|  | １号吐出側軸受温度 | ℃
| ポンプ設備 | ２号吐出側軸受温度 | ℃
|  | １号軸受油面 | 良好 不良
|  | ２号軸受油面 | 良好 不良
|  | グランド部の状態 | 良好 不良
発電機室 |  | 直流電圧 | V
| 非常用発電機 | 直流電流 | A
|  | 燃料タンク | /１９８㍑
|  | 蓄電池液位 | 良好 不良
屋外 | 水位調整弁 | 外観点検 | 良好 不良 | 排水ポンプ | 外観点検 | 良好 不良
| 状 態 | 引込電柱・通信線・電力量計収納箱・照明 | 良好 不良 | 給水栓水質モニター | 外観点検 | 良好 不良
[5 empty] | 残留塩素 | 濃度 ppm
|  | 土地・建物・コンクリート構造物等 | 良好 不良 |  |  | 水温 ℃
|  | 防護柵、施錠、立入禁止表示 | 良好 不良
備考 |  | ポンプ切替（優先） | １号 ２号
片丘ポンプ場
年 月 日（ ）天候 時 分
電気室 | 動力盤 | 電流 | R S T A |  | １号ポンプ | R S T A
|  | 電圧 | R-S S-T T-R V |  | ２号ポンプ | R S T A
|  | 電圧（買電） | R-O O-T T-R V | 送水ポンプ盤 | 積算運転時間（１号） | H
| 電灯盤 | 電流 | R O T A |  | 積算運転時間（２号） | H
|  | 電圧（自家発） | V |  | ポンプ井水位 | m
| 情報伝送装置 | 盤内及び表示の状態 | 良好 不良 |  | ポンプ運転制御 | 手動 自動
|  | 片丘第２配水池水位 | m
|  | 流調弁電流 | A
|  | ポンプ井水位 | m
| 計装盤 | 流調弁開度 | ％
|  | 調節計送水流量 | m3/h
|  | 送水流量積算カウンタ | m3
|  | 制御選択 | 中央 現場 自動 手動
ポンプ室 |  | 吐出圧力 | Mpa | 現場操作盤 | １号ポンプ電流 | A
|  | 吐出側軸受温度状態 | 良好 不良 |  | ２号ポンプ電流 | A
| ポンプ設備 | グランド部の状態 | 良好 不良 | 流量調節弁 | 開度 | ％
|  | １号ﾓｰﾀ側軸受温度 | ℃
|  | ２号ﾓｰﾀ側軸受温度 | ℃
発電機室 |  | 直流電圧 | V
| 非常用発電機 | 直流電流 | A
|  | 燃料タンク | /９０㍑
|  | 蓄電池 | 良好 不良
屋外 | 水位調整弁 | 外観点検 | 良好 不良 | 排水ポンプ | 外観点検 | 良好 不良
| 状 態 | 引込電柱・電力量計収納箱・照明 | 良好 不良 | 状 態 | 土地・建物・コンクリート構造物等 | 良好 不良
|  | 防護柵、施錠、立入禁止表示 | 良好 不良
備考 |  | ポンプ切替（優先） | １号 ２号

## 別紙１ ポンプ場(茶臼山)
茶臼山ポンプ場
年 月 日（ ）天候 時 分
電気室 | 引込盤 | 受電の確認 | 良好 不良 |  | １号ポンプ | A
|  | 電圧 | R-S S-T T-R V |  | ２号ポンプ | A
|  | 電力 | kW |  | ３号ポンプ | A
| 受電盤 | 電流 | R S T A | 送水ポンプ盤 | 積算運転時間（１号） | H
|  | 力率 | Lead Lag ％ |  | 積算運転時間（２号） | H
|  | 周波数 | Hz |  | 積算運転時間（３号） | H
|  | 電力積算計指示（×１０） | kWh |  | ポンプ井水位 | m
|  | 電圧 | R-S S-T T-R V |  | ポンプ運転制御 | 手動 自動
| 変圧器盤 | 電流 | R S T A | 補助継電器盤 | 盤内の状態 | 良好 不良
|  | 変圧器温度 | ℃ |  | 配水池水位 | m
| 切換盤 | 盤内及び表示の状態 | 良好 不良 |  | ポンプ井水位 | m
| 電灯盤 | 電圧 | R-O O-T T-R V |  | 流量調節弁開度 | ％
|  | 電流 | R O T A | 計装盤 | 送水流量 | m3/h
| 情報伝送装置 | 盤内及び表示の状態 | 良好 不良 |  | 送水流量積算カウンター | m3
[5 empty] | 残留塩素濃度 | ppm
[5 empty] | 制御選択 | 中央 現場 自動 手動
ポンプ室 |  | １号吐出圧力 | MPa | 流量調節弁 | 開度 | ％
|  | ２号吐出圧力 | MPa
|  | ３号吐出圧力 | MPa
| ポンプ設備 | １号ﾓｰﾀ側軸受温度 | ℃
|  | ２号ﾓｰﾀ側軸受温度 | ℃
|  | ３号ﾓｰﾀ側軸受温度 | ℃
|  | 各号機軸受油面 | 良好 不良
|  | グランド部の状態 | 良好 不良
発電機室 | 非常用発電機 | 直流電圧 | V |  | 燃料タンク | /３９０㍑
|  | 直流電流 | A |  | 蓄電池液位 | 良好 不良
屋外 | 水位調整弁 | 外観点検 | 良好 不良 | 排水ポンプ | 外観点検 | 良好 不良
| 状 態 | 引込電柱・通信線・電力量計収納箱・照明 | 良好 不良 | 電食防止装置 | 状態 （ V、 A） | 良好 不良
|  | 防護柵、施錠、立入禁止表示 | 良好 不良 | 状 態 | 土地・建物・コンクリート構造物等 | 良好 不良
備考 |  | ポンプ切替（優先） | １号・２号 ２号・３号 ３号・１号

## 別紙２ ポンプ切替手順(柿沢・片丘)
|  |  | Y |  |  |  | N
|  | ポンプ運転中 |  |  |  |  | ポンプ停止中
| 盤名称 | 操作内容 | 操 作 | 備 考 |  | 盤名称 | 操作内容 | 操 作 | 備 考
1 | 中央監視室へ「ポンプ切替操作開始」の連絡 |  |  |  | 1 | 中央監視室へ「ポンプ切替操作開始」の連絡
2 | 計装盤 | 操作切替 | 中央⇒現場 |  | 2 | 1号送水ポンプ盤 | 優先ポンプ選択 (43PS) | 1 or 2 | これから使用する予定のポンプ
3 | 1号送水ポンプ盤 | 操作切替 | 自動⇒手動
4 | 2号送水ポンプ盤 | 操作切替 | 自動⇒手動
5 | ( )号送水ポンプ盤 | 運転停止 | 停止 | 現在「運転」しているポンプ
6 | ( )号送水ポンプ盤 | 運転停止 | 運転 | 今まで「停止」していたポンプ
7 | 1号送水ポンプ盤 | 優先ポンプ選択 (43PS) | 1 or 2 | これから使用する予定のポンプ
8 | 1号送水ポンプ盤 | 操作切替 | 手動⇒自動
9 | 2号送水ポンプ盤 | 操作切替 | 手動⇒自動
10 | 計装盤 | 操作切替 | 現場⇒中央
ポンプ運転中
（別紙２）

## 別紙２ ポンプ切替手順(茶臼山)
〔通常：「自動」モード〕で運転
| 盤名称 | 操作内容 | 操 作 | 備 考
1 | 中央監視室へ「ポンプ切替操作開始」の連絡
2 | 計装盤 | 操作切替 | 中央⇒現場
3 | 1号送水ポンプ盤 | 運転号機選択切替 | 「1-2号」→「2-3号」→「3-1号」
4 | 計装盤 | 操作切替 | 現場⇒中央

## 別紙３ 燃料補給記録
[6 empty] | 予備発電機 燃料補給記録 | [9 empty] | （別紙3）
日付 | 柿沢ポンプ場 |  | 片丘ポンプ場 |  | 茶臼山ポンプ場 |  | 床尾 | 郷原 | 野村 | 柿沢 | 片丘 | 松原 | 寿 | 並柳 | 藤井 | 妙義
| 軽油 |  | 軽油 |  | 軽油 |  | ガソリン | ガソリン | ガソリン | ガソリン | ガソリン | ガソリン | ガソリン | ガソリン | ガソリン | ガソリン
| 補給前 タンク残量 | 補給量 | 補給前 タンク残量 | 補給量 | 補給前 タンク残量 | 補給量 | 補給量 | 補給量 | 補給量 | 補給量 | 補給量 | 補給量 | 補給量 | 補給量 | 補給量 | 補給量
／
／
／
／
／
／
／
／
／