## 表紙
工事名称 | 中央児童相談所相談室改修ほか工事
工事場所 | 長野市大字南長野妻科２８２番地７

## 工事内訳
工事費内訳 |  |  |  | 1
名 称 | 数 量 | 単位 | 金 額 | 備 考
直接工事費
電気設備工事
1
式
建築工事
1
式
計
共通費
共通仮設費
1
式
現場管理費
1
式
一般管理費等
1
式
計
工事価格
1
式
消費税等相当額
| 1 |  |  | 消費税率 10 ％
式
工事費
1
式

## 種目
電気設備工事 種目別内訳 |  |  |  | 2
名 称 | 数 量 | 単位 | 金 額 | 備 考
電気設備工事
1
式
計
建築工事 種目別内訳
名 称 | 数 量 | 単位 | 金 額 | 備 考
本館
1
式
計

## 科目
電気設備工事 科目別内訳 |  |  |  | 3
電気設備工事
名 称 | 数 量 | 単位 | 金 額 | 備 考
電灯設備
1
式
弱電設備
1
式
計
建築工事 科目別内訳
本館
名 称 | 数 量 | 単位 | 金 額 | 備 考
内外装
1
式
発生材処理
1
式
計

## 中科目1
電気設備工事 中科目別内訳 |  |  |  |  | 4
電気設備工事
科 目 名 称 | 中 科 目 名 称 | 数 量 | 単位 | 金 額 | 備 考
電灯設備 | 電灯分岐
1
式
電灯設備 | コンセント分岐
1
式
計
弱電設備 | 構内交換機設備、構内情報通信網設
| 備、拡声設備、空気調和設備 | 1
式
計
建築工事 中科目別内訳
本館
科 目 名 称 | 中 科 目 名 称 | 数 量 | 単位 | 金 額 | 備 考
内外装 | 内部
1
式
計
発生材処理 | 運搬
1
式
発生材処理 | 処分
1
式
計

## 細目別内訳
電気設備工事 細目別内訳 | [5 empty] | 5
電気設備工事 |  | 電灯設備 |  |  | 電灯分岐
名 称 | 摘 要 | 数 量 | 単位 | 単 価 | 金 額 | 備 考
電線 | EM-EEEF1.6-2C
18
ｍ
ジョイントボック | 中形四角・ブランクカバー共
ス |  | 2
個
同上固定金具 | 電線・ケーブル接続材含む
1
式
パネルボックス | 1個用
2
個
LED照明器具 | 天井直付型、非常照明付、Hf32×2
| 相当、昼白色5200lm | 1
台
工事費 | 上記設置に伴う労務費、既存埋込ス
| イッチ2個移設労務費、消耗品材料 | 1
| 費、試験調整費含む |  | 式
計
電気設備工事 細目別内訳
電気設備工事 |  | 電灯設備 |  |  | コンセント分岐
名 称 | 摘 要 | 数 量 | 単位 | 単 価 | 金 額 | 備 考
ｺﾝｾﾝﾄ | 連 用 2P15A×2
| 接地極×2付 | 1
| 125V |  | 個
リーラーコンセン | EET/専用埋込コンセント・金属プレ
ト | ート共 | 2
個
電線 | EM-EEEF2.0-3C
37
ｍ
ジョイントボック | 中形四角・ブランクカバー共
ス |  | 2
個
同上固定金具 | 電線・ケーブル接続材含む
1
式
パネルボックス | 1個用
2
個
工事費 | 上記設置に伴う労務費、既存埋込コ
ンセント(2E・金属プレート共)2個
移設労務費、消耗品材料費、試験調
整費含む
1
式
1種金属線ぴ(MM1) | A型(25.4㎜)
15
ｍ
1種金属線ぴ(MM1) | A型(25.4㎜) 1個用ｽｲｯﾁﾎﾞｯｸｽ
付属品 |  | 5
個
計
電気設備工事 細目別内訳 | [5 empty] | 6
電気設備工事 |  | 弱電設備 |  |  | 構内交換機設備、構内情報通信網設備、拡声設備、空気調和設備
名 称 | 摘 要 | 数 量 | 単位 | 単 価 | 金 額 | 備 考
電話交換機 | 局線(ISDN回線)8回線
内線(多機能電話機)48回線
内線(一般電話機)24回線
停電バックアップ約3時間以上
1
式
多機能電話機 | 12キー
3
台
モジュラージャッ | 床用10個口
ク |  | 1
個
モジュラージャッ
クパッチコード |  | 8
本
ケーブル | EM-EBT0.5-10P
59
ｍ
工事費 | 上記設置に伴う労務費、既存電話交
換機1台撤去(運搬処分含む)、既存
多機能電話機(12キー)40台移設、既
設一般電話機16台移設、既設一般電
話機及び同壁掛金具2組撤去、既設
壁掛モジュラージャック1個撤去、
消耗品材料費、試験調整費含む
1
式
スイッチングHUB | 16ポート
1
台
中継アダプタ | CAT5E
2
個
RJ45モジュラープ | CAT5E
ラグ |  | 5
個
モジュラージャッ | CAT5E 5m
クパッチコード |  | 14
本
ケーブル | EM-UTP0.5-4P
26
ｍ
工事費 | 上記設置に伴う労務費、既設モジュ
ラージャック1個撤去、既設モジュ
ラージャック1個移設、消耗品材料
電気設備工事 細目別内訳
電気設備工事 |  | 弱電設備 |  |  | 構内交換機設備、構内情報通信網設備、拡声設備、空気調和設備
名 称 | 摘 要 | 数 量 | 単位 | 単 価 | 金 額 | 備 考
費、試験調整費含む
1
式
工事費 | 既設天井埋込型スピーカー2台移設
| 、音量調整器2個移設、消耗品材料 | 1
| 費、試験調整費含む |  | 式
空調機リモコン用 | EM-AE1.2-2C
ケーブル |  | 9
ｍ
全熱交換機リモコ | EM-EEEF1.6-3C
ン用電線 |  | 9
ｍ
ジョイントボック | 中形四角・ブランクカバー共
ス |  | 2
個
同上固定金具 | 電線・ケーブル接続材含む
1
式
パネルボックス | 1個用
2
個
工事費 | 上記設置に伴う労務費、既設空調用
リモコン2個移設、全熱交換機リモ
コン2個移設、消耗品材料費、試験
調整費含む
1
式
計
建築工事 細目別内訳 | [5 empty] | 7
本館 |  | 内外装 |  |  | 内部
名 称 | 摘 要 | 数 量 | 単位 | 単 価 | 金 額 | 備 考
養生(内部改修) | 個別改修
40
㎡
内部仕上足場 | 階高4.0m以下
(改修) | 脚立足場 一般 | 5.2
| - |  | ㎡
間仕切壁撤去 | 壁厚-161 軒天下地共
13.5
㎡
天井・壁際切離し
20.8
ｍ
天井・壁補修材 | パイン積層材 厚-20 W220
10.4
ｍ
補修材塗装 | 水性系ウレタン 材工込み
10.4
ｍ
工事費 | 補修材取付費 加工含む
10.4
ｍ
床仕上材 | カーペットタイル 厚-6.2 500×500
40
㎡
見切り金物 | アルミへの字 L-1000
2
本
工事費 | 床施工費 金物取付け含む
40
㎡
整理清掃 | 一 般 -
後片付け | - | 40
㎡
計
建築工事 細目別内訳
本館 |  | 発生材処理 |  |  | 運搬
名 称 | 摘 要 | 数 量 | 単位 | 単 価 | 金 額 | 備 考
発生材積込み | ﾎﾞｰﾄﾞ･木材類 人力
2.5
ｍ3
運搬費 | 2t車
1
台
計
建築工事 細目別内訳 | [5 empty] | 8
本館 |  | 発生材処理 |  |  | 処分
名 称 | 摘 要 | 数 量 | 単位 | 単 価 | 金 額 | 備 考
発生材処分費 | 廃石膏ボード
1.5
ｍ3
発生材処分費 | 廃プラスチック
1
ｍ3
発生材処分費 | 廃金属（ｽﾁｰﾙ）くず 有価
0.1
ｔ
計