## 01大芝橋
公 共 用 水 域 水 質 測 定 結 果 個 表
統一地点番号 |  | 類型 | 調査年度 |  | 調査区分 | 整理番号 | 水域名 |  |  |  | 地点名 |  |  |  | 調査担当機関名 |  | 枚目／枚数
20-008-01 |  | ＡＡイ | 2001 |  | 0 | 1 | 信濃川上流（１） |  |  |  | 大芝橋 |  |  |  | 長野県 |  | 1
1
| 採取月日 |  |  |  |  | 04/18 | 05/16 | 06/20 | 07/11 | 08/21 | 09/19 | 10/17 | 11/14 | 12/12 | 01/23 | 02/20 | 03/13
| 採取時刻 |  |  |  |  | 11:50 | 12:10 | 11:45 | 11:55 | 13:10 | 11:35 | 11:50 | 12:15 | 11:35 | 11:40 | 11:35 | 11:30
| 採取位置 |  |  |  |  | 流心（中央） | 流心（中央） | 流心（中央） | 流心（中央） | 流心（中央） | 流心（中央） | 流心（中央） | 流心（中央） | 流心（中央） | 流心（中央） | 流心（中央） | 流心（中央）
| 採取水深 |  |  | (m) |  | 0.1 | 0.1 | 0.1 | 0.1 | 0.1 | 0.1 | 0.1 | 0.1 | 0.1 | 0.1 | 0.1 | 0.1
一般項目 | 天候 |  |  |  |  | 曇り | 晴れ | 曇り | 晴れ | 雨 | 晴れ | 雨 | 晴れ | 晴れ | 晴れ | 快晴 | 晴れ
| 流況 |  |  |  |  | 曇り: 流量大
| 臭気 |  |  |  |  | 曇り: 土臭（微）
| 色相 |  |  |  |  | 曇り: 茶褐色・淡（明）
| 気温 |  |  | (℃) |  | 20.0 | 20.0 | 20.0 | 32.0 | 17.0 | 25.0 | 11.0 | 9.2 | 10.0 | 1.2 | 4.8 | 3.5
| 水温 |  |  | (℃) |  | 10.4 | 14.5 | 13.9 | 20.6 | 15.1 | 16.7 | 11.4 | 8.0 | 4.7 | 4.2 | 5.6 | 6.7
| 流量 |  |  | (m3／sec) |  | 17.3 | 10.6 | 24.2 | 17.3 | 6.9 | 23.1 | 19.8 | 21.0 | 11.2 | 14.8 | 7.0 | 5.4
| 全水深 |  |  | (ｍ)
| 透明度 |  |  | (ｍ)
生活環境項目 | ｐＨ |  |  |  |  | 8.2 | 7.7 | 7.4 | 7.8 | 7.6 | 7.8 | 7.7 | 7.7 | 7.9 | 8.0 | 7.7 | 8.0
| ＤＯ |  |  | (mg／L) |  | 11 | 10 | 9.0 | 8.7 | 9.4 | 9.4 | 9.6 | 11 | 12 | 11 | 11 | 11
| ＢＯＤ |  |  | (mg／L) |  | <0.5 | 0.5 | 0.5 | <0.5 | <0.5 | <0.5 | 0.6 | 0.5 | <0.5 | 0.9 | 0.5 | <0.5
| ＣＯＤ |  |  | (mg／L) |  | 0.9 | 1.4 | 3.2 | 0.9 | 0.8 | 0.8 | 0.8 | 0.9 | 0.7 | 0.7 | 0.7 | 0.8
| ＳＳ |  |  | (mg／L) |  | 2 | 3 | 24 | 2 | 2 | 1 | 1 | <1 | <1 | 1 | <1 | 1
| 大腸菌群数 |  |  | (MPN／100ml) |  | 43 | 93 | 2400 | 430 | 930 | 930 | 240 | 36 | 93 | 43 | 9.2 | 23
| n-ヘキサン抽出物質_油分等 |  |  | (mg／L)
| 全窒素 |  |  | (mg／L) |  | 雨: 2.2; 快晴: 2.3
| 全燐 |  |  | (mg／L) |  | 雨: 0.045; 快晴: 0.032
健康項目 | カドミウム |  |  | (mg／L)
| 全シアン |  |  | (mg／L)
| 鉛 |  |  | (mg／L)
| 六価クロム |  |  | (mg／L)
| 砒素 |  |  | (mg／L)
| 総水銀 |  |  | (mg／L)
| アルキル水銀 |  |  | (mg／L)
| ＰＣＢ |  |  | (mg／L)
| ジクロロメタン |  |  | (mg／L)
| 四塩化炭素 |  |  | (mg／L)
| 1,2-ジクロロエタン |  |  | (mg／L)
| 1,1-ジクロロエチレン |  |  | (mg／L)
| シス-1,2-ジクロロエチレン |  |  | (mg／L)
| 1,1,1-トリクロロエタン |  |  | (mg／L)
| 1,1,2-トリクロロエタン |  |  | (mg／L)
| トリクロロエチレン |  |  | (mg／L)
| テトラクロロエチレン |  |  | (mg／L)
| 1,3-ジクロロプロペン |  |  | (mg／L)
| チウラム |  |  | (mg／L)
| シマジン |  |  | (mg／L)
| チオベンカルブ |  |  | (mg／L)
| ベンゼン |  |  | (mg／L)
| セレン |  |  | (mg／L)
| 硝酸性窒素 |  |  | (mg／L)
| 亜硝酸性窒素 |  |  | (mg／L)
| 硝酸性窒素及び亜硝酸性窒素 |  |  | (mg／L)
| ふっ素 |  |  | (mg／L)
| ほう素 |  |  | (mg／L)
要監視項目 | クロロホルム |  |  | (mg／L)
| トランス-1,2-ジクロロエチレン |  |  | (mg／L)
| 1,2-ジクロロプロパン |  |  | (mg／L)
| p-ジクロロベンゼン |  |  | (mg／L)
| イソキサチオン |  |  | (mg／L)
| ダイアジノン |  |  | (mg／L)
| フェニトロチオン（ＭＥＰ） |  |  | (mg／L)
| イソプロチオラン |  |  | (mg／L)
| オキシン銅（有機銅） |  |  | (mg／L)
| クロロタロニル（ＴＰＮ） |  |  | (mg／L)
| プロピザミド |  |  | (mg／L)
| ＥＰＮ |  |  | (mg／L)
| ジクロルボス（ＤＤＶＰ） |  |  | (mg／L)
| フェノブカルブ（ＢＰＭＣ） |  |  | (mg／L)
| イプロベンホス（ＩＢＰ） |  |  | (mg／L)
| クロルニトロフェン（ＣＮＰ） |  |  | (mg／L)
| トルエン |  |  | (mg／L)
| キシレン |  |  | (mg／L)
| フタル酸ジエチルヘキシル |  |  | (mg／L)
| ニッケル |  |  | (mg／L)
| モリブデン |  |  | (mg／L)
| アンチモン |  |  | (mg／L)
特殊項目 | フェノール類 |  |  | (mg／L)
| 銅 |  |  | (mg／L)
| 亜鉛 |  |  | (mg／L)
| 鉄（溶解性） |  |  | (mg／L)
| マンガン（溶解性） |  |  | (mg／L)
| クロム |  |  | (mg／L)
その他項目 | 陰イオン界面活性剤 |  |  | (mg／L)
| アンモニア性窒素 |  |  | (mg／L)
| 塩化物イオン |  |  | (mg／L)
| 濁度 |  |  | (度)
| クロロフィルａ |  |  | (μg／L)
| 溶解性ＣＯＤ |  |  | (mg／L)
| 溶解性窒素 |  |  | (mg／L)
| りん酸態りん |  |  | (mg／L)
| 透視度 |  |  | (cm) |  | >100 | >100 | 44 | >100 | >100 | >100 | >100 | >100 | >100 | >100 | >100 | >100
| ふん便性大腸菌群数 |  |  | (個／100ml)
備 考

## 02臼田橋
公 共 用 水 域 水 質 測 定 結 果 個 表
統一地点番号 |  | 類型 | 調査年度 |  | 調査区分 | 整理番号 | 水域名 |  |  |  | 地点名 |  |  |  | 調査担当機関名 |  | 枚目／枚数
20-009-01 |  | Ａイ | 2001 |  | 0 | 2 | 信濃川上流（２） |  |  |  | 臼田橋 |  |  |  | 長野県 |  | 1
1
| 採取月日 |  |  |  |  | 04/18 | 05/16 | 06/20 | 07/11 | 08/21 | 09/19 | 10/17 | 11/14 | 12/12 | 01/23 | 02/20 | 03/13
| 採取時刻 |  |  |  |  | 10:40 | 10:50 | 10:45 | 10:45 | 12:00 | 10:41 | 10:50 | 11:00 | 10:40 | 10:45 | 10:40 | 10:35
| 採取位置 |  |  |  |  | 流心（中央） | 流心（中央） | 流心（中央） | 流心（中央） | 流心（中央） | 流心（中央） | 流心（中央） | 流心（中央） | 流心（中央） | 流心（中央） | 流心（中央） | 流心（中央）
| 採取水深 |  |  | (m) |  | 0.1 | 0.1 | 0.1 | 0.1 | 0.1 | 0.1 | 0.1 | 0.1 | 0.1 | 0.1 | 0.1 | 0.1
一般項目 | 天候 |  |  |  |  | 曇り | 曇り | 晴れ | 晴れ | 曇り | 晴れ | 雨 | 晴れ | 晴れ | 晴れ | 快晴 | 晴れ
| 流況 |  |  |  |  | 曇り: 濁り多し; 晴れ: 流量大
| 臭気 |  |  |  |  | 曇り: 土臭（微）; 晴れ: 土臭（中）
| 色相 |  |  |  |  | 曇り: 茶褐色・淡（明）; 晴れ: 茶褐色・中
| 気温 |  |  | (℃) |  | 18.0 | 20.5 | 27.0 | 32.0 | 19.5 | 26.0 | 12.0 | 8.0 | 5.5 | 2.2 | 3.1 | 1.0
| 水温 |  |  | (℃) |  | 10.3 | 14.2 | 16.2 | 19.9 | 17.8 | 17.7 | 12.4 | 8.1 | 3.5 | 2.8 | 3.6 | 5.6
| 流量 |  |  | (m3／sec) |  | 45.3 | 24.3 | 196.1 | 11.1 | 13.1 | 66.5 | 15.8 | 25.9 | 16.5 | 29.9 | 29.0 | 11.8
| 全水深 |  |  | (ｍ)
| 透明度 |  |  | (ｍ)
生活環境項目 | ｐＨ |  |  |  |  | 7.6 | 7.9 | 7.6 | 8.2 | 7.6 | 7.5 | 7.6 | 7.6 | 8.1 | 7.8 | 7.7 | 8.3
| ＤＯ |  |  | (mg／L) |  | 10 | 9.9 | 9.2 | 9.0 | 9.0 | 9.3 | 9.8 | 11 | 12 | 12 | 12 | 11
| ＢＯＤ |  |  | (mg／L) |  | <0.5 | 1.0 | 0.7 | <0.5 | 0.6 | 0.7 | 0.7 | <0.5 | <0.5 | <0.5 | <0.5 | 0.5
| ＣＯＤ |  |  | (mg／L) |  | 1.6 | 2.4 | 6.6 | 1.1 | 1.1 | 1.0 | 0.8 | 0.9 | 0.9 | 1.0 | 2.5 | 0.8
| ＳＳ |  |  | (mg／L) |  | 3 | 29 | 100 | 2 | 6 | 5 | 1 | 1 | 1 | 2 | 3 | 3
| 大腸菌群数 |  |  | (MPN／100ml) |  | 1500 | 2400 | 7500 | 24000 | 4300 | 9300 | 43000 | 430 | 430 | 740 | 24000 | 930
| n-ヘキサン抽出物質_油分等 |  |  | (mg／L)
| 全窒素 |  |  | (mg／L) |  | 曇り: 1.1; 快晴: 1.3
| 全燐 |  |  | (mg／L) |  | 曇り: 0.045; 快晴: 0.038
健康項目 | カドミウム |  |  | (mg／L) |  | 曇り: <0.005; 晴れ: <0.005
| 全シアン |  |  | (mg／L) | bar: 曇り; 晴れ
| 鉛 |  |  | (mg／L) |  | 曇り: <0.005; 晴れ: <0.005
| 六価クロム |  |  | (mg／L) |  | 曇り: <0.02; 晴れ: <0.02
| 砒素 |  |  | (mg／L) |  | 曇り: <0.005; 晴れ: <0.005
| 総水銀 |  |  | (mg／L) |  | 曇り: <0.0005; 晴れ: <0.0005
| アルキル水銀 |  |  | (mg／L)
| ＰＣＢ |  |  | (mg／L)
| ジクロロメタン |  |  | (mg／L) |  | 曇り: <0.002; 快晴: <0.002
| 四塩化炭素 |  |  | (mg／L) |  | 曇り: <0.0002; 快晴: <0.0002
| 1,2-ジクロロエタン |  |  | (mg／L) |  | 曇り: <0.0004; 快晴: <0.0004
| 1,1-ジクロロエチレン |  |  | (mg／L) |  | 曇り: <0.002; 快晴: <0.002
| シス-1,2-ジクロロエチレン |  |  | (mg／L) |  | 曇り: <0.004; 快晴: <0.004
| 1,1,1-トリクロロエタン |  |  | (mg／L) |  | 曇り: <0.0005; 快晴: <0.0005
| 1,1,2-トリクロロエタン |  |  | (mg／L) |  | 曇り: <0.0006; 快晴: <0.0006
| トリクロロエチレン |  |  | (mg／L) |  | 曇り: <0.002; 快晴: <0.002
| テトラクロロエチレン |  |  | (mg／L) |  | 曇り: <0.0005; 快晴: <0.0005
| 1,3-ジクロロプロペン |  |  | (mg／L) |  | 曇り: <0.0002; 快晴: <0.0002
| チウラム |  |  | (mg／L) |  | 曇り: <0.0006
| シマジン |  |  | (mg／L) |  | 曇り: <0.0003
| チオベンカルブ |  |  | (mg／L) |  | 曇り: <0.002
| ベンゼン |  |  | (mg／L) |  | 曇り: <0.001; 快晴: <0.001
| セレン |  |  | (mg／L) |  | 曇り: <0.002; 晴れ: <0.002
| 硝酸性窒素 |  |  | (mg／L) |  | 曇り: 1.1; 曇り: 1.0; 晴れ: 1.5; 快晴: 1.1
| 亜硝酸性窒素 |  |  | (mg／L) |  | 曇り: <0.02; 曇り: <0.02; 晴れ: <0.02; 快晴: <0.02
| 硝酸性窒素及び亜硝酸性窒素 |  |  | (mg／L) |  | 曇り: 1.1; 曇り: 1.0; 晴れ: 1.5; 快晴: 1.1
| ふっ素 |  |  | (mg／L) |  | 曇り: <0.08; 曇り: 0.11; 晴れ: <0.08; 快晴: <0.08
| ほう素 |  |  | (mg／L) |  | 曇り: 0.03; 曇り: 0.04; 晴れ: 0.03; 快晴: 0.04
要監視項目 | クロロホルム |  |  | (mg／L)
| トランス-1,2-ジクロロエチレン |  |  | (mg／L)
| 1,2-ジクロロプロパン |  |  | (mg／L)
| p-ジクロロベンゼン |  |  | (mg／L)
| イソキサチオン |  |  | (mg／L)
| ダイアジノン |  |  | (mg／L)
| フェニトロチオン（ＭＥＰ） |  |  | (mg／L)
| イソプロチオラン |  |  | (mg／L)
| オキシン銅（有機銅） |  |  | (mg／L)
| クロロタロニル（ＴＰＮ） |  |  | (mg／L)
| プロピザミド |  |  | (mg／L)
| ＥＰＮ |  |  | (mg／L)
| ジクロルボス（ＤＤＶＰ） |  |  | (mg／L)
| フェノブカルブ（ＢＰＭＣ） |  |  | (mg／L)
| イプロベンホス（ＩＢＰ） |  |  | (mg／L)
| クロルニトロフェン（ＣＮＰ） |  |  | (mg／L)
| トルエン |  |  | (mg／L)
| キシレン |  |  | (mg／L)
| フタル酸ジエチルヘキシル |  |  | (mg／L)
| ニッケル |  |  | (mg／L)
| モリブデン |  |  | (mg／L)
| アンチモン |  |  | (mg／L)
特殊項目 | フェノール類 |  |  | (mg／L)
| 銅 |  |  | (mg／L)
| 亜鉛 |  |  | (mg／L)
| 鉄（溶解性） |  |  | (mg／L)
| マンガン（溶解性） |  |  | (mg／L)
| クロム |  |  | (mg／L)
その他項目 | 陰イオン界面活性剤 |  |  | (mg／L)
| アンモニア性窒素 |  |  | (mg／L)
| 塩化物イオン |  |  | (mg／L)
| 濁度 |  |  | (度)
| クロロフィルａ |  |  | (μg／L)
| 溶解性ＣＯＤ |  |  | (mg／L)
| 溶解性窒素 |  |  | (mg／L)
| りん酸態りん |  |  | (mg／L)
| 透視度 |  |  | (cm) |  | >100 | 55 | 12 | >100 | >100 | >100 | >100 | >100 | >100 | >100 | >100 | >100
| ふん便性大腸菌群数 |  |  | (個／100ml)
備 考

## 03生田
公 共 用 水 域 水 質 測 定 結 果 個 表
統一地点番号 |  | 類型 | 調査年度 |  | 調査区分 | 整理番号 | 水域名 |  |  |  | 地点名 |  |  |  | 調査担当機関名 |  | 枚目／枚数 | 整理番号 | 水域名 |  |  |  | 地点名 |  |  |  | 調査担当機関名 |  | 枚目／枚数
20-010-51 |  | Ａロ | 2001 |  | 0 | 3 | 信濃川上流（３） |  |  |  | 生田 |  |  |  | 北陸地方整備局 |  | 1 | 3 | 信濃川上流（３） |  |  |  | 生田 |  |  |  | 北陸地方整備局 |  | 1
[17 empty] | 2 | [11 empty] | 2
| 採取月日 |  |  |  |  | 04/18 | 04/18 | 05/16 | 05/16 | 06/27 | 06/27 | 07/11 | 07/11 | 08/29 | 08/29 | 09/19 | 09/19 | 10/17 | 10/17 | 11/14 | 11/14 | 12/12 | 12/12 | 01/23 | 01/23 | 02/20 | 02/20 | 03/13 | 03/13
| 採取時刻 |  |  |  |  | 09:50 | 12:10 | 10:30 | 12:35 | 09:50 | 12:10 | 10:40 | 12:20 | 10:20 | 12:15 | 09:50 | 12:10 | 10:30 | 12:15 | 09:50 | 12:10 | 09:50 | 12:10 | 09:40 | 12:00 | 09:40 | 12:10 | 09:50 | 12:10
| 採取位置 |  |  |  |  | 左岸 | 左岸 | 左岸 | 左岸 | 左岸 | 左岸 | 左岸 | 左岸 | 左岸 | 左岸 | 左岸 | 左岸 | 左岸 | 左岸 | 左岸 | 左岸 | 左岸 | 左岸 | 左岸 | 左岸 | 左岸 | 左岸 | 左岸 | 左岸
| 採取水深 |  |  | (m) |  | 0.1 | 0.1 | 0.1 | 0.1 | 0.1 | 0.1 | 0.1 | 0.1 | 0.1 | 0.1 | 0.1 | 0.1 | 0.1 | 0.1 | 0.1 | 0.1 | 0.1 | 0.1 | 0.1 | 0.1 | 0.1 | 0.1 | 0.1 | 0.1
一般項目 | 天候 |  |  |  |  | 曇り | 曇り | 晴れ | 晴れ | 曇り | 曇り | 快晴 | 曇り | 晴れ | 晴れ | 快晴 | 快晴 | 雨 | 雨 | 晴れ | 晴れ | 晴れ | 晴れ | 晴れ | 晴れ | 晴れ | 晴れ | 晴れ | 快晴
流況
臭気
色相
| 気温 |  |  | (℃) |  | 15.4 | 21.3 | 23.1 | 30.5 | 25.3 | 25.6 | 36.4 | 33.2 | 28.2 | 27.8 | 24.5 | 27.0 | 13.9 | 14.0 | 6.4 | 9.8 | 3.7 | 5.5 | 1.2 | 5.1 | 3.5 | 7.7 | 8.3 | 10.3
| 水温 |  |  | (℃) |  | 11.1 | 12.5 | 16.9 | 17.7 | 20.4 | 20.1 | 25.2 | 24.3 | 23.0 | 23.6 | 19.7 | 20.6 | 13.7 | 13.8 | 8.3 | 8.6 | 4.4 | 4.7 | 3.3 | 5.1 | 4.6 | 5.3 | 6.8 | 10.3
| 流量 |  |  | (m3／sec)
| 全水深 |  |  | (ｍ)
| 透明度 |  |  | (ｍ)
生活環境項目 | ｐＨ |  |  |  |  | 7.6 | 7.3 | 8.2 | 8.5 | 7.8 | 8.0 | 8.7 | 8.8 | 7.6 | 7.9 | 7.0 | 7.6 | 7.2 | 7.4 | 7.8 | 8.0 | 7.9 | 7.8 | 7.5 | 7.6 | 7.6 | 7.7 | 6.8 | 7.1
| ＤＯ |  |  | (mg／L) |  | 11 | 10 | 9.6 | 9.6 | 8.8 | 8.7 | 9.2 | 9.1 | 8.5 | 8.5 | 8.9 | 8.8 | 9.8 | 9.9 | 11 | 11 | 13 | 13 | 12 | 12 | 13 | 12 | 11 | 11
| ＢＯＤ |  |  | (mg／L) |  | 0.8 | 0.8 | 1.3 | 1.2 | 0.8 | 0.9 | 1.0 | 1.2 | 0.8 | 0.7 | <0.5 | 0.5 | 0.6 | 0.7 | <0.5 | <0.5 | 0.7 | 0.8 | 0.9 | 1.0 | 0.8 | 0.8 | 0.8 | 0.7
| ＣＯＤ |  |  | (mg／L)
| ＳＳ |  |  | (mg／L) |  | 2 | 4 | 9 | 7 | 9 | 11 | 5 | 5 | 8 | 5 | 15 | 9 | 2 | 5 | 2 | 4 | 2 | 2 | 8 | 8 | 8 | 9 | 4 | 5
| 大腸菌群数 |  |  | (MPN／100ml) |  | 13000 | 3300 | 1700 | 2200 | 79000 | 13000 | 2700 | 1100 | 17000 | 14000 | 49000 | 13000 | 33000 | 17000 | 4900 | 2200 | 1700 | 2300 | 3300 | 2200 | 210 | 170 | 1100 | 790
| n-ヘキサン抽出物質_油分等 |  |  | (mg／L) | bar: 晴れ; 晴れ
| 全窒素 |  |  | (mg／L) |  | 晴れ: 1.6; 晴れ: 2.1
| 全燐 |  |  | (mg／L) |  | 晴れ: 0.085; 晴れ: 0.079
健康項目 | カドミウム |  |  | (mg／L) |  | 晴れ: <0.005; 晴れ: <0.005; 晴れ: <0.005; 晴れ: <0.005
| 全シアン |  |  | (mg／L) | bar: 晴れ; 晴れ; 晴れ; 晴れ
| 鉛 |  |  | (mg／L) |  | 晴れ: <0.005; 晴れ: <0.005; 晴れ: <0.005; 晴れ: <0.005
| 六価クロム |  |  | (mg／L) |  | 晴れ: <0.02; 晴れ: <0.02; 晴れ: <0.02; 晴れ: <0.02
| 砒素 |  |  | (mg／L) |  | 晴れ: <0.005; 晴れ: <0.005; 晴れ: <0.005; 晴れ: <0.005
| 総水銀 |  |  | (mg／L) |  | 晴れ: <0.0005; 晴れ: <0.0005; 晴れ: <0.0005; 晴れ: <0.0005
| アルキル水銀 |  |  | (mg／L)
| ＰＣＢ |  |  | (mg／L)
| ジクロロメタン |  |  | (mg／L) |  | 晴れ: <0.002; 晴れ: <0.002; 晴れ: <0.002; 晴れ: <0.002
| 四塩化炭素 |  |  | (mg／L) |  | 晴れ: <0.0002; 晴れ: <0.0002; 晴れ: <0.0002; 晴れ: <0.0002
| 1,2-ジクロロエタン |  |  | (mg／L) |  | 晴れ: <0.0004; 晴れ: <0.0004; 晴れ: <0.0004; 晴れ: <0.0004
| 1,1-ジクロロエチレン |  |  | (mg／L) |  | 晴れ: <0.002; 晴れ: <0.002; 晴れ: <0.002; 晴れ: <0.002
| シス-1,2-ジクロロエチレン |  |  | (mg／L) |  | 晴れ: <0.004; 晴れ: <0.004; 晴れ: <0.004; 晴れ: <0.004
| 1,1,1-トリクロロエタン |  |  | (mg／L) |  | 晴れ: <0.0005; 晴れ: <0.0005; 晴れ: <0.0005; 晴れ: <0.0005
| 1,1,2-トリクロロエタン |  |  | (mg／L) |  | 晴れ: <0.0006; 晴れ: <0.0006; 晴れ: <0.0006; 晴れ: <0.0006
| トリクロロエチレン |  |  | (mg／L) |  | 晴れ: <0.002; 晴れ: <0.002; 晴れ: <0.002; 晴れ: <0.002
| テトラクロロエチレン |  |  | (mg／L) |  | 晴れ: 0.0007; 晴れ: <0.0005; 晴れ: <0.0005; 晴れ: <0.0005
| 1,3-ジクロロプロペン |  |  | (mg／L) |  | 晴れ: <0.0002; 晴れ: <0.0002; 晴れ: <0.0002; 晴れ: <0.0002
| チウラム |  |  | (mg／L) |  | 晴れ: <0.0006; 晴れ: <0.0006; 晴れ: <0.0006; 晴れ: <0.0006
| シマジン |  |  | (mg／L) |  | 晴れ: <0.0003; 晴れ: <0.0003; 晴れ: <0.0003; 晴れ: <0.0003
| チオベンカルブ |  |  | (mg／L) |  | 晴れ: <0.002; 晴れ: <0.002; 晴れ: <0.002; 晴れ: <0.002
| ベンゼン |  |  | (mg／L) |  | 晴れ: <0.001; 晴れ: <0.001; 晴れ: <0.001; 晴れ: <0.001
| セレン |  |  | (mg／L) |  | 晴れ: <0.002; 晴れ: <0.002; 晴れ: <0.002; 晴れ: <0.002
| 硝酸性窒素 |  |  | (mg／L)
| 亜硝酸性窒素 |  |  | (mg／L)
| 硝酸性窒素及び亜硝酸性窒素 |  |  | (mg／L)
| ふっ素 |  |  | (mg／L)
| ほう素 |  |  | (mg／L)
要監視項目 | クロロホルム |  |  | (mg／L)
| トランス-1,2-ジクロロエチレン |  |  | (mg／L)
| 1,2-ジクロロプロパン |  |  | (mg／L)
| p-ジクロロベンゼン |  |  | (mg／L)
| イソキサチオン |  |  | (mg／L)
| ダイアジノン |  |  | (mg／L)
| フェニトロチオン（ＭＥＰ） |  |  | (mg／L)
| イソプロチオラン |  |  | (mg／L)
| オキシン銅（有機銅） |  |  | (mg／L)
| クロロタロニル（ＴＰＮ） |  |  | (mg／L)
| プロピザミド |  |  | (mg／L)
| ＥＰＮ |  |  | (mg／L)
| ジクロルボス（ＤＤＶＰ） |  |  | (mg／L)
| フェノブカルブ（ＢＰＭＣ） |  |  | (mg／L)
| イプロベンホス（ＩＢＰ） |  |  | (mg／L)
| クロルニトロフェン（ＣＮＰ） |  |  | (mg／L)
| トルエン |  |  | (mg／L)
| キシレン |  |  | (mg／L)
| フタル酸ジエチルヘキシル |  |  | (mg／L)
| ニッケル |  |  | (mg／L)
| モリブデン |  |  | (mg／L)
| アンチモン |  |  | (mg／L)
特殊項目 | フェノール類 |  |  | (mg／L) |  | 晴れ: <0.005; 晴れ: <0.005
| 銅 |  |  | (mg／L) |  | 晴れ: <0.01; 晴れ: <0.01
| 亜鉛 |  |  | (mg／L) |  | 晴れ: <0.05; 晴れ: <0.05
| 鉄（溶解性） |  |  | (mg／L) |  | 晴れ: 0.07; 晴れ: 0.1
| マンガン（溶解性） |  |  | (mg／L) |  | 晴れ: <0.01; 晴れ: 0.02
| クロム |  |  | (mg／L) |  | 晴れ: <0.02; 晴れ: <0.02
その他項目 | 陰イオン界面活性剤 |  |  | (mg／L) |  | 晴れ: <0.04; 晴れ: <0.04
| アンモニア性窒素 |  |  | (mg／L) |  | 晴れ: 0.02; 晴れ: 0.08
| 塩化物イオン |  |  | (mg／L)
| 濁度 |  |  | (度)
| クロロフィルａ |  |  | (μg／L)
| 溶解性ＣＯＤ |  |  | (mg／L)
| 溶解性窒素 |  |  | (mg／L)
| りん酸態りん |  |  | (mg／L) |  | 晴れ: 0.058; 晴れ: 0.051
| 透視度 |  |  | (cm) |  | >100 | >100 | 73 | 75 | 66 | 73 | >100 | >100 | 76 | 89 | 92 | 94 | >100 | >100 | >100 | >100 | >100 | >100 | 40 | 49 | 57 | 70 | >100 | >100
| ふん便性大腸菌群数 |  |  | (個／100ml)
備 考

## 旧04笄橋
公 共 用 水 域 水 質 測 定 結 果 個 表
統一地点番号 |  | 類型 | 調査年度 |  | 調査区分 | 整理番号 | 水域名 |  |  |  | 地点名 |  |  |  | 調査担当機関名 |  | 枚目／枚数
20-010-52 |  | Ａロ | 2001 |  | 0 | 旧4 | 信濃川上流（３） |  |  |  | 笄橋 |  |  |  | 北陸地方整備局 |  | 1
1
| 採取月日 |  |  |  |  | 04/18 | 05/16 | 06/27 | 07/11 | 08/29 | 09/19 | 10/17 | 11/14 | 12/12 | 01/23 | 02/20 | 03/13
| 採取時刻 |  |  |  |  | 09:40 | 09:40 | 09:50 | 09:50 | 09:35 | 09:50 | 09:50 | 09:45 | 09:46 | 09:50 | 09:45 | 09:50
| 採取位置 |  |  |  |  | 流心（中央） | 流心（中央） | 流心（中央） | 流心（中央） | 流心（中央） | 流心（中央） | 流心（中央） | 流心（中央） | 流心（中央） | 流心（中央） | 流心（中央） | 流心（中央）
| 採取水深 |  |  | (m) |  | 0.1 | 0.1 | 0.1 | 0.1 | 0.1 | 0.1 | 0.1 | 0.1 | 0.1 | 0.1 | 0.1 | 0.1
一般項目 | 天候 |  |  |  |  | 曇り | 曇り | 曇り | 快晴 | 晴れ | 晴れ | 雨 | 曇り | 晴れ | 晴れ | 晴れ | 晴れ
流況
臭気
色相
| 気温 |  |  | (℃) |  | 18.6 | 21.5 | 24.8 | 36.2 | 32.5 | 28.2 | 13.9 | 7.0 | 6.2 | 9.1 | 4.4 | 10.0
| 水温 |  |  | (℃) |  | 12.8 | 17.6 | 21.8 | 25.0 | 23.8 | 20.9 | 14.0 | 8.2 | 3.5 | 4.3 | 4.1 | 8.2
| 流量 |  |  | (m3／sec)
| 全水深 |  |  | (ｍ)
| 透明度 |  |  | (ｍ)
生活環境項目 | ｐＨ |  |  |  |  | 8.3 | 8.1 | 7.8 | 8.9 | 7.4 | 7.4 | 7.3 | 7.2 | 7.3 | 6.8 | 7.2 | 7.3
| ＤＯ |  |  | (mg／L) |  | 10 | 10 | 8.6 | 10 | 8.6 | 8.7 | 9.8 | 11 | 15 | 12 | 13 | 12
| ＢＯＤ |  |  | (mg／L) |  | 5.1 | 1.7 | 1.1 | 1.5 | 1.2 | 0.8 | 0.8 | 0.7 | 1.3 | 1.8 | 1.5 | 1.1
| ＣＯＤ |  |  | (mg／L) |  | 晴れ: 3.2; 晴れ: 2.4
| ＳＳ |  |  | (mg／L) |  | 73 | 6 | 10 | 4 | 12 | 10 | 3 | 4 | 4 | 14 | 6 | 8
| 大腸菌群数 |  |  | (MPN／100ml) |  | 13000 | 4900 | 49000 | 2200 | 13000 | 23000 | 33000 | 7900 | 2200 | 1700 | 800 | 1300
| n-ヘキサン抽出物質_油分等 |  |  | (mg／L)
| 全窒素 |  |  | (mg／L) |  | 晴れ: 2.1
| 全燐 |  |  | (mg／L) |  | 晴れ: 0.074
健康項目 | カドミウム |  |  | (mg／L) |  | 曇り: <0.005; 晴れ: <0.005; 曇り: <0.005; 晴れ: <0.005
| 全シアン |  |  | (mg／L) | bar: 曇り; 晴れ; 曇り; 晴れ
| 鉛 |  |  | (mg／L) |  | 曇り: <0.005; 晴れ: <0.005; 曇り: <0.005; 晴れ: <0.005
| 六価クロム |  |  | (mg／L) |  | 曇り: <0.02; 晴れ: <0.02; 曇り: <0.02; 晴れ: <0.02
| 砒素 |  |  | (mg／L) |  | 曇り: <0.005; 晴れ: <0.005; 曇り: <0.005; 晴れ: <0.005
| 総水銀 |  |  | (mg／L) |  | 曇り: <0.0005; 晴れ: <0.0005; 曇り: <0.0005; 晴れ: <0.0005
| アルキル水銀 |  |  | (mg／L)
| ＰＣＢ |  |  | (mg／L)
| ジクロロメタン |  |  | (mg／L)
| 四塩化炭素 |  |  | (mg／L)
| 1,2-ジクロロエタン |  |  | (mg／L)
| 1,1-ジクロロエチレン |  |  | (mg／L)
| シス-1,2-ジクロロエチレン |  |  | (mg／L)
| 1,1,1-トリクロロエタン |  |  | (mg／L)
| 1,1,2-トリクロロエタン |  |  | (mg／L)
| トリクロロエチレン |  |  | (mg／L)
| テトラクロロエチレン |  |  | (mg／L)
| 1,3-ジクロロプロペン |  |  | (mg／L)
| チウラム |  |  | (mg／L)
| シマジン |  |  | (mg／L)
| チオベンカルブ |  |  | (mg／L)
| ベンゼン |  |  | (mg／L)
| セレン |  |  | (mg／L)
| 硝酸性窒素 |  |  | (mg／L)
| 亜硝酸性窒素 |  |  | (mg／L)
| 硝酸性窒素及び亜硝酸性窒素 |  |  | (mg／L)
| ふっ素 |  |  | (mg／L)
| ほう素 |  |  | (mg／L)
要監視項目 | クロロホルム |  |  | (mg／L)
| トランス-1,2-ジクロロエチレン |  |  | (mg／L)
| 1,2-ジクロロプロパン |  |  | (mg／L)
| p-ジクロロベンゼン |  |  | (mg／L)
| イソキサチオン |  |  | (mg／L)
| ダイアジノン |  |  | (mg／L)
| フェニトロチオン（ＭＥＰ） |  |  | (mg／L)
| イソプロチオラン |  |  | (mg／L)
| オキシン銅（有機銅） |  |  | (mg／L)
| クロロタロニル（ＴＰＮ） |  |  | (mg／L)
| プロピザミド |  |  | (mg／L)
| ＥＰＮ |  |  | (mg／L)
| ジクロルボス（ＤＤＶＰ） |  |  | (mg／L)
| フェノブカルブ（ＢＰＭＣ） |  |  | (mg／L)
| イプロベンホス（ＩＢＰ） |  |  | (mg／L)
| クロルニトロフェン（ＣＮＰ） |  |  | (mg／L)
| トルエン |  |  | (mg／L)
| キシレン |  |  | (mg／L)
| フタル酸ジエチルヘキシル |  |  | (mg／L)
| ニッケル |  |  | (mg／L)
| モリブデン |  |  | (mg／L)
| アンチモン |  |  | (mg／L)
特殊項目 | フェノール類 |  |  | (mg／L)
| 銅 |  |  | (mg／L)
| 亜鉛 |  |  | (mg／L)
| 鉄（溶解性） |  |  | (mg／L)
| マンガン（溶解性） |  |  | (mg／L)
| クロム |  |  | (mg／L)
その他項目 | 陰イオン界面活性剤 |  |  | (mg／L)
| アンモニア性窒素 |  |  | (mg／L)
| 塩化物イオン |  |  | (mg／L)
| 濁度 |  |  | (度)
| クロロフィルａ |  |  | (μg／L)
| 溶解性ＣＯＤ |  |  | (mg／L)
| 溶解性窒素 |  |  | (mg／L)
| りん酸態りん |  |  | (mg／L)
| 透視度 |  |  | (cm) |  | 23 | 86 | 86 | >100 | 40 | 60 | >100 | >100 | >100 | 36 | 84 | 79
| ふん便性大腸菌群数 |  |  | (個／100ml)
備 考

## 04千曲橋
公 共 用 水 域 水 質 測 定 結 果 個 表
統一地点番号 |  | 類型 | 調査年度 |  | 調査区分 | 整理番号 | 水域名 |  |  |  | 地点名 |  |  |  | 調査担当機関名 |  | 枚目／枚数 | 整理番号 | 水域名 |  |  |  | 地点名 |  |  |  | 調査担当機関名 |  | 枚目／枚数 | 整理番号 | 水域名 |  |  |  | 地点名 | 調査担当機関名 | 枚目／枚数
20-010-01 |  | Ａロ | 2001 |  | 0 | 4 | 信濃川上流（３） |  |  |  | 千曲橋 |  |  |  | 北陸地方整備局 |  | 1 | 4 | 信濃川上流（３） |  |  |  | 千曲橋 |  |  |  | 北陸地方整備局 |  | 1 | 4 | 信濃川上流（３） |  |  |  | 千曲橋 | 北陸地方整備局 | 1
[17 empty] | 3 | [11 empty] | 3 | [7 empty] | 3
| 採取月日 |  |  |  |  | 04/18 | 04/18 | 05/16 | 05/16 | 06/27 | 06/27 | 07/11 | 07/11 | 08/29 | 08/29 | 09/19 | 09/19 | 09/19 | 0919 | 09/20 | 09/20 | 09/20 | 10/17 | 10/17 | 11/14 | 11/14 | 12/12 | 12/12 | 01/23 | 01/23 | 02/20 | 02/20 | 03/13 | 03/13
| 採取時刻 |  |  |  |  | 09:10 | 12:20 | 09:00 | 13:40 | 09:20 | 12:15 | 09:20 | 13:20 | 08:55 | 13:10 | 09:15 | 12:50 | 17:50 | 20:30 | 00:10 | 05:40 | 08:10 | 09:15 | 13:10 | 09:10 | 13:10 | 09:15 | 13:00 | 09:00 | 13:00 | 09:05 | 12:30 | 09:15 | 13:10
| 採取位置 |  |  |  |  | 流心（中央） | 流心（中央） | 流心（中央） | 流心（中央） | 流心（中央） | 流心（中央） | 流心（中央） | 流心（中央） | 流心（中央） | 流心（中央） | 流心（中央） | 流心（中央） | 流心（中央） | 流心（中央） | 流心（中央） | 流心（中央） | 流心（中央） | 流心（中央） | 流心（中央） | 流心（中央） | 流心（中央） | 流心（中央） | 流心（中央） | 流心（中央） | 流心（中央） | 流心（中央） | 流心（中央） | 流心（中央） | 流心（中央）
| 採取水深 |  |  | (m) |  | 0.1 | 0.1 | 0.1 | 0.1 | 0.1 | 0.1 | 0.1 | 0.1 | 0.1 | 0.1 | 0.1 | 0.1 | 0.1 | 0.1 | 0.1 | 0.1 | 0.1 | 0.1 | 0.1 | 0.1 | 0.1 | 0.1 | 0.1 | 0.1 | 0.1 | 0.1 | 0.1 | 0.1 | 0.1
一般項目 | 天候 |  |  |  |  | 晴れ | 晴れ | 曇り | 曇り | 晴れ | 雨 | 快晴 | 晴れ | 晴れ | 晴れ | 晴れ | 晴れ | 曇り | 曇り | 曇り | 曇り | 曇り | 雨 | 雨 | 曇り | 晴れ | 晴れ | 晴れ | 晴れ | 晴れ | 晴れ | 晴れ | 晴れ | 晴れ
流況
臭気
色相
| 気温 |  |  | (℃) |  | 17.4 | 22.6 | 21.1 | 24.0 | 26.5 | 24.5 | 32.3 | 36.0 | 27.7 | 29.4 | 26.5 | 27.7 | 21.0 | 20.3 | 19.2 | 18.5 | 20.4 | 14.3 | 14.1 | 7.5 | 9.2 | 4.3 | 7.1 | 3.6 | 7.0 | 5.7 | 7.7 | 10.2 | 11.3
| 水温 |  |  | (℃) |  | 12.6 | 15.4 | 18.2 | 19.8 | 21.1 | 21.6 | 24.5 | 27.5 | 23.3 | 25.9 | 20.7 | 22.3 | 21.8 | 21.0 | 20.4 | 19.1 | 19.4 | 14.4 | 14.3 | 8.7 | 10.4 | 3.5 | 6.2 | 3.0 | 6.4 | 3.0 | 6.0 | 6.8 | 8.0
| 流量 |  |  | (m3／sec)
| 全水深 |  |  | (ｍ)
| 透明度 |  |  | (ｍ)
生活環境項目 | ｐＨ |  |  |  |  | 7.0 | 8.4 | 7.4 | 9.0 | 7.6 | 7.8 | 8.3 | 9.1 | 7.3 | 8.1 | 7.4 | 7.4 | 7.4 | 7.4 | 7.3 | 7.3 | 7.3 | 7.1 | 7.3 | 7.1 | 7.2 | 7.4 | 7.0 | 6.9 | 6.9 | 6.9 | 7.3 | 7.1 | 7.3
| ＤＯ |  |  | (mg／L) |  | 11 | 11 | 9.5 | 10 | 8.2 | 8.5 | 9.8 | 10 | 7.9 | 8.1 | 8.5 | 8.5 | 8.1 | 8.3 | 8.3 | 8.5 | 8.6 | 9.5 | 10 | 11 | 11 | 13 | 14 | 12 | 12 | 12 | 13 | 11 | 11
| ＢＯＤ |  |  | (mg／L) |  | 1.7 | 2.5 | 1.9 | 1.8 | 1.2 | 1.2 | 1.3 | 1.5 | 1.3 | 1.0 | 0.9 | 0.7 | 0.7 | 0.8 | 0.9 | 0.7 | 0.7 | 0.8 | 1.0 | 0.8 | 0.7 | 1.1 | 1.2 | 1.9 | 1.8 | 1.2 | 1.1 | 1.3 | 0.9
| ＣＯＤ |  |  | (mg／L) |  | 晴れ: 3.6; 晴れ: 2.5
| ＳＳ |  |  | (mg／L) |  | 7 | 8 | 6 | 8 | 12 | 13 | 4 | 4 | 23 | 10 | 11 | 13 | 8 | 9 | 9 | 9 | 7 | 4 | 4 | 5 | 4 | 4 | 5 | 16 | 10 | 8 | 6 | 14 | 10
| 大腸菌群数 |  |  | (MPN／100ml) |  | 7900 | 4900 | 23000 | 2800 | 49000 | 33000 | 7000 | 22000 | 49000 | 11000 | 33000 | 33000 | 33000 | 11000 | 14000 | 49000 | 49000 | 49000 | 17000 | 22000 | 3300 | 13000 | 1700 | 4600 | 4900 | 3300 | 130 | 7900 | 790
| n-ヘキサン抽出物質_油分等 |  |  | (mg／L) | bar: 晴れ; 晴れ
| 全窒素 |  |  | (mg／L) |  | 晴れ: 1.7; 晴れ: 2.2
| 全燐 |  |  | (mg／L) |  | 晴れ: 0.15; 晴れ: 0.078
健康項目 | カドミウム |  |  | (mg／L) |  | 曇り: <0.005; 晴れ: <0.005; 曇り: <0.005; 晴れ: <0.005
| 全シアン |  |  | (mg／L) | bar: 晴れ; 曇り; 晴れ; 快晴; 晴れ; 晴れ; 雨; 曇り; 晴れ; 晴れ; 晴れ; 晴れ
| 鉛 |  |  | (mg／L) |  | 晴れ: <0.005; 曇り: <0.005; 晴れ: <0.005; 快晴: <0.005; 晴れ: <0.005; 晴れ: <0.005; 雨: <0.005; 曇り: <0.005; 晴れ: <0.005; 晴れ: <0.005; 晴れ: <0.005; 晴れ: <0.005
| 六価クロム |  |  | (mg／L) |  | 曇り: <0.02; 晴れ: <0.02; 曇り: <0.02; 晴れ: <0.02
| 砒素 |  |  | (mg／L) |  | 晴れ: <0.005; 曇り: <0.005; 晴れ: <0.005; 快晴: <0.005; 晴れ: <0.005; 晴れ: <0.005; 雨: <0.005; 曇り: <0.005; 晴れ: <0.005; 晴れ: <0.005; 晴れ: <0.005; 晴れ: <0.005
| 総水銀 |  |  | (mg／L) |  | 曇り: <0.0005; 晴れ: <0.0005; 曇り: <0.0005; 晴れ: <0.0005
| アルキル水銀 |  |  | (mg／L)
| ＰＣＢ |  |  | (mg／L) | bar: 晴れ
| ジクロロメタン |  |  | (mg／L) |  | 曇り: <0.002; 晴れ: <0.002; 曇り: <0.002; 晴れ: <0.002
| 四塩化炭素 |  |  | (mg／L) |  | 曇り: <0.0002; 晴れ: <0.0002; 曇り: <0.0002; 晴れ: <0.0002
| 1,2-ジクロロエタン |  |  | (mg／L) |  | 曇り: <0.0004; 晴れ: <0.0004; 曇り: <0.0004; 晴れ: <0.0004
| 1,1-ジクロロエチレン |  |  | (mg／L) |  | 曇り: <0.002; 晴れ: <0.002; 曇り: <0.002; 晴れ: <0.002
| シス-1,2-ジクロロエチレン |  |  | (mg／L) |  | 曇り: <0.004; 晴れ: <0.004; 曇り: <0.004; 晴れ: <0.004
| 1,1,1-トリクロロエタン |  |  | (mg／L) |  | 曇り: <0.0005; 晴れ: <0.0005; 曇り: <0.0005; 晴れ: <0.0005
| 1,1,2-トリクロロエタン |  |  | (mg／L) |  | 曇り: <0.0006; 晴れ: <0.0006; 曇り: <0.0006; 晴れ: <0.0006
| トリクロロエチレン |  |  | (mg／L) |  | 曇り: <0.002; 晴れ: <0.002; 曇り: <0.002; 晴れ: <0.002
| テトラクロロエチレン |  |  | (mg／L) |  | 曇り: <0.0005; 晴れ: <0.0005; 曇り: <0.0005; 晴れ: <0.0005
| 1,3-ジクロロプロペン |  |  | (mg／L) |  | 曇り: <0.0002; 晴れ: <0.0002; 曇り: <0.0002; 晴れ: <0.0002
| チウラム |  |  | (mg／L) |  | 曇り: <0.0006; 晴れ: <0.0006; 曇り: <0.0006; 晴れ: <0.0006
| シマジン |  |  | (mg／L) |  | 曇り: <0.0003; 晴れ: <0.0003; 曇り: <0.0003; 晴れ: <0.0003
| チオベンカルブ |  |  | (mg／L) |  | 曇り: <0.002; 晴れ: <0.002; 曇り: <0.002; 晴れ: <0.002
| ベンゼン |  |  | (mg／L) |  | 曇り: <0.001; 晴れ: <0.001; 曇り: <0.001; 晴れ: <0.001
| セレン |  |  | (mg／L) |  | 曇り: <0.002; 晴れ: <0.002; 曇り: <0.002; 晴れ: <0.002
| 硝酸性窒素 |  |  | (mg／L) |  | 曇り: 1.6; 晴れ: 1.4; 曇り: 1.5; 晴れ: 1.8
| 亜硝酸性窒素 |  |  | (mg／L) |  | 曇り: 0.07; 晴れ: 0.03; 曇り: 0.04; 晴れ: 0.05
| 硝酸性窒素及び亜硝酸性窒素 |  |  | (mg／L) |  | 曇り: 1.6; 晴れ: 1.4; 曇り: 1.5; 晴れ: 1.8
| ふっ素 |  |  | (mg／L) |  | 曇り: 0.08; 晴れ: 0.11; 曇り: 0.08; 晴れ: 0.09
| ほう素 |  |  | (mg／L) |  | 曇り: 0.05; 晴れ: 0.05; 曇り: 0.05; 晴れ: 0.07
要監視項目 | クロロホルム |  |  | (mg／L)
| トランス-1,2-ジクロロエチレン |  |  | (mg／L)
| 1,2-ジクロロプロパン |  |  | (mg／L) |  | 晴れ: <0.006
| p-ジクロロベンゼン |  |  | (mg／L)
| イソキサチオン |  |  | (mg／L) |  | 晴れ: <0.0008
| ダイアジノン |  |  | (mg／L) |  | 晴れ: <0.0005
| フェニトロチオン（ＭＥＰ） |  |  | (mg／L) |  | 晴れ: <0.0003
| イソプロチオラン |  |  | (mg／L) |  | 晴れ: <0.004
| オキシン銅（有機銅） |  |  | (mg／L) |  | 晴れ: <0.004
| クロロタロニル（ＴＰＮ） |  |  | (mg／L) |  | 晴れ: <0.004
| プロピザミド |  |  | (mg／L) |  | 晴れ: <0.0008
| ＥＰＮ |  |  | (mg／L) |  | 晴れ: <0.0006
| ジクロルボス（ＤＤＶＰ） |  |  | (mg／L) |  | 晴れ: <0.001
| フェノブカルブ（ＢＰＭＣ） |  |  | (mg／L) |  | 晴れ: <0.002
| イプロベンホス（ＩＢＰ） |  |  | (mg／L) |  | 晴れ: <0.0008
| クロルニトロフェン（ＣＮＰ） |  |  | (mg／L) |  | 晴れ: <0.0001
| トルエン |  |  | (mg／L)
| キシレン |  |  | (mg／L)
| フタル酸ジエチルヘキシル |  |  | (mg／L)
| ニッケル |  |  | (mg／L)
| モリブデン |  |  | (mg／L)
| アンチモン |  |  | (mg／L)
特殊項目 | フェノール類 |  |  | (mg／L) |  | 晴れ: <0.005
| 銅 |  |  | (mg／L) |  | 晴れ: <0.01
| 亜鉛 |  |  | (mg／L) |  | 晴れ: <0.05
| 鉄（溶解性） |  |  | (mg／L) |  | 晴れ: 0.12
| マンガン（溶解性） |  |  | (mg／L) |  | 晴れ: <0.01
| クロム |  |  | (mg／L) |  | 晴れ: <0.02
その他項目 | 陰イオン界面活性剤 |  |  | (mg／L) |  | 晴れ: <0.04; 晴れ: <0.04
| アンモニア性窒素 |  |  | (mg／L) |  | 晴れ: 0.03; 晴れ: 0.15
| 塩化物イオン |  |  | (mg／L)
| 濁度 |  |  | (度)
| クロロフィルａ |  |  | (μg／L)
| 溶解性ＣＯＤ |  |  | (mg／L)
| 溶解性窒素 |  |  | (mg／L)
| りん酸態りん |  |  | (mg／L) |  | 晴れ: 0.079; 晴れ: 0.055
| 透視度 |  |  | (cm) |  | 80 | 79 | 85 | 86 | 76 | 72 | >100 | >100 | 26 | 62 | 63 | 63 | 70 | 67 | 71 | 64 | 73 | >100 | >100 | >100 | >100 | >100 | >100 | 26 | 33 | 66 | >100 | 68 | 75
| ふん便性大腸菌群数 |  |  | (個／100ml)
備 考

## 05屋島橋
公 共 用 水 域 水 質 測 定 結 果 個 表
統一地点番号 |  | 類型 | 調査年度 |  | 調査区分 | 整理番号 | 水域名 |  |  |  | 地点名 |  |  |  | 調査担当機関名 |  | 枚目／枚数
20-010-53 |  | Ａロ | 2001 |  | 0 | 5 | 信濃川上流（３） |  |  |  | 屋島橋 |  |  |  | 北陸地方整備局 |  | 1
1
| 採取月日 |  |  |  |  | 04/18 | 05/16 | 06/27 | 07/11 | 08/29 | 09/19 | 10/17 | 11/14 | 12/12 | 01/23 | 02/20 | 03/13
| 採取時刻 |  |  |  |  | 10:00 | 10:00 | 10:00 | 10:20 | 10:30 | 10:20 | 10:20 | 10:30 | 10:00 | 10:30 | 10:30 | 10:40
| 採取位置 |  |  |  |  | 流心（中央） | 流心（中央） | 流心（中央） | 流心（中央） | 流心（中央） | 流心（中央） | 流心（中央） | 流心（中央） | 流心（中央） | 流心（中央） | 流心（中央） | 流心（中央）
| 採取水深 |  |  | (m) |  | 0.1 | 0.1 | 0.1 | 0.1 | 0.1 | 0.1 | 0.1 | 0.1 | 0.1 | 0.1 | 0.1 | 0.1
一般項目 | 天候 |  |  |  |  | 晴れ | 曇り | 曇り | 晴れ | 晴れ | 晴れ | 雨 | 曇り | 晴れ | 晴れ | 晴れ | 晴れ
流況
臭気
色相
| 気温 |  |  | (℃) |  | 20.0 | 23.0 | 24.0 | 30.0 | 29.0 | 27.0 | 15.0 | 9.0 | 6.0 | 6.0 | 1.0 | 12.0
| 水温 |  |  | (℃) |  | 13.3 | 19.0 | 19.0 | 24.2 | 23.9 | 22.7 | 14.0 | 8.9 | 5.4 | 4.4 | 5.3 | 7.8
| 流量 |  |  | (m3／sec)
| 全水深 |  |  | (ｍ)
| 透明度 |  |  | (ｍ)
生活環境項目 | ｐＨ |  |  |  |  | 7.1 | 7.2 | 7.4 | 7.8 | 7.6 | 7.5 | 7.5 | 7.8 | 8.1 | 7.9 | 8.0 | 7.6
| ＤＯ |  |  | (mg／L) |  | 10 | 9.8 | 8.6 | 8.3 | 8.0 | 8.3 | 9.6 | 11 | 13 | 12 | 12 | 11
| ＢＯＤ |  |  | (mg／L) |  | 1.6 | 1.2 | 0.7 | 1.0 | 0.9 | 0.6 | 0.9 | 0.7 | 1.0 | 1.5 | 0.6 | 0.9
| ＣＯＤ |  |  | (mg／L)
| ＳＳ |  |  | (mg／L) |  | 9 | 8 | 39 | 6 | 16 | 21 | 6 | 4 | 3 | 17 | 4 | 16
| 大腸菌群数 |  |  | (MPN／100ml) |  | 23000 | 3300 | 28000 | 3300 | 23000 | 33000 | 7900 | 7000 | 1700 | 4900 | 790 | 33000
| n-ヘキサン抽出物質_油分等 |  |  | (mg／L)
| 全窒素 |  |  | (mg／L) | [5 empty] | 1.6 | [5 empty] | 1.9
| 全燐 |  |  | (mg／L) | [5 empty] | 0.072 | [5 empty] | 0.077
健康項目 | カドミウム |  |  | (mg／L) |  |  | <0.005 |  |  | <0.005 |  |  | <0.005 |  |  | <0.005
| 全シアン |  |  | (mg／L) |  |  | ND |  |  | ND |  |  | ND |  |  | ND
| 鉛 |  |  | (mg／L) |  |  | <0.005 |  |  | <0.005 |  |  | <0.005 |  |  | <0.005
| 六価クロム |  |  | (mg／L) |  |  | <0.02 |  |  | <0.02 |  |  | <0.02 |  |  | <0.02
| 砒素 |  |  | (mg／L) |  |  | <0.005 |  |  | <0.005 |  |  | <0.005 |  |  | <0.005
| 総水銀 |  |  | (mg／L) |  |  | <0.0005 |  |  | <0.0005 |  |  | <0.0005 |  |  | <0.0005
| アルキル水銀 |  |  | (mg／L)
| ＰＣＢ |  |  | (mg／L)
| ジクロロメタン |  |  | (mg／L)
| 四塩化炭素 |  |  | (mg／L)
| 1,2-ジクロロエタン |  |  | (mg／L)
| 1,1-ジクロロエチレン |  |  | (mg／L)
| シス-1,2-ジクロロエチレン |  |  | (mg／L)
| 1,1,1-トリクロロエタン |  |  | (mg／L)
| 1,1,2-トリクロロエタン |  |  | (mg／L)
| トリクロロエチレン |  |  | (mg／L)
| テトラクロロエチレン |  |  | (mg／L)
| 1,3-ジクロロプロペン |  |  | (mg／L)
| チウラム |  |  | (mg／L)
| シマジン |  |  | (mg／L)
| チオベンカルブ |  |  | (mg／L)
| ベンゼン |  |  | (mg／L)
| セレン |  |  | (mg／L)
| 硝酸性窒素 |  |  | (mg／L)
| 亜硝酸性窒素 |  |  | (mg／L)
| 硝酸性窒素及び亜硝酸性窒素 |  |  | (mg／L)
| ふっ素 |  |  | (mg／L)
| ほう素 |  |  | (mg／L)
要監視項目 | クロロホルム |  |  | (mg／L)
| トランス-1,2-ジクロロエチレン |  |  | (mg／L)
| 1,2-ジクロロプロパン |  |  | (mg／L)
| p-ジクロロベンゼン |  |  | (mg／L)
| イソキサチオン |  |  | (mg／L)
| ダイアジノン |  |  | (mg／L)
| フェニトロチオン（ＭＥＰ） |  |  | (mg／L)
| イソプロチオラン |  |  | (mg／L)
| オキシン銅（有機銅） |  |  | (mg／L)
| クロロタロニル（ＴＰＮ） |  |  | (mg／L)
| プロピザミド |  |  | (mg／L)
| ＥＰＮ |  |  | (mg／L)
| ジクロルボス（ＤＤＶＰ） |  |  | (mg／L)
| フェノブカルブ（ＢＰＭＣ） |  |  | (mg／L)
| イプロベンホス（ＩＢＰ） |  |  | (mg／L)
| クロルニトロフェン（ＣＮＰ） |  |  | (mg／L)
| トルエン |  |  | (mg／L)
| キシレン |  |  | (mg／L)
| フタル酸ジエチルヘキシル |  |  | (mg／L)
| ニッケル |  |  | (mg／L)
| モリブデン |  |  | (mg／L)
| アンチモン |  |  | (mg／L)
特殊項目 | フェノール類 |  |  | (mg／L)
| 銅 |  |  | (mg／L)
| 亜鉛 |  |  | (mg／L)
| 鉄（溶解性） |  |  | (mg／L)
| マンガン（溶解性） |  |  | (mg／L)
| クロム |  |  | (mg／L)
その他項目 | 陰イオン界面活性剤 |  |  | (mg／L)
| アンモニア性窒素 |  |  | (mg／L)
| 塩化物イオン |  |  | (mg／L)
| 濁度 |  |  | (度)
| クロロフィルａ |  |  | (μg／L)
| 溶解性ＣＯＤ |  |  | (mg／L)
| 溶解性窒素 |  |  | (mg／L)
| りん酸態りん |  |  | (mg／L)
| 透視度 |  |  | (cm) |  | 74 | 82 | 23 | 78 | 57 | 52 | >100 | >100 | >100 | 33 | 85 | 42
| ふん便性大腸菌群数 |  |  | (個／100ml)
備 考

## 旧06関崎橋
公 共 用 水 域 水 質 測 定 結 果 個 表
統一地点番号 |  | 類型 | 調査年度 |  | 調査区分 | 整理番号 | 水域名 |  |  |  | 地点名 |  |  |  | 調査担当機関名 |  | 枚目／枚数
20-010-54 |  | Ａロ | 2001 |  | 0 | 旧6 | 信濃川上流（３） |  |  |  | 関崎橋 |  |  |  | 北陸地方整備局 |  | 1
1
| 採取月日 |  |  |  |  | 04/18 | 05/16 | 06/27 | 07/11 | 08/29 | 09/19 | 10/17 | 11/14 | 12/12 | 01/23 | 02/20 | 03/13
| 採取時刻 |  |  |  |  | 09:30 | 09:30 | 09:30 | 09:30 | 09:40 | 09:40 | 09:30 | 09:40 | 0920 | 0940 | 0940 | 0950
| 採取位置 |  |  |  |  | 流心（中央） | 流心（中央） | 流心（中央） | 流心（中央） | 流心（中央） | 流心（中央） | 流心（中央） | 流心（中央） | 流心（中央） | 流心（中央） | 流心（中央） | 流心（中央）
| 採取水深 |  |  | (m) |  | 0.1 | 0.1 | 0.1 | 0.1 | 0.1 | 0.1 | 0.1 | 0.1 | 0.1 | 0.1 | 0.1 | 0.1
一般項目 | 天候 |  |  |  |  | 晴れ | 曇り | 曇り | 晴れ | 晴れ | 晴れ | 雨 | 曇り | 晴れ | 晴れ | 晴れ | 晴れ
流況
臭気
色相
| 気温 |  |  | (℃) |  | 20.0 | 23.0 | 26.0 | 32.0 | 28.0 | 26.0 | 16.0 | 8.0 | 4.0 | 5.0 | 2.5 | 9.0
| 水温 |  |  | (℃) |  | 13.4 | 18.1 | 21.1 | 23.8 | 23.7 | 21.3 | 14.2 | 8.7 | 3.7 | 3.7 | 4.9 | 7.7
| 流量 |  |  | (m3／sec)
| 全水深 |  |  | (ｍ)
| 透明度 |  |  | (ｍ)
生活環境項目 | ｐＨ |  |  |  |  | 7.2 | 7.0 | 7.4 | 7.6 | 7.6 | 7.5 | 7.5 | 7.5 | 7.9 | 7.7 | 7.7 | 7.6
| ＤＯ |  |  | (mg／L) |  | 10 | 8.6 | 8.0 | 8.1 | 7.7 | 8.1 | 9.4 | 10 | 12 | 11 | 12 | 11
| ＢＯＤ |  |  | (mg／L) |  | 2.1 | 2.7 | 1.0 | 1.0 | 1.1 | 0.8 | 0.8 | 0.7 | 1.0 | 2.0 | 1.3 | 1.5
| ＣＯＤ |  |  | (mg／L) | [5 empty] | 3.2 | [5 empty] | 2.5
| ＳＳ |  |  | (mg／L) |  | 8 | 15 | 20 | 7 | 19 | 21 | 6 | 6 | 4 | 16 | 6 | 27
| 大腸菌群数 |  |  | (MPN／100ml) |  | 49000 | 17000 | 79000 | 17000 | 130000 | 33000 | 33000 | 33000 | 11000 | 13000 | 4900 | 49000
| n-ヘキサン抽出物質_油分等 |  |  | (mg／L)
| 全窒素 |  |  | (mg／L) | [5 empty] | 1.7 | [5 empty] | 2.2
| 全燐 |  |  | (mg／L) | [5 empty] | 0.10 | [5 empty] | 0.086
健康項目 | カドミウム |  |  | (mg／L) |  |  | <0.005 |  |  | <0.005 |  |  | <0.005 |  |  | <0.005
| 全シアン |  |  | (mg／L) |  |  | ND |  |  | ND |  |  | ND |  |  | ND
| 鉛 |  |  | (mg／L) |  |  | <0.005 |  |  | <0.005 |  |  | <0.005 |  |  | <0.005
| 六価クロム |  |  | (mg／L) |  |  | <0.02 |  |  | <0.02 |  |  | <0.02 |  |  | <0.02
| 砒素 |  |  | (mg／L) |  |  | <0.005 |  |  | <0.005 |  |  | <0.005 |  |  | <0.005
| 総水銀 |  |  | (mg／L) |  |  | <0.0005 |  |  | <0.0005 |  |  | <0.0005 |  |  | <0.0005
| アルキル水銀 |  |  | (mg／L)
| ＰＣＢ |  |  | (mg／L)
| ジクロロメタン |  |  | (mg／L)
| 四塩化炭素 |  |  | (mg／L)
| 1,2-ジクロロエタン |  |  | (mg／L)
| 1,1-ジクロロエチレン |  |  | (mg／L)
| シス-1,2-ジクロロエチレン |  |  | (mg／L)
| 1,1,1-トリクロロエタン |  |  | (mg／L)
| 1,1,2-トリクロロエタン |  |  | (mg／L)
| トリクロロエチレン |  |  | (mg／L)
| テトラクロロエチレン |  |  | (mg／L)
| 1,3-ジクロロプロペン |  |  | (mg／L)
| チウラム |  |  | (mg／L)
| シマジン |  |  | (mg／L)
| チオベンカルブ |  |  | (mg／L)
| ベンゼン |  |  | (mg／L)
| セレン |  |  | (mg／L)
| 硝酸性窒素 |  |  | (mg／L)
| 亜硝酸性窒素 |  |  | (mg／L)
| 硝酸性窒素及び亜硝酸性窒素 |  |  | (mg／L)
| ふっ素 |  |  | (mg／L)
| ほう素 |  |  | (mg／L)
要監視項目 | クロロホルム |  |  | (mg／L)
| トランス-1,2-ジクロロエチレン |  |  | (mg／L)
| 1,2-ジクロロプロパン |  |  | (mg／L)
| p-ジクロロベンゼン |  |  | (mg／L)
| イソキサチオン |  |  | (mg／L)
| ダイアジノン |  |  | (mg／L)
| フェニトロチオン（ＭＥＰ） |  |  | (mg／L)
| イソプロチオラン |  |  | (mg／L)
| オキシン銅（有機銅） |  |  | (mg／L)
| クロロタロニル（ＴＰＮ） |  |  | (mg／L)
| プロピザミド |  |  | (mg／L)
| ＥＰＮ |  |  | (mg／L)
| ジクロルボス（ＤＤＶＰ） |  |  | (mg／L)
| フェノブカルブ（ＢＰＭＣ） |  |  | (mg／L)
| イプロベンホス（ＩＢＰ） |  |  | (mg／L)
| クロルニトロフェン（ＣＮＰ） |  |  | (mg／L)
| トルエン |  |  | (mg／L)
| キシレン |  |  | (mg／L)
| フタル酸ジエチルヘキシル |  |  | (mg／L)
| ニッケル |  |  | (mg／L)
| モリブデン |  |  | (mg／L)
| アンチモン |  |  | (mg／L)
特殊項目 | フェノール類 |  |  | (mg／L)
| 銅 |  |  | (mg／L)
| 亜鉛 |  |  | (mg／L)
| 鉄（溶解性） |  |  | (mg／L)
| マンガン（溶解性） |  |  | (mg／L)
| クロム |  |  | (mg／L)
その他項目 | 陰イオン界面活性剤 |  |  | (mg／L)
| アンモニア性窒素 |  |  | (mg／L)
| 塩化物イオン |  |  | (mg／L)
| 濁度 |  |  | (度)
| クロロフィルａ |  |  | (μg／L)
| 溶解性ＣＯＤ |  |  | (mg／L)
| 溶解性窒素 |  |  | (mg／L)
| りん酸態りん |  |  | (mg／L)
| 透視度 |  |  | (cm) |  | 73 | 64 | 41 | 76 | 53 | 44 | >100 | >100 | >100 | 28 | 68 | 29
| ふん便性大腸菌群数 |  |  | (個／100ml)
備 考

## 06立ヶ花橋
公 共 用 水 域 水 質 測 定 結 果 個 表
統一地点番号 |  | 類型 | 調査年度 |  | 調査区分 | 整理番号 | 水域名 |  |  |  | 地点名 |  |  |  | 調査担当機関名 |  | 枚目／枚数 | 整理番号 | 水域名 |  |  |  | 地点名 |  |  |  | 調査担当機関名 |  | 枚目／枚数 | 整理番号 | 水域名 |  |  |  | 地点名 | 調査担当機関名 | 枚目／枚数
20-010-02 |  | Ａロ | 2001 |  | 0 | 6 | 信濃川上流（３） |  |  |  | 立ヶ花橋 |  |  |  | 北陸地方整備局 |  | 1 | 6 | 信濃川上流（３） |  |  |  | 立ヶ花橋 |  |  |  | 北陸地方整備局 |  | 2 | 6 | 信濃川上流（３） |  |  |  | 立ヶ花橋 | 北陸地方整備局 | 3
[17 empty] | 3 | [11 empty] | 3 | [7 empty] | 3
| 採取月日 |  |  |  |  | 04/18 | 04/18 | 05/16 | 05/16 | 06/27 | 06/27 | 07/11 | 07/11 | 08/29 | 08/29 | 09/19 | 09/19 | 09/19 | 09/19 | 09/20 | 09/20 | 09/20 | 10/17 | 10/17 | 11/14 | 11/14 | 12/12 | 12/12 | 01/23 | 01/23 | 02/20 | 02/20 | 03/13 | 03/13
| 採取時刻 |  |  |  |  | 09:20 | 13:20 | 09:20 | 13:20 | 09:20 | 13:20 | 09:20 | 13:20 | 09:20 | 13:30 | 09:20 | 13:20 | 18:00 | 22:00 | 02:00 | 06:00 | 09:30 | 09:20 | 13:30 | 09:30 | 13:20 | 09:20 | 13:30 | 09:20 | 13:30 | 09:00 | 13:20 | 09:20 | 13:20
| 採取位置 |  |  |  |  | 流心（中央） | 流心（中央） | 流心（中央） | 流心（中央） | 流心（中央） | 流心（中央） | 流心（中央） | 流心（中央） | 流心（中央） | 流心（中央） | 流心（中央） | 流心（中央） | 流心（中央） | 流心（中央） | 流心（中央） | 流心（中央） | 流心（中央） | 流心（中央） | 流心（中央） | 流心（中央） | 流心（中央） | 流心（中央） | 流心（中央） | 流心（中央） | 流心（中央） | 流心（中央） | 流心（中央） | 流心（中央） | 流心（中央）
| 採取水深 |  |  | (m) |  | 0.1 | 0.1 | 0.1 | 0.1 | 0.1 | 0.1 | 0.1 | 0.1 | 0.1 | 0.1 | 0.1 | 0.1 | 0.1 | 0.1 | 0.1 | 0.1 | 0.1 | 0.1 | 0.1 | 0.1 | 0.1 | 0.1 | 0.1 | 0.1 | 0.1 | 0.1 | 0.1 | 0.1 | 0.1
一般項目 | 天候 |  |  |  |  | 晴れ | 晴れ | 曇り | 曇り | 雨 | 曇り | 快晴 | 晴れ | 晴れ | 晴れ | 晴れ | 晴れ | 晴れ | 曇り | 曇り | 曇り | 曇り | 雨 | 雨 | 曇り | 曇り | 晴れ | 晴れ | 晴れ | 曇り | 晴れ | 晴れ | 晴れ | 晴れ
流況
臭気
色相
| 気温 |  |  | (℃) |  | 15.0 | 24.0 | 22.0 | 23.0 | 22.0 | 24.0 | 29.0 | 32.0 | 27.0 | 29.0 | 26.0 | 26.0 | 20.0 | 20.0 | 15.0 | 18.0 | 23.0 | 14.0 | 13.0 | 8.0 | 8.0 | 2.0 | 8.0 | 4.0 | 8.9 | 3.0 | 7.0 | 8.0 | 10.0
| 水温 |  |  | (℃) |  | 11.2 | 13.1 | 16.2 | 17.9 | 18.9 | 20.2 | 22.1 | 24.3 | 23.4 | 29.0 | 21.3 | 22.8 | 21.2 | 20.3 | 19.6 | 19.3 | 20.3 | 14.4 | 14.3 | 9.5 | 9.6 | 5.0 | 6.9 | 4.6 | 5.8 | 4.4 | 6.9 | 7.3 | 9.3
| 流量 |  |  | (m3／sec)
| 全水深 |  |  | (ｍ)
| 透明度 |  |  | (ｍ)
生活環境項目 | ｐＨ |  |  |  |  | 7.0 | 7.2 | 7.0 | 7.2 | 7.4 | 7.4 | 7.6 | 7.7 | 7.2 | 7.3 | 7.3 | 7.3 | 7.3 | 7.3 | 7.3 | 7.1 | 7.3 | 7.3 | 7.2 | 6.5 | 6.7 | 7.5 | 6.9 | 6.8 | 6.7 | 6.7 | 7.0 | 7.1 | 7.2
| ＤＯ |  |  | (mg／L) |  | 10 | 11 | 9.3 | 10 | 9.0 | 8.7 | 8.2 | 8.4 | 7.9 | 8.2 | 8.3 | 8.2 | 8.2 | 8.3 | 8.4 | 8.2 | 8.3 | 9.4 | 9.6 | 10 | 11 | 11 | 12 | 11 | 11 | 11 | 12 | 11 | 11
| ＢＯＤ |  |  | (mg／L) |  | 1.5 | 1.4 | 1.4 | 1.3 | 1.0 | 1.4 | 0.7 | 0.8 | 1.1 | 1.0 | 0.7 | 0.7 | 1.3 | 1.4 | 1.6 | 1.3 | 1.4 | 1.2 | 0.9 | 0.9 | 0.9 | 1.1 | 1.2 | 2.3 | 2.3 | 1.0 | 1.1 | 1.1 | 1.0
| ＣＯＤ |  |  | (mg／L) |  | 晴れ: 2.4
| ＳＳ |  |  | (mg／L) |  | 12 | 13 | 9 | 9 | 71 | 57 | 12 | 12 | 16 | 14 | 28 | 27 | 32 | 26 | 24 | 28 | 26 | 12 | 8 | 10 | 6 | 4 | 4 | 19 | 22 | 7 | 6 | 16 | 14
| 大腸菌群数 |  |  | (MPN／100ml) |  | 79000 | 49000 | 22000 | 79000 | 230000 | 330000 | 8000 | 8000 | 49000 | 13000 | 33000 | 130000 | 79000 | 33000 | 79000 | 28000 | 7900 | 33000 | 33000 | 1700 | 3300 | 1700 | 2200 | 2300 | 790 | 790 | 330 | 3300 | 4900
| n-ヘキサン抽出物質_油分等 |  |  | (mg／L) | bar: 晴れ; 晴れ
| 全窒素 |  |  | (mg／L) |  | 晴れ: 1.8; 晴れ: 2.1
| 全燐 |  |  | (mg／L) |  | 晴れ: 0.099; 晴れ: 0.095
健康項目 | カドミウム |  |  | (mg／L) |  | 曇り: <0.005; 晴れ: <0.005; 曇り: <0.005; 晴れ: <0.005
| 全シアン |  |  | (mg／L) | bar: 晴れ; 曇り; 雨; 快晴; 晴れ; 晴れ; 雨; 曇り; 晴れ; 晴れ; 晴れ; 晴れ
| 鉛 |  |  | (mg／L) |  | 晴れ: <0.005; 曇り: <0.005; 雨: <0.005; 快晴: <0.005; 晴れ: <0.005; 晴れ: <0.005; 雨: <0.005; 曇り: <0.005; 晴れ: <0.005; 晴れ: <0.005; 晴れ: <0.005; 晴れ: <0.005
| 六価クロム |  |  | (mg／L) |  | 曇り: <0.02; 晴れ: <0.02; 曇り: <0.02; 晴れ: <0.02
| 砒素 |  |  | (mg／L) |  | 晴れ: <0.005; 曇り: <0.005; 雨: <0.005; 快晴: <0.005; 晴れ: <0.005; 晴れ: <0.005; 雨: <0.005; 曇り: <0.005; 晴れ: <0.005; 晴れ: <0.005; 晴れ: <0.005; 晴れ: <0.005
| 総水銀 |  |  | (mg／L) |  | 曇り: <0.0005; 晴れ: <0.0005; 曇り: <0.0005; 晴れ: <0.0005
| アルキル水銀 |  |  | (mg／L)
| ＰＣＢ |  |  | (mg／L) | bar: 晴れ
| ジクロロメタン |  |  | (mg／L) |  | 曇り: <0.002; 晴れ: <0.002; 曇り: <0.002; 晴れ: <0.002
| 四塩化炭素 |  |  | (mg／L) |  | 曇り: <0.0002; 晴れ: <0.0002; 曇り: <0.0002; 晴れ: <0.0002
| 1,2-ジクロロエタン |  |  | (mg／L) |  | 曇り: <0.0004; 晴れ: <0.0004; 曇り: <0.0004; 晴れ: <0.0004
| 1,1-ジクロロエチレン |  |  | (mg／L) |  | 曇り: <0.002; 晴れ: <0.002; 曇り: <0.002; 晴れ: <0.002
| シス-1,2-ジクロロエチレン |  |  | (mg／L) |  | 曇り: <0.004; 晴れ: <0.004; 曇り: <0.004; 晴れ: <0.004
| 1,1,1-トリクロロエタン |  |  | (mg／L) |  | 曇り: <0.0005; 晴れ: <0.0005; 曇り: <0.0005; 晴れ: <0.0005
| 1,1,2-トリクロロエタン |  |  | (mg／L) |  | 曇り: <0.0006; 晴れ: <0.0006; 曇り: <0.0006; 晴れ: <0.0006
| トリクロロエチレン |  |  | (mg／L) |  | 曇り: <0.002; 晴れ: <0.002; 曇り: <0.002; 晴れ: <0.002
| テトラクロロエチレン |  |  | (mg／L) |  | 曇り: <0.0005; 晴れ: <0.0005; 曇り: <0.0005; 晴れ: <0.0005
| 1,3-ジクロロプロペン |  |  | (mg／L) |  | 曇り: <0.0002; 晴れ: <0.0002; 曇り: <0.0002; 晴れ: <0.0002
| チウラム |  |  | (mg／L) |  | 曇り: <0.0006; 晴れ: <0.0006; 曇り: <0.0006; 晴れ: <0.0006
| シマジン |  |  | (mg／L) |  | 曇り: <0.0003; 晴れ: <0.0003; 曇り: <0.0003; 晴れ: <0.0003
| チオベンカルブ |  |  | (mg／L) |  | 曇り: <0.002; 晴れ: <0.002; 曇り: <0.002; 晴れ: <0.002
| ベンゼン |  |  | (mg／L) |  | 曇り: <0.001; 晴れ: <0.001; 曇り: <0.001; 晴れ: <0.001
| セレン |  |  | (mg／L) |  | 曇り: <0.002; 晴れ: <0.002; 曇り: <0.002; 晴れ: <0.002
| 硝酸性窒素 |  |  | (mg／L) |  | 曇り: 1.1; 晴れ: 1.6; 曇り: 1.5; 晴れ: 1.5
| 亜硝酸性窒素 |  |  | (mg／L) |  | 曇り: 0.04; 晴れ: 0.04; 曇り: 0.04; 晴れ: 0.05
| 硝酸性窒素及び亜硝酸性窒素 |  |  | (mg／L) |  | 曇り: 1.1; 晴れ: 1.6; 曇り: 1.5; 晴れ: 1.5
| ふっ素 |  |  | (mg／L) |  | 曇り: 0.16; 晴れ: 0.16; 曇り: 0.15; 晴れ: 0.16
| ほう素 |  |  | (mg／L) |  | 曇り: 0.08; 晴れ: 0.09; 曇り: 0.10; 晴れ: 0.12
要監視項目 | クロロホルム |  |  | (mg／L)
| トランス-1,2-ジクロロエチレン |  |  | (mg／L)
| 1,2-ジクロロプロパン |  |  | (mg／L)
| p-ジクロロベンゼン |  |  | (mg／L)
| イソキサチオン |  |  | (mg／L)
| ダイアジノン |  |  | (mg／L)
| フェニトロチオン（ＭＥＰ） |  |  | (mg／L)
| イソプロチオラン |  |  | (mg／L)
| オキシン銅（有機銅） |  |  | (mg／L)
| クロロタロニル（ＴＰＮ） |  |  | (mg／L)
| プロピザミド |  |  | (mg／L)
| ＥＰＮ |  |  | (mg／L)
| ジクロルボス（ＤＤＶＰ） |  |  | (mg／L)
| フェノブカルブ（ＢＰＭＣ） |  |  | (mg／L)
| イプロベンホス（ＩＢＰ） |  |  | (mg／L)
| クロルニトロフェン（ＣＮＰ） |  |  | (mg／L)
| トルエン |  |  | (mg／L)
| キシレン |  |  | (mg／L)
| フタル酸ジエチルヘキシル |  |  | (mg／L)
| ニッケル |  |  | (mg／L)
| モリブデン |  |  | (mg／L)
| アンチモン |  |  | (mg／L)
特殊項目 | フェノール類 |  |  | (mg／L) |  | 晴れ: <0.005; 晴れ: <0.005
| 銅 |  |  | (mg／L) |  | 晴れ: <0.01; 晴れ: <0.01
| 亜鉛 |  |  | (mg／L) |  | 晴れ: <0.05; 晴れ: <0.05
| 鉄（溶解性） |  |  | (mg／L) |  | 晴れ: 0.04; 晴れ: 0.05
| マンガン（溶解性） |  |  | (mg／L) |  | 晴れ: <0.01; 晴れ: 0.03
| クロム |  |  | (mg／L) |  | 晴れ: <0.02; 晴れ: <0.02
その他項目 | 陰イオン界面活性剤 |  |  | (mg／L) |  | 晴れ: <0.04; 晴れ: <0.04
| アンモニア性窒素 |  |  | (mg／L) |  | 晴れ: 0.07; 晴れ: 0.23
| 塩化物イオン |  |  | (mg／L)
| 濁度 |  |  | (度)
| クロロフィルａ |  |  | (μg／L)
| 溶解性ＣＯＤ |  |  | (mg／L)
| 溶解性窒素 |  |  | (mg／L)
| りん酸態りん |  |  | (mg／L) |  | 晴れ: 0.052; 晴れ: 0.062
| 透視度 |  |  | (cm) |  | 58 | 58 | 63 | 75 | 14 | 14 | 68 | 66 | 61 | 57 | 42 | 35 | 29 | 28 | 30 | 35 | 40 | 59 | 60 | 83 | 95 | >100 | >100 | 25 | 28 | 63 | 78 | 50 | 50
| ふん便性大腸菌群数 |  |  | (個／100ml)
備 考

## 07大関橋
公 共 用 水 域 水 質 測 定 結 果 個 表
統一地点番号 |  | 類型 | 調査年度 |  | 調査区分 | 整理番号 | 水域名 |  |  |  | 地点名 |  |  |  | 調査担当機関名 |  | 枚目／枚数 | 整理番号 | 水域名 |  |  |  | 地点名 |  |  |  | 調査担当機関名 |  | 枚目／枚数
20-010-03 |  | Ａロ | 2001 |  | 0 | 7 | 信濃川上流（３） |  |  |  | 大関橋 |  |  |  | 北陸地方整備局 |  | 1 | 7 | 信濃川上流（３） |  |  |  | 大関橋 |  |  |  | 北陸地方整備局 |  | 2
[17 empty] | 2 | [11 empty] | 2
| 採取月日 |  |  |  |  | 04/18 | 04/18 | 05/16 | 05/16 | 06/27 | 06/27 | 07/11 | 07/11 | 08/29 | 08/29 | 09/19 | 09/19 | 10/17 | 10/17 | 11/14 | 11/14 | 12/12 | 12/12 | 01/23 | 01/23 | 02/20 | 02/20 | 03/13 | 03/13
| 採取時刻 |  |  |  |  | 09:30 | 12:30 | 09:15 | 12:20 | 09:15 | 12:20 | 09:15 | 12:20 | 09:00 | 12:20 | 09:15 | 12:20 | 09:15 | 12:30 | 09:20 | 12:20 | 09:15 | 12:20 | 09:20 | 12:20 | 09:20 | 12:20 | 09:30 | 12:20
| 採取位置 |  |  |  |  | 流心（中央） | 流心（中央） | 流心（中央） | 流心（中央） | 流心（中央） | 流心（中央） | 流心（中央） | 流心（中央） | 流心（中央） | 流心（中央） | 流心（中央） | 流心（中央） | 流心（中央） | 流心（中央） | 流心（中央） | 流心（中央） | 流心（中央） | 流心（中央） | 流心（中央） | 流心（中央） | 流心（中央） | 流心（中央） | 流心（中央） | 流心（中央）
| 採取水深 |  |  | (m) |  | 0.1 | 0.1 | 0.1 | 0.1 | 0.1 | 0.1 | 0.1 | 0.1 | 0.1 | 0.1 | 0.1 | 0.1 | 0.1 | 0.1 | 0.1 | 0.1 | 0.1 | 0.1 | 0.1 | 0.1 | 0.1 | 0.1 | 0.1 | 0.1
一般項目 | 天候 |  |  |  |  | 晴れ | 晴れ | 晴れ | 晴れ | 曇り | 晴れ | 晴れ | 晴れ | 晴れ | 晴れ | 晴れ | 晴れ | 雨 | 雨 | 雨 | 曇り | 晴れ | 晴れ | 晴れ | 晴れ | 晴れ | 晴れ | 曇り | 曇り
流況
臭気
色相
| 気温 |  |  | (℃) |  | 14.0 | 23.2 | 21.0 | 23.5 | 17.9 | 21.0 | 28.0 | 35.0 | 25.7 | 27.0 | 24.5 | 26.0 | 14.5 | 15.0 | 5.7 | 5.7 | 6.0 | 10 | 1.5 | 6.0 | 3.1 | 6.4 | 5.4 | 8.0
| 水温 |  |  | (℃) |  | 11.2 | 12.7 | 16.6 | 17.6 | 14.2 | 18.3 | 22.3 | 24.0 | 24.0 | 23.6 | 24.0 | 21.9 | 14.6 | 14.7 | 8.9 | 9.5 | 5.1 | 6.1 | 3.9 | 4.7 | 4.2 | 4.9 | 6.3 | 7.6
| 流量 |  |  | (m3／sec)
| 全水深 |  |  | (ｍ)
| 透明度 |  |  | (ｍ)
生活環境項目 | ｐＨ |  |  |  |  | 7.4 | 7.4 | 7.3 | 7.4 | 7.5 | 7.5 | 7.6 | 7.7 | 7.5 | 7.6 | 7.1 | 7.0 | 7.4 | 7.4 | 6.8 | 7.0 | 7.3 | 7.9 | 7.2 | 7.2 | 7.5 | 7.5 | 7.5 | 7.4
| ＤＯ |  |  | (mg／L) |  | 9.8 | 10 | 8.9 | 9.3 | 8.8 | 8.9 | 8.0 | 7.9 | 8.1 | 7.9 | 8.1 | 8.3 | 9.5 | 9.0 | 10 | 11 | 12 | 12 | 11 | 12 | 12 | 12 | 11 | 11
| ＢＯＤ |  |  | (mg／L) |  | 1.7 | 1.4 | 2.5 | 2.3 | 1.2 | 1.1 | 1.5 | 0.9 | 1.2 | 1.0 | 1.2 | 1.1 | 1.0 | 1.0 | 1.2 | 1.0 | 1.2 | 1.1 | 2.3 | 2.0 | 1.3 | 1.5 | 1.3 | 1.4
| ＣＯＤ |  |  | (mg／L) | [9 empty] | 2.2 | [11 empty] | 2.3
| ＳＳ |  |  | (mg／L) |  | 20 | 19 | 11 | 11 | 83 | 72 | 12 | 11 | 14 | 14 | 26 | 28 | 11 | 10 | 6 | 6 | 4 | 4 | 30 | 26 | 6 | 6 | 13 | 10
| 大腸菌群数 |  |  | (MPN／100ml) |  | 330000 | 220000 | 130000 | 130000 | 790000 | 490000 | 490000 | 330000 | 790000 | 13000 | 4900000 | 4900000 | 11000 | 220000 | 1400 | 7000 | 700 | 1300 | 4900 | 1700 | 49 | 220 | 130 | 4900
| n-ヘキサン抽出物質_油分等 |  |  | (mg／L) | [9 empty] | ND | [11 empty] | ND
| 全窒素 |  |  | (mg／L) | [9 empty] | 1.9 | [11 empty] | 2.3
| 全燐 |  |  | (mg／L) | [9 empty] | 0.13 | [11 empty] | 0.13
健康項目 | カドミウム |  |  | (mg／L) |  |  |  | <0.005 | [5 empty] | <0.005 | [5 empty] | <0.005 | [5 empty] | <0.005
| 全シアン |  |  | (mg／L) |  | ND |  | ND |  | ND |  | ND |  | ND |  | ND |  | ND |  | ND |  | ND |  | ND |  | ND |  | ND
| 鉛 |  |  | (mg／L) |  | <0.005 |  | <0.005 |  | <0.005 |  | <0.005 |  | <0.005 |  | <0.005 |  | <0.005 |  | <0.005 |  | <0.005 |  | <0.005 |  | <0.005 |  | <0.005
| 六価クロム |  |  | (mg／L) |  |  |  | <0.02 | [5 empty] | <0.02 | [5 empty] | <0.02 | [5 empty] | <0.02
| 砒素 |  |  | (mg／L) |  | <0.005 |  | <0.005 |  | <0.005 |  | <0.005 |  | <0.005 |  | <0.005 |  | <0.005 |  | <0.005 |  | <0.005 |  | <0.005 |  | <0.005 |  | <0.005
| 総水銀 |  |  | (mg／L) |  |  |  | <0.0005 | [5 empty] | <0.0005 | [5 empty] | <0.0005 | [5 empty] | <0.0005
| アルキル水銀 |  |  | (mg／L)
| ＰＣＢ |  |  | (mg／L)
| ジクロロメタン |  |  | (mg／L) |  |  |  | <0.002 | [5 empty] | <0.002 | [5 empty] | <0.002 | [5 empty] | <0.002
| 四塩化炭素 |  |  | (mg／L) |  |  |  | <0.0002 | [5 empty] | <0.0002 | [5 empty] | <0.0002 | [5 empty] | <0.0002
| 1,2-ジクロロエタン |  |  | (mg／L) |  |  |  | <0.0004 | [5 empty] | <0.0004 | [5 empty] | <0.0004 | [5 empty] | <0.0004
| 1,1-ジクロロエチレン |  |  | (mg／L) |  |  |  | <0.002 | [5 empty] | <0.002 | [5 empty] | <0.002 | [5 empty] | <0.002
| シス-1,2-ジクロロエチレン |  |  | (mg／L) |  |  |  | <0.004 | [5 empty] | <0.004 | [5 empty] | <0.004 | [5 empty] | <0.004
| 1,1,1-トリクロロエタン |  |  | (mg／L) |  |  |  | <0.0005 | [5 empty] | <0.0005 | [5 empty] | <0.0005 | [5 empty] | <0.0005
| 1,1,2-トリクロロエタン |  |  | (mg／L) |  |  |  | <0.0006 | [5 empty] | <0.0006 | [5 empty] | <0.0006 | [5 empty] | <0.0006
| トリクロロエチレン |  |  | (mg／L) |  |  |  | <0.002 | [5 empty] | <0.002 | [5 empty] | <0.002 | [5 empty] | <0.002
| テトラクロロエチレン |  |  | (mg／L) |  |  |  | <0.0005 | [5 empty] | <0.0005 | [5 empty] | <0.0005 | [5 empty] | <0.0005
| 1,3-ジクロロプロペン |  |  | (mg／L) |  |  |  | <0.0002 | [5 empty] | <0.0002 | [5 empty] | <0.0002 | [5 empty] | <0.0002
| チウラム |  |  | (mg／L) |  |  |  | <0.0006 | [5 empty] | <0.0006 | [5 empty] | <0.0006 | [5 empty] | <0.0006
| シマジン |  |  | (mg／L) |  |  |  | <0.0003 | [5 empty] | <0.0003 | [5 empty] | <0.0003 | [5 empty] | <0.0003
| チオベンカルブ |  |  | (mg／L) |  |  |  | <0.002 | [5 empty] | <0.002 | [5 empty] | <0.002 | [5 empty] | <0.002
| ベンゼン |  |  | (mg／L) |  |  |  | <0.001 | [5 empty] | <0.001 | [5 empty] | <0.001 | [5 empty] | <0.001
| セレン |  |  | (mg／L) |  |  |  | <0.002 | [5 empty] | <0.002 | [5 empty] | <0.002 | [5 empty] | <0.002
| 硝酸性窒素 |  |  | (mg／L) |  |  |  | 1.2 | [5 empty] | 1.6 | [5 empty] | 1.7 | [5 empty] | 1.4
| 亜硝酸性窒素 |  |  | (mg／L) |  |  |  | 0.04 | [5 empty] | 0.04 | [5 empty] | 0.06 | [5 empty] | 0.05
| 硝酸性窒素及び亜硝酸性窒素 |  |  | (mg／L) |  |  |  | 1.2 | [5 empty] | 1.6 | [5 empty] | 1.7 | [5 empty] | 1.4
| ふっ素 |  |  | (mg／L) |  |  |  | 0.14 | [5 empty] | 0.16 | [5 empty] | 0.14 | [5 empty] | 0.16
| ほう素 |  |  | (mg／L) |  |  |  | 0.09 | [5 empty] | 0.12 | [5 empty] | 0.12 | [5 empty] | 0.15
要監視項目 | クロロホルム |  |  | (mg／L)
| トランス-1,2-ジクロロエチレン |  |  | (mg／L)
| 1,2-ジクロロプロパン |  |  | (mg／L)
| p-ジクロロベンゼン |  |  | (mg／L)
| イソキサチオン |  |  | (mg／L)
| ダイアジノン |  |  | (mg／L)
| フェニトロチオン（ＭＥＰ） |  |  | (mg／L)
| イソプロチオラン |  |  | (mg／L)
| オキシン銅（有機銅） |  |  | (mg／L)
| クロロタロニル（ＴＰＮ） |  |  | (mg／L)
| プロピザミド |  |  | (mg／L)
| ＥＰＮ |  |  | (mg／L)
| ジクロルボス（ＤＤＶＰ） |  |  | (mg／L)
| フェノブカルブ（ＢＰＭＣ） |  |  | (mg／L)
| イプロベンホス（ＩＢＰ） |  |  | (mg／L)
| クロルニトロフェン（ＣＮＰ） |  |  | (mg／L)
| トルエン |  |  | (mg／L)
| キシレン |  |  | (mg／L)
| フタル酸ジエチルヘキシル |  |  | (mg／L)
| ニッケル |  |  | (mg／L)
| モリブデン |  |  | (mg／L)
| アンチモン |  |  | (mg／L)
特殊項目 | フェノール類 |  |  | (mg／L) | [9 empty] | <0.005 | [11 empty] | <0.005
| 銅 |  |  | (mg／L) | [9 empty] | <0.01 | [11 empty] | <0.01
| 亜鉛 |  |  | (mg／L) | [9 empty] | <0.05 | [11 empty] | <0.05
| 鉄（溶解性） |  |  | (mg／L) | [9 empty] | 0.04 | [11 empty] | 0.09
| マンガン（溶解性） |  |  | (mg／L) | [9 empty] | <0.01 | [11 empty] | 0.04
| クロム |  |  | (mg／L) | [9 empty] | <0.02 | [11 empty] | <0.02
その他項目 | 陰イオン界面活性剤 |  |  | (mg／L) | [9 empty] | <0.04 | [11 empty] | <0.04
| アンモニア性窒素 |  |  | (mg／L) | [9 empty] | 0.08 | [11 empty] | 0.28
| 塩化物イオン |  |  | (mg／L)
| 濁度 |  |  | (度)
| クロロフィルａ |  |  | (μg／L)
| 溶解性ＣＯＤ |  |  | (mg／L)
| 溶解性窒素 |  |  | (mg／L)
| りん酸態りん |  |  | (mg／L) | [9 empty] | 0.088 | [11 empty] | 0.090
| 透視度 |  |  | (cm) |  | 72 | 72 | 35 | 36 | 17 | 17 | 60 | 60 | 40 | 40 | 39 | 39 | 38 | 38 | 97 | 97 | >100 | >100 | 30 | 30 | 72 | 79 | 56 | 56
| ふん便性大腸菌群数 |  |  | (個／100ml)
備 考

## 08市川橋
公 共 用 水 域 水 質 測 定 結 果 個 表
統一地点番号 |  | 類型 | 調査年度 |  | 調査区分 | 整理番号 | 水域名 |  |  |  | 地点名 |  |  |  | 調査担当機関名 |  | 枚目／枚数
20-010-55 |  | Ａロ | 2001 |  | 0 | 8 | 信濃川上流（３） |  |  |  | 市川橋 |  |  |  | 長野県 |  | 1
1
| 採取月日 |  |  |  |  | 04/18 | 05/16 | 06/27 | 07/11 | 08/21 | 09/19 | 10/17 | 11/14 | 12/12 | 01/23 | 02/20 | 03/13
| 採取時刻 |  |  |  |  | 10:10 | 11:10 | 09:30 | 10:10 | 10:55 | 09:30 | 09:30 | 10:00 | 10:00 | 10:15 | 10:50 | 10:10
| 採取位置 |  |  |  |  | 流心（中央） | 流心（中央） | 流心（中央） | 流心（中央） | 流心（中央） | 流心（中央） | 流心（中央） | 流心（中央） | 流心（中央） | 流心（中央） | 流心（中央） | 流心（中央）
| 採取水深 |  |  | (m) |  | 0.0 | 0.0 | 0.0 | 0.0 | 0.0 | 0.0 | 0.0 | 0.0 | 0.0 | 0.0 | 0.0 | 0.0
一般項目 | 天候 |  |  |  |  | 晴れ | 曇り | 曇り | 晴れ | 曇り | 晴れ | 雨 | 雨 | 晴れ | 晴れ | 晴れ | 晴れ
流況
臭気
色相
| 気温 |  |  | (℃) |  | 15.5 | 22.0 | 24.0 | 29.0 | 27.5 | 24.5 | 19.0 | 8.5 | 8.0 | 4.0 | 7.0 | 12.0
| 水温 |  |  | (℃) |  | 11.0 | 15.5 | 18.5 | 23.3 | 22.4 | 22.0 | 13.0 | 8.5 | 4.0 | 4.0 | 4.8 | 7.5
| 流量 |  |  | (m3／sec) |  | 728.4 |  |  | 27.7 | 236.8 | 573.8 | 349.4 | 348.9 | 360.5 | 560.3 | 202.8 | 390.3
| 全水深 |  |  | (ｍ) |  | 5.9 |  |  | 1.4 | 5.0 | 5.0 | 3.2 | 3.2 | 6.4 | 6.2 | 6.0 | 4.9
| 透明度 |  |  | (ｍ)
生活環境項目 | ｐＨ |  |  |  |  | 7.2 | 7.2 | 6.2 | 6.2 | 6.9 | 7.1 | 6.4 | 7.3 | 7.4 | 6.7 | 6.6 | 6.5
| ＤＯ |  |  | (mg／L) |  | 10 | 9.5 | 8.6 | 8.2 | 7.7 | 7.9 | 9.2 | 9.6 | 11 | 11 | 12 | 11
| ＢＯＤ |  |  | (mg／L) |  | 2.2 | 1.9 | 1.3 | 1.3 | 1.5 | 1.2 | 1.5 | 1.5 | 1.5 | 2.9 | 1.7 | 2.3
| ＣＯＤ |  |  | (mg／L) |  | 1.8 | 2.0 | 2.6 | 1.8 | 2.5 | 1.7 | 1.7 | 1.9 | 1.7 | 2.5 | 1.8 | 2.1
| ＳＳ |  |  | (mg／L) |  | 8 | 10 | 68 | 4 | 14 | 40 | 9 | 4 | 4 | 35 | 6 | 12
| 大腸菌群数 |  |  | (MPN／100ml) |  | 9300 | 9300 | 9300 | 43000 | 43000 | 24000 | 1500 | 24000 | 9300 | 24000 | 920 | 9300
| n-ヘキサン抽出物質_油分等 |  |  | (mg／L)
| 全窒素 |  |  | (mg／L)
| 全燐 |  |  | (mg／L)
健康項目 | カドミウム |  |  | (mg／L)
| 全シアン |  |  | (mg／L)
| 鉛 |  |  | (mg／L)
| 六価クロム |  |  | (mg／L)
| 砒素 |  |  | (mg／L)
| 総水銀 |  |  | (mg／L)
| アルキル水銀 |  |  | (mg／L)
| ＰＣＢ |  |  | (mg／L)
| ジクロロメタン |  |  | (mg／L)
| 四塩化炭素 |  |  | (mg／L)
| 1,2-ジクロロエタン |  |  | (mg／L)
| 1,1-ジクロロエチレン |  |  | (mg／L)
| シス-1,2-ジクロロエチレン |  |  | (mg／L)
| 1,1,1-トリクロロエタン |  |  | (mg／L)
| 1,1,2-トリクロロエタン |  |  | (mg／L)
| トリクロロエチレン |  |  | (mg／L)
| テトラクロロエチレン |  |  | (mg／L)
| 1,3-ジクロロプロペン |  |  | (mg／L)
| チウラム |  |  | (mg／L)
| シマジン |  |  | (mg／L)
| チオベンカルブ |  |  | (mg／L)
| ベンゼン |  |  | (mg／L)
| セレン |  |  | (mg／L)
| 硝酸性窒素 |  |  | (mg／L)
| 亜硝酸性窒素 |  |  | (mg／L)
| 硝酸性窒素及び亜硝酸性窒素 |  |  | (mg／L)
| ふっ素 |  |  | (mg／L)
| ほう素 |  |  | (mg／L)
要監視項目 | クロロホルム |  |  | (mg／L)
| トランス-1,2-ジクロロエチレン |  |  | (mg／L)
| 1,2-ジクロロプロパン |  |  | (mg／L)
| p-ジクロロベンゼン |  |  | (mg／L)
| イソキサチオン |  |  | (mg／L)
| ダイアジノン |  |  | (mg／L)
| フェニトロチオン（ＭＥＰ） |  |  | (mg／L)
| イソプロチオラン |  |  | (mg／L)
| オキシン銅（有機銅） |  |  | (mg／L)
| クロロタロニル（ＴＰＮ） |  |  | (mg／L)
| プロピザミド |  |  | (mg／L)
| ＥＰＮ |  |  | (mg／L)
| ジクロルボス（ＤＤＶＰ） |  |  | (mg／L)
| フェノブカルブ（ＢＰＭＣ） |  |  | (mg／L)
| イプロベンホス（ＩＢＰ） |  |  | (mg／L)
| クロルニトロフェン（ＣＮＰ） |  |  | (mg／L)
| トルエン |  |  | (mg／L)
| キシレン |  |  | (mg／L)
| フタル酸ジエチルヘキシル |  |  | (mg／L)
| ニッケル |  |  | (mg／L)
| モリブデン |  |  | (mg／L)
| アンチモン |  |  | (mg／L)
特殊項目 | フェノール類 |  |  | (mg／L)
| 銅 |  |  | (mg／L)
| 亜鉛 |  |  | (mg／L)
| 鉄（溶解性） |  |  | (mg／L)
| マンガン（溶解性） |  |  | (mg／L)
| クロム |  |  | (mg／L)
その他項目 | 陰イオン界面活性剤 |  |  | (mg／L)
| アンモニア性窒素 |  |  | (mg／L)
| 塩化物イオン |  |  | (mg／L)
| 濁度 |  |  | (度)
| クロロフィルａ |  |  | (μg／L)
| 溶解性ＣＯＤ |  |  | (mg／L)
| 溶解性窒素 |  |  | (mg／L)
| りん酸態りん |  |  | (mg／L)
| 透視度 |  |  | (cm) |  | 58 | 59 | 10 | 68 | 66 | 35 | 69 | 85 | 100 | 20 | 94 | 61
| ふん便性大腸菌群数 |  |  | (個／100ml)
備 考

## 09除ヶ下橋
公 共 用 水 域 水 質 測 定 結 果 個 表
統一地点番号 |  | 類型 | 調査年度 |  | 調査区分 | 整理番号 | 水域名 |  |  |  | 地点名 |  |  |  | 調査担当機関名 |  | 枚目／枚数
20-036-01 |  | ＡＡイ | 2001 |  | 0 | 9 | 相木川 |  |  |  | 除ヶ下橋 |  |  |  | 長野県 |  | 1
1
| 採取月日 |  |  |  |  | 04/18 | 05/16 | 06/20 | 07/11 | 08/21 | 09/19 | 10/17 | 11/14 | 12/12 | 01/23 | 02/20 | 03/13
| 採取時刻 |  |  |  |  | 11:15 | 11:30 | 11:25 | 11:22 | 12:35 | 11:15 | 11:20 | 11:40 | 11:15 | 11:20 | 11:15 | 11:10
| 採取位置 |  |  |  |  | 流心（中央） | 流心（中央） | 流心（中央） | 流心（中央） | 流心（中央） | 流心（中央） | 流心（中央） | 流心（中央） | 流心（中央） | 流心（中央） | 流心（中央） | 流心（中央）
| 採取水深 |  |  | (m) |  | 0.1 | 0.1 | 0.1 | 0.1 | 0.1 | 0.1 | 0.1 | 0.1 | 0.1 | 0.1 | 0.1 | 0.1
一般項目 | 天候 |  |  |  |  | 曇り | 曇り | 曇り | 晴れ | 雨 | 晴れ | 雨 | 晴れ | 晴れ | 晴れ | 快晴 | 晴れ
| 流況 |  |  |  |  | 曇り: 流量大
| 臭気 |  |  |  |  | 曇り: 土臭（微）
| 色相 |  |  |  |  | 曇り: 茶褐色・淡（明）
| 気温 |  |  | (℃) |  | 19.0 | 21.0 | 21.0 | 34.0 | 19.5 | 27.0 | 12.0 | 9.0 | 6.5 | 3.0 | 4.0 | 4.8
| 水温 |  |  | (℃) |  | 11.3 | 17.6 | 14.8 | 22.4 | 18.3 | 18.6 | 12.4 | 8.2 | 4.1 | 3.9 | 4.8 | 7.0
| 流量 |  |  | (m3／sec) |  | 4.6 | 3.9 | 13.3 | 4.0 | 1.3 | 6.6 | 8.1 | 4.1 | 2.3 | 2.7 | 0.5 | 0.9
| 全水深 |  |  | (ｍ)
| 透明度 |  |  | (ｍ)
生活環境項目 | ｐＨ |  |  |  |  | 8.0 | 7.9 | 7.6 | 7.9 | 7.8 | 7.5 | 7.5 | 7.6 | 7.9 | 8.0 | 7.7 | 8.1
| ＤＯ |  |  | (mg／L) |  | 10 | 9.5 | 9.1 | 8.4 | 8.4 | 9.3 | 9.5 | 10 | 12 | 12 | 12 | 12
| ＢＯＤ |  |  | (mg／L) |  | <0.5 | 0.7 | 0.5 | 0.6 | <0.5 | <0.5 | 0.7 | <0.5 | <0.5 | 0.8 | 1.0 | 0.5
| ＣＯＤ |  |  | (mg／L) |  | 1.4 | 1.5 | 1.8 | 1.4 | 0.6 | 0.8 | 1.0 | 0.7 | 0.8 | 1.3 | 1.0 | 0.8
| ＳＳ |  |  | (mg／L) |  | 8 | 4 | 24 | 2 | 1 | 1 | 1 | 1 | <1 | <1 | <1 | 1
| 大腸菌群数 |  |  | (MPN／100ml) |  | 930 | 240 | 430 | 24000 | 2300 | 430 | 930 | 230 | 420 | 240 | 23 | 43
| n-ヘキサン抽出物質_油分等 |  |  | (mg／L)
| 全窒素 |  |  | (mg／L) |  | 雨: 1.5; 快晴: 1.1
| 全燐 |  |  | (mg／L) |  | 雨: 0.038; 快晴: 0.034
健康項目 | カドミウム |  |  | (mg／L) |  | 雨: <0.005; 快晴: <0.005
| 全シアン |  |  | (mg／L) | bar: 雨; 快晴
| 鉛 |  |  | (mg／L) |  | 雨: <0.005; 快晴: <0.005
| 六価クロム |  |  | (mg／L) |  | 雨: <0.02; 快晴: <0.02
| 砒素 |  |  | (mg／L) |  | 雨: <0.005; 快晴: <0.005
| 総水銀 |  |  | (mg／L) |  | 雨: <0.0005; 快晴: <0.0005
| アルキル水銀 |  |  | (mg／L)
| ＰＣＢ |  |  | (mg／L)
| ジクロロメタン |  |  | (mg／L) |  | 曇り: <0.002; 晴れ: <0.002
| 四塩化炭素 |  |  | (mg／L) |  | 曇り: <0.0002; 晴れ: <0.0002
| 1,2-ジクロロエタン |  |  | (mg／L) |  | 曇り: <0.0004; 晴れ: <0.0004
| 1,1-ジクロロエチレン |  |  | (mg／L) |  | 曇り: <0.002; 晴れ: <0.002
| シス-1,2-ジクロロエチレン |  |  | (mg／L) |  | 曇り: <0.004; 晴れ: <0.004
| 1,1,1-トリクロロエタン |  |  | (mg／L) |  | 曇り: <0.0005; 晴れ: <0.0005
| 1,1,2-トリクロロエタン |  |  | (mg／L) |  | 曇り: <0.0006; 晴れ: <0.0006
| トリクロロエチレン |  |  | (mg／L) |  | 曇り: <0.002; 晴れ: <0.002
| テトラクロロエチレン |  |  | (mg／L) |  | 曇り: <0.0005; 晴れ: <0.0005
| 1,3-ジクロロプロペン |  |  | (mg／L) |  | 曇り: <0.0002; 晴れ: <0.0002
| チウラム |  |  | (mg／L) |  | 曇り: <0.0006
| シマジン |  |  | (mg／L) |  | 曇り: <0.0003
| チオベンカルブ |  |  | (mg／L) |  | 曇り: <0.002
| ベンゼン |  |  | (mg／L) |  | 曇り: <0.001; 晴れ: <0.001
| セレン |  |  | (mg／L) |  | 雨: <0.002; 快晴: <0.002
| 硝酸性窒素 |  |  | (mg／L) |  | 曇り: 0.98; 雨: 0.92; 晴れ: 1.1; 快晴: 0.95
| 亜硝酸性窒素 |  |  | (mg／L) |  | 曇り: <0.02; 雨: <0.02; 晴れ: <0.02; 快晴: <0.02
| 硝酸性窒素及び亜硝酸性窒素 |  |  | (mg／L) |  | 曇り: 1.0; 雨: 0.94; 晴れ: 1.1; 快晴: 0.97
| ふっ素 |  |  | (mg／L) |  | 曇り: <0.08; 雨: 0.10; 晴れ: <0.08; 快晴: 0.08
| ほう素 |  |  | (mg／L) |  | 曇り: <0.02; 雨: 0.02; 晴れ: <0.02; 快晴: 0.02
要監視項目 | クロロホルム |  |  | (mg／L)
| トランス-1,2-ジクロロエチレン |  |  | (mg／L)
| 1,2-ジクロロプロパン |  |  | (mg／L)
| p-ジクロロベンゼン |  |  | (mg／L)
| イソキサチオン |  |  | (mg／L)
| ダイアジノン |  |  | (mg／L)
| フェニトロチオン（ＭＥＰ） |  |  | (mg／L)
| イソプロチオラン |  |  | (mg／L)
| オキシン銅（有機銅） |  |  | (mg／L)
| クロロタロニル（ＴＰＮ） |  |  | (mg／L)
| プロピザミド |  |  | (mg／L)
| ＥＰＮ |  |  | (mg／L)
| ジクロルボス（ＤＤＶＰ） |  |  | (mg／L)
| フェノブカルブ（ＢＰＭＣ） |  |  | (mg／L)
| イプロベンホス（ＩＢＰ） |  |  | (mg／L)
| クロルニトロフェン（ＣＮＰ） |  |  | (mg／L)
| トルエン |  |  | (mg／L)
| キシレン |  |  | (mg／L)
| フタル酸ジエチルヘキシル |  |  | (mg／L)
| ニッケル |  |  | (mg／L)
| モリブデン |  |  | (mg／L)
| アンチモン |  |  | (mg／L)
特殊項目 | フェノール類 |  |  | (mg／L)
| 銅 |  |  | (mg／L)
| 亜鉛 |  |  | (mg／L)
| 鉄（溶解性） |  |  | (mg／L)
| マンガン（溶解性） |  |  | (mg／L)
| クロム |  |  | (mg／L)
その他項目 | 陰イオン界面活性剤 |  |  | (mg／L)
| アンモニア性窒素 |  |  | (mg／L)
| 塩化物イオン |  |  | (mg／L)
| 濁度 |  |  | (度)
| クロロフィルａ |  |  | (μg／L)
| 溶解性ＣＯＤ |  |  | (mg／L)
| 溶解性窒素 |  |  | (mg／L)
| りん酸態りん |  |  | (mg／L)
| 透視度 |  |  | (cm) |  | >100 | >100 | 37 | >100 | >100 | >100 | >100 | >100 | >100 | >100 | >100 | >100
| ふん便性大腸菌群数 |  |  | (個／100ml)
備 考

## 10高瀬橋
公 共 用 水 域 水 質 測 定 結 果 個 表
統一地点番号 |  | 類型 | 調査年度 |  | 調査区分 | 整理番号 | 水域名 |  |  |  | 地点名 |  |  |  | 調査担当機関名 |  | 枚目／枚数 | 整理番号 | 水域名 |  |  |  | 地点名 |  |  |  | 調査担当機関名 |  | 枚目／枚数
20-032-01 |  | Ａイ | 2001 |  | 0 | 10 | 湯川 |  |  |  | 高瀬橋 |  |  |  | 長野県 |  | 1 | 10 | 湯川 |  |  |  | 高瀬橋 |  |  |  | 長野県 |  | 2
[17 empty] | 2 | [11 empty] | 2
| 採取月日 |  |  |  |  | 04/18 | 04/18 | 05/16 | 05/16 | 06/20 | 06/20 | 07/11 | 07/11 | 08/21 | 08/21 | 09/19 | 09/19 | 10/17 | 10/17 | 11/14 | 11/14 | 12/12 | 12/12 | 01/23 | 01/23 | 02/20 | 02/20 | 03/13 | 03/13
| 採取時刻 |  |  |  |  | 10:05 | 13:40 | 10:15 | 14:00 | 10:10 | 14:50 | 10:13 | 15:00 | 11:30 | 14:55 | 10:15 | 13:25 | 10:17 | 14:05 | 10:30 | 14:15 | 10:10 | 13:20 | 10:10 | 13:29 | 10:10 | 13:35 | 10:08 | 13:00
| 採取位置 |  |  |  |  | 流心（中央） | 流心（中央） | 流心（中央） | 流心（中央） | 流心（中央） | 流心（中央） | 流心（中央） | 流心（中央） | 流心（中央） | 流心（中央） | 流心（中央） | 流心（中央） | 流心（中央） | 流心（中央） | 流心（中央） | 流心（中央） | 流心（中央） | 流心（中央） | 流心（中央） | 流心（中央） | 流心（中央） | 流心（中央） | 流心（中央） | 流心（中央）
| 採取水深 |  |  | (m) |  | 0.1 | 0.1 | 0.1 | 0.1 | 0.1 | 0.1 | 0.1 | 0.1 | 0.1 | 0.1 | 0.1 | 0.1 | 0.1 | 0.1 | 0.1 | 0.1 | 0.1 | 0.1 | 0.1 | 0.1 | 0.1 | 0.1 | 0.1 | 0.1
一般項目 | 天候 |  |  |  |  | 曇り | 曇り | 曇り | 晴れ | 晴れ | 晴れ | 晴れ | 晴れ | 曇り | 曇り | 晴れ | 晴れ | 雨 | 雨 | 晴れ | 晴れ | 晴れ | 晴れ | 晴れ | 晴れ | 快晴 | 快晴 | 晴れ | 晴れ
| 流況 |  |  |  |  | 晴れ: 流量大; 晴れ: 流量大
| 臭気 |  |  |  |  | 晴れ: 土臭（微）; 晴れ: 土臭（微）
| 色相 |  |  |  |  | 晴れ: 茶褐色・中; 晴れ: 茶褐色・淡（明）
| 気温 |  |  | (℃) |  | 18.0 | 19.0 | 21.5 | 26.0 | 24.0 | 26.0 | 34.0 | 34.0 | 21.5 | 19.3 | 28.0 | 33.0 | 12.5 | 12.5 | 8.0 | 9.2 | 6.0 | 9.0 | 1.1 | 4.0 | 2.8 | 6.8 | 3.3 | 6.4
| 水温 |  |  | (℃) |  | 12.6 | 15.0 | 18.0 | 22.0 | 17.6 | 20.1 | 23.8 | 27.4 | 20.0 | 19.2 | 18.9 | 23.3 | 12.9 | 13.4 | 8.5 | 9.7 | 3.3 | 5.7 | 3.6 | 5.3 | 3.5 | 6.9 | 6.6 | 9.9
| 流量 |  |  | (m3／sec) |  | 曇り: 2.6; 曇り: 1.0; 晴れ: 20.1; 晴れ: 2.0; 曇り: 2.4; 晴れ: 15.2; 雨: 6.4; 晴れ: 3.7; 晴れ: 6.6; 晴れ: 6.5; 快晴: 3.4; 晴れ: 1.4
| 全水深 |  |  | (ｍ)
| 透明度 |  |  | (ｍ)
生活環境項目 | ｐＨ |  |  |  |  | 8.7 | 9.1 | 8.3 | 8.9 | 7.5 | 7.5 | 8.5 | 8.9 | 7.4 | 7.5 | 7.6 | 7.8 | 7.4 | 7.4 | 7.1 | 7.5 | 7.8 | 7.9 | 7.2 | 8.2 | 7.2 | 8.2 | 7.3 | 7.8
| ＤＯ |  |  | (mg／L) |  | 12 | 11 | 11 | 11 | 8.7 | 8.4 | 10 | 9.0 | 8.8 | 8.1 | 9.6 | 8.6 | 9.9 | 9.8 | 11 | 10 | 13 | 12 | 12 | 12 | 12 | 11 | 12 | 11
| ＢＯＤ |  |  | (mg／L) |  | 1.3 | 1.3 | 1.9 | 2.1 | 1.4 | 1.1 | 1.0 | 1.2 | 0.8 | 1.6 | 0.6 | 0.5 | 1.1 | 2.1 | 0.5 | 1.1 | 0.5 | 0.7 | 1.0 | 2.1 | 0.9 | 1.5 | 1.0 | 0.9
| ＣＯＤ |  |  | (mg／L) |  | 3.2 | 3.0 | 4.1 | 4.2 | 5.3 | 4.7 | 2.9 | 2.9 | 2.3 | 4.1 | 2.0 | 2.4 | 1.8 | 2.9 | 1.4 | 1.5 | 1.4 | 1.5 | 2.5 | 2.7 | 3.7 | 1.8 | 2.0 | 2.2
| ＳＳ |  |  | (mg／L) |  | 4 | 4 | 7 | 8 | 43 | 33 | 3 | 3 | 5 | 38 | 28 | 26 | 5 | 23 | 3 | 3 | 3 | 4 | 11 | 10 | 8 | 16 | 8 | 8
| 大腸菌群数 |  |  | (MPN／100ml) |  | 9300 | 7500 | 7500 | 9300 | 24000 | 2300 | 9300 | 9300 | 9300 | 9300 | 43000 | 24000 | 24000 | 43000 | 4300 | 9300 | 4300 | 24000 | 4300 | 9300 | 4300 | 2400 | 4300 | 2400
| n-ヘキサン抽出物質_油分等 |  |  | (mg／L)
| 全窒素 |  |  | (mg／L) |  | 曇り: 1.0; 快晴: 1.2
| 全燐 |  |  | (mg／L) |  | 曇り: 0.078; 快晴: 0.065
健康項目 | カドミウム |  |  | (mg／L) |  | 曇り: <0.005; 快晴: <0.005
| 全シアン |  |  | (mg／L) | bar: 曇り; 快晴
| 鉛 |  |  | (mg／L) |  | 曇り: <0.005; 快晴: <0.005
| 六価クロム |  |  | (mg／L) |  | 曇り: <0.02; 快晴: <0.02
| 砒素 |  |  | (mg／L) |  | 曇り: <0.005; 快晴: <0.005
| 総水銀 |  |  | (mg／L) |  | 曇り: <0.0005; 快晴: <0.0005
| アルキル水銀 |  |  | (mg／L)
| ＰＣＢ |  |  | (mg／L)
| ジクロロメタン |  |  | (mg／L) |  | 曇り: <0.002; 晴れ: <0.002
| 四塩化炭素 |  |  | (mg／L) |  | 曇り: <0.0002; 晴れ: <0.0002
| 1,2-ジクロロエタン |  |  | (mg／L) |  | 曇り: <0.0004; 晴れ: <0.0004
| 1,1-ジクロロエチレン |  |  | (mg／L) |  | 曇り: <0.002; 晴れ: <0.002
| シス-1,2-ジクロロエチレン |  |  | (mg／L) |  | 曇り: <0.004; 晴れ: <0.004
| 1,1,1-トリクロロエタン |  |  | (mg／L) |  | 曇り: <0.0005; 晴れ: <0.0005
| 1,1,2-トリクロロエタン |  |  | (mg／L) |  | 曇り: <0.0006; 晴れ: <0.0006
| トリクロロエチレン |  |  | (mg／L) |  | 曇り: <0.002; 晴れ: <0.002
| テトラクロロエチレン |  |  | (mg／L) |  | 曇り: <0.0005; 晴れ: <0.0005
| 1,3-ジクロロプロペン |  |  | (mg／L) |  | 曇り: <0.0002; 晴れ: <0.0002
| チウラム |  |  | (mg／L) |  | 曇り: <0.0006
| シマジン |  |  | (mg／L) |  | 曇り: <0.0003
| チオベンカルブ |  |  | (mg／L) |  | 曇り: <0.002
| ベンゼン |  |  | (mg／L) |  | 曇り: <0.001; 晴れ: <0.001
| セレン |  |  | (mg／L) |  | 曇り: <0.002; 快晴: <0.002
| 硝酸性窒素 |  |  | (mg／L) |  | 曇り: 1.4; 曇り: 0.82; 晴れ: 1.3; 快晴: 0.88
| 亜硝酸性窒素 |  |  | (mg／L) |  | 曇り: 0.03; 曇り: <0.02; 晴れ: <0.02; 快晴: <0.02
| 硝酸性窒素及び亜硝酸性窒素 |  |  | (mg／L) |  | 曇り: 1.4; 曇り: 0.84; 晴れ: 1.3; 快晴: 0.9
| ふっ素 |  |  | (mg／L) |  | 曇り: 0.13; 曇り: 0.20; 晴れ: 0.15; 快晴: 0.13
| ほう素 |  |  | (mg／L) |  | 曇り: 0.14; 曇り: 0.18; 晴れ: 0.18; 快晴: 0.20
要監視項目 | クロロホルム |  |  | (mg／L)
| トランス-1,2-ジクロロエチレン |  |  | (mg／L)
| 1,2-ジクロロプロパン |  |  | (mg／L)
| p-ジクロロベンゼン |  |  | (mg／L)
| イソキサチオン |  |  | (mg／L)
| ダイアジノン |  |  | (mg／L)
| フェニトロチオン（ＭＥＰ） |  |  | (mg／L)
| イソプロチオラン |  |  | (mg／L)
| オキシン銅（有機銅） |  |  | (mg／L)
| クロロタロニル（ＴＰＮ） |  |  | (mg／L)
| プロピザミド |  |  | (mg／L)
| ＥＰＮ |  |  | (mg／L)
| ジクロルボス（ＤＤＶＰ） |  |  | (mg／L)
| フェノブカルブ（ＢＰＭＣ） |  |  | (mg／L)
| イプロベンホス（ＩＢＰ） |  |  | (mg／L)
| クロルニトロフェン（ＣＮＰ） |  |  | (mg／L)
| トルエン |  |  | (mg／L)
| キシレン |  |  | (mg／L)
| フタル酸ジエチルヘキシル |  |  | (mg／L)
| ニッケル |  |  | (mg／L)
| モリブデン |  |  | (mg／L)
| アンチモン |  |  | (mg／L)
特殊項目 | フェノール類 |  |  | (mg／L)
| 銅 |  |  | (mg／L)
| 亜鉛 |  |  | (mg／L)
| 鉄（溶解性） |  |  | (mg／L)
| マンガン（溶解性） |  |  | (mg／L)
| クロム |  |  | (mg／L)
その他項目 | 陰イオン界面活性剤 |  |  | (mg／L)
| アンモニア性窒素 |  |  | (mg／L)
| 塩化物イオン |  |  | (mg／L)
| 濁度 |  |  | (度)
| クロロフィルａ |  |  | (μg／L)
| 溶解性ＣＯＤ |  |  | (mg／L)
| 溶解性窒素 |  |  | (mg／L)
| りん酸態りん |  |  | (mg／L)
| 透視度 |  |  | (cm) |  | 72 | 77 | 90 | 60 | 19 | 30 | >100 | >100 | 92 | 31 | 35 | 41 | 84 | 28 | 74 | 74 | 67 | 65 | 37 | 42 | 41 | 40 | 43 | 43
| ふん便性大腸菌群数 |  |  | (個／100ml)
備 考

## 11前田橋
公 共 用 水 域 水 質 測 定 結 果 個 表
統一地点番号 |  | 類型 | 調査年度 |  | 調査区分 | 整理番号 | 水域名 |  |  |  | 地点名 |  |  |  | 調査担当機関名 |  | 枚目／枚数
20-040-01 |  | ＡＡハ | 2001 |  | 0 | 11 | 鹿曲川 |  |  |  | 前田橋 |  |  |  | 長野県 |  | 1
1
| 採取月日 |  |  |  |  | 04/18 | 05/16 | 06/20 | 07/11 | 08/21 | 09/19 | 10/17 | 11/14 | 12/12 | 01/23 | 02/20 | 03/13
| 採取時刻 |  |  |  |  | 09:30 | 09:40 | 09:37 | 09:38 | 10:55 | 09:45 | 09:40 | 09:50 | 09:35 | 09:38 | 09:30 | 09:34
| 採取位置 |  |  |  |  | 左岸 | 左岸 | 流心（中央） | 左岸 | 左岸 | 左岸 | 左岸 | 左岸 | 左岸 | 左岸 | 左岸 | 左岸
| 採取水深 |  |  | (m) |  | 0.1 | 0.1 | 0.1 | 0.1 | 0.1 | 0.1 | 0.1 | 0.1 | 0.1 | 0.1 | 0.1 | 0.1
一般項目 | 天候 |  |  |  |  | 曇り | 曇り | 晴れ | 晴れ | 曇り | 快晴 | 雨 | 晴れ | 晴れ | 晴れ | 快晴 | 晴れ
| 流況 |  |  |  |  | 晴れ: 流量大
| 臭気 |  |  |  |  | 晴れ: 土臭（微）
| 色相 |  |  |  |  | 晴れ: 茶褐色・中
| 気温 |  |  | (℃) |  | 17.0 | 22.5 | 24.0 | 31.0 | 26.0 | 29.0 | 15.5 | 8.0 | 6.0 | 1.5 | 2.6 | 3.3
| 水温 |  |  | (℃) |  | 12.0 | 18.0 | 17.7 | 24.0 | 21.9 | 21.2 | 13.8 | 9.1 | 3.0 | 3.2 | 2.9 | 5.7
| 流量 |  |  | (m3／sec) |  | 1.4 | 0.9 | 31.5 | 0.9 | 0.8 | 1.5 | 2.0 | 3.9 | 0.7 | 3.0 | 0.7 | 1.3
| 全水深 |  |  | (ｍ)
| 透明度 |  |  | (ｍ)
生活環境項目 | ｐＨ |  |  |  |  | 7.8 | 7.4 | 7.4 | 7.7 | 7.1 | 7.4 | 7.1 | 6.8 | 7.3 | 6.7 | 7.0 | 7.2
| ＤＯ |  |  | (mg／L) |  | 11 | 10 | 9.0 | 8.8 | 10 | 9.2 | 9.7 | 11 | 13 | 13 | 13 | 12
| ＢＯＤ |  |  | (mg／L) |  | 1.3 | 1.3 | 0.9 | 0.6 | 0.7 | <0.5 | 0.8 | 0.6 | 0.6 | 1.1 | 0.7 | 0.7
| ＣＯＤ |  |  | (mg／L) |  | 3.1 | 3.0 | 5.2 | 2.3 | 1.9 | 1.3 | 1.3 | 0.8 | 1.4 | 2.3 | 2.7 | 1.6
| ＳＳ |  |  | (mg／L) |  | 3 | 7 | 26 | 5 | 6 | <1 | 1 | <1 | <1 | 2 | 1 | 1
| 大腸菌群数 |  |  | (MPN／100ml) |  | 9300 | 2400 | 46000 | 9300 | 2300 | 43000 | 4300 | 430 | 430 | 1500 | 230 | 230
| n-ヘキサン抽出物質_油分等 |  |  | (mg／L)
| 全窒素 |  |  | (mg／L) |  | 曇り: 0.49; 快晴: 1.5
| 全燐 |  |  | (mg／L) |  | 曇り: 0.099; 快晴: 0.084
健康項目 | カドミウム |  |  | (mg／L) |  | 曇り: <0.005; 晴れ: <0.005
| 全シアン |  |  | (mg／L) | bar: 曇り; 晴れ
| 鉛 |  |  | (mg／L) |  | 曇り: <0.005; 晴れ: <0.005
| 六価クロム |  |  | (mg／L) |  | 曇り: <0.02; 晴れ: <0.02
| 砒素 |  |  | (mg／L) |  | 曇り: <0.005; 晴れ: <0.005
| 総水銀 |  |  | (mg／L) |  | 曇り: <0.0005; 晴れ: <0.0005
| アルキル水銀 |  |  | (mg／L)
| ＰＣＢ |  |  | (mg／L)
| ジクロロメタン |  |  | (mg／L) |  | 曇り: <0.002; 快晴: <0.002
| 四塩化炭素 |  |  | (mg／L) |  | 曇り: <0.0002; 快晴: <0.0002
| 1,2-ジクロロエタン |  |  | (mg／L) |  | 曇り: <0.0004; 快晴: <0.0004
| 1,1-ジクロロエチレン |  |  | (mg／L) |  | 曇り: <0.002; 快晴: <0.002
| シス-1,2-ジクロロエチレン |  |  | (mg／L) |  | 曇り: <0.004; 快晴: <0.004
| 1,1,1-トリクロロエタン |  |  | (mg／L) |  | 曇り: <0.0005; 快晴: <0.0005
| 1,1,2-トリクロロエタン |  |  | (mg／L) |  | 曇り: <0.0006; 快晴: <0.0006
| トリクロロエチレン |  |  | (mg／L) |  | 曇り: <0.002; 快晴: <0.002
| テトラクロロエチレン |  |  | (mg／L) |  | 曇り: <0.0005; 快晴: <0.0005
| 1,3-ジクロロプロペン |  |  | (mg／L) |  | 曇り: <0.0002; 快晴: <0.0002
| チウラム |  |  | (mg／L) |  | 曇り: <0.0006
| シマジン |  |  | (mg／L) |  | 曇り: <0.0003
| チオベンカルブ |  |  | (mg／L) |  | 曇り: <0.002
| ベンゼン |  |  | (mg／L) |  | 曇り: <0.001; 快晴: <0.001
| セレン |  |  | (mg／L) |  | 曇り: <0.002; 晴れ: <0.002
| 硝酸性窒素 |  |  | (mg／L) |  | 曇り: 1.4; 曇り: 0.31; 晴れ: 1.0; 快晴: 1.0
| 亜硝酸性窒素 |  |  | (mg／L) |  | 曇り: 0.04; 曇り: <0.02; 晴れ: <0.02; 快晴: <0.02
| 硝酸性窒素及び亜硝酸性窒素 |  |  | (mg／L) |  | 曇り: 1.4; 曇り: 0.33; 晴れ: 1.0; 快晴: 1.0
| ふっ素 |  |  | (mg／L) |  | 曇り: <0.08; 曇り: 0.10; 晴れ: <0.08; 快晴: <0.08
| ほう素 |  |  | (mg／L) |  | 曇り: 0.02; 曇り: <0.02; 晴れ: <0.02; 快晴: 0.02
要監視項目 | クロロホルム |  |  | (mg／L)
| トランス-1,2-ジクロロエチレン |  |  | (mg／L)
| 1,2-ジクロロプロパン |  |  | (mg／L)
| p-ジクロロベンゼン |  |  | (mg／L)
| イソキサチオン |  |  | (mg／L)
| ダイアジノン |  |  | (mg／L)
| フェニトロチオン（ＭＥＰ） |  |  | (mg／L)
| イソプロチオラン |  |  | (mg／L)
| オキシン銅（有機銅） |  |  | (mg／L)
| クロロタロニル（ＴＰＮ） |  |  | (mg／L)
| プロピザミド |  |  | (mg／L)
| ＥＰＮ |  |  | (mg／L)
| ジクロルボス（ＤＤＶＰ） |  |  | (mg／L)
| フェノブカルブ（ＢＰＭＣ） |  |  | (mg／L)
| イプロベンホス（ＩＢＰ） |  |  | (mg／L)
| クロルニトロフェン（ＣＮＰ） |  |  | (mg／L)
| トルエン |  |  | (mg／L)
| キシレン |  |  | (mg／L)
| フタル酸ジエチルヘキシル |  |  | (mg／L)
| ニッケル |  |  | (mg／L)
| モリブデン |  |  | (mg／L)
| アンチモン |  |  | (mg／L)
特殊項目 | フェノール類 |  |  | (mg／L)
| 銅 |  |  | (mg／L)
| 亜鉛 |  |  | (mg／L)
| 鉄（溶解性） |  |  | (mg／L)
| マンガン（溶解性） |  |  | (mg／L)
| クロム |  |  | (mg／L)
その他項目 | 陰イオン界面活性剤 |  |  | (mg／L)
| アンモニア性窒素 |  |  | (mg／L)
| 塩化物イオン |  |  | (mg／L)
| 濁度 |  |  | (度)
| クロロフィルａ |  |  | (μg／L)
| 溶解性ＣＯＤ |  |  | (mg／L)
| 溶解性窒素 |  |  | (mg／L)
| りん酸態りん |  |  | (mg／L)
| 透視度 |  |  | (cm) |  | >100 | 70 | 20 | >100 | >100 | >100 | >100 | >100 | >100 | 75 | >100 | >100
| ふん便性大腸菌群数 |  |  | (個／100ml)
備 考

## 12立岩上の橋
公 共 用 水 域 水 質 測 定 結 果 個 表
統一地点番号 |  | 類型 | 調査年度 |  | 調査区分 | 整理番号 | 水域名 |  |  |  | 地点名 |  |  |  | 調査担当機関名 |  | 枚目／枚数
20-014-51 |  | Ａイ | 2001 |  | 0 | 12 | 依田川 |  |  |  | 立岩上の橋 |  |  |  | 長野県 |  | 1
1
| 採取月日 |  |  |  |  | 04/18 | 05/16 | 06/20 | 07/11 | 08/21 | 09/19 | 10/17 | 11/14 | 12/12 | 01/23 | 02/20 | 03/13
| 採取時刻 |  |  |  |  | 11:05 | 11:35 | 11:12 | 11:30 | 12:15 | 11:40 | 11:03 | 11:25 | 11:30 | 11:00 | 11:20 | 11:35
| 採取位置 |  |  |  |  | 流心（中央） | 流心（中央） | 流心（中央） | 流心（中央） | 流心（中央） | 流心（中央） | 流心（中央） | 流心（中央） | 流心（中央） | 流心（中央） | 流心（中央） | 流心（中央）
| 採取水深 |  |  | (m) |  | 0.1 | 0.1 | 0.1 | 0.1 | 0.1 | 0.1 | 0.1 | 0.1 | 0.1 | 0.1 | 0.1 | 0.1
一般項目 | 天候 |  |  |  |  | 曇り | 曇り | 晴れ | 晴れ | 曇り | 晴れ | 雨 | 晴れ | 晴れ | 晴れ | 快晴 | 晴れ
| 流況 |  |  |  |  | 晴れ: 流量大
| 臭気 |  |  |  |  | 晴れ: 土臭（微）
| 色相 |  |  |  |  | 晴れ: 茶褐色・中
| 気温 |  |  | (℃) |  | 18.8 | 21.0 | 26.0 | 32.0 | 23.0 | 26.0 | 13.0 | 8.0 | 3.6 | 5.5 | 3.0 | 5.5
| 水温 |  |  | (℃) |  | 11.5 | 16.2 | 17.0 | 21.6 | 18.2 | 19.7 | 12.3 | 8.2 | 3.6 | 2.9 | 4.1 | 6.7
| 流量 |  |  | (m3／sec) |  | 14.8 | 9.1 | 28.3 | 5.6 | 3.2 | 8.5 | 10.9 | 11.1 | 12.8 | 7.9 | 11.8 | 11.6
| 全水深 |  |  | (ｍ)
| 透明度 |  |  | (ｍ)
生活環境項目 | ｐＨ |  |  |  |  | 7.9 | 7.9 | 7.4 | 7.8 | 7.8 | 7.6 | 7.6 | 8.4 | 8.3 | 7.4 | 6.9 | 7.2
| ＤＯ |  |  | (mg／L) |  | 10 | 9.6 | 9.4 | 8.8 | 8.9 | 9.0 | 9.9 | 11 | 12 | 12 | 12 | 11
| ＢＯＤ |  |  | (mg／L) |  | <0.5 | 0.8 | 0.5 | 0.5 | <0.5 | <0.5 | 0.8 | <0.5 | 0.5 | 1.0 | 0.5 | <0.5
| ＣＯＤ |  |  | (mg／L) |  | 0.9 | 1.6 | 3.8 | 1.0 | 0.7 | 0.7 | 1.2 | 0.6 | 0.7 | 0.9 | 1.7 | 0.7
| ＳＳ |  |  | (mg／L) |  | 3 | 6 | 30 | 2 | 2 | <1 | 1 | <1 | <1 | 2 | <1 | 1
| 大腸菌群数 |  |  | (MPN／100ml) |  | 230 | 4600 | 4300 | 24000 | 46000 | 24000 | 43000 | 230 | 430 | 930 | 36 | 430
| n-ヘキサン抽出物質_油分等 |  |  | (mg／L)
| 全窒素 |  |  | (mg／L)
| 全燐 |  |  | (mg／L)
健康項目 | カドミウム |  |  | (mg／L)
| 全シアン |  |  | (mg／L)
| 鉛 |  |  | (mg／L)
| 六価クロム |  |  | (mg／L)
| 砒素 |  |  | (mg／L)
| 総水銀 |  |  | (mg／L)
| アルキル水銀 |  |  | (mg／L)
| ＰＣＢ |  |  | (mg／L)
| ジクロロメタン |  |  | (mg／L)
| 四塩化炭素 |  |  | (mg／L)
| 1,2-ジクロロエタン |  |  | (mg／L)
| 1,1-ジクロロエチレン |  |  | (mg／L)
| シス-1,2-ジクロロエチレン |  |  | (mg／L)
| 1,1,1-トリクロロエタン |  |  | (mg／L)
| 1,1,2-トリクロロエタン |  |  | (mg／L)
| トリクロロエチレン |  |  | (mg／L)
| テトラクロロエチレン |  |  | (mg／L)
| 1,3-ジクロロプロペン |  |  | (mg／L)
| チウラム |  |  | (mg／L)
| シマジン |  |  | (mg／L)
| チオベンカルブ |  |  | (mg／L)
| ベンゼン |  |  | (mg／L)
| セレン |  |  | (mg／L)
| 硝酸性窒素 |  |  | (mg／L)
| 亜硝酸性窒素 |  |  | (mg／L)
| 硝酸性窒素及び亜硝酸性窒素 |  |  | (mg／L)
| ふっ素 |  |  | (mg／L)
| ほう素 |  |  | (mg／L)
要監視項目 | クロロホルム |  |  | (mg／L)
| トランス-1,2-ジクロロエチレン |  |  | (mg／L)
| 1,2-ジクロロプロパン |  |  | (mg／L)
| p-ジクロロベンゼン |  |  | (mg／L)
| イソキサチオン |  |  | (mg／L)
| ダイアジノン |  |  | (mg／L)
| フェニトロチオン（ＭＥＰ） |  |  | (mg／L)
| イソプロチオラン |  |  | (mg／L)
| オキシン銅（有機銅） |  |  | (mg／L)
| クロロタロニル（ＴＰＮ） |  |  | (mg／L)
| プロピザミド |  |  | (mg／L)
| ＥＰＮ |  |  | (mg／L)
| ジクロルボス（ＤＤＶＰ） |  |  | (mg／L)
| フェノブカルブ（ＢＰＭＣ） |  |  | (mg／L)
| イプロベンホス（ＩＢＰ） |  |  | (mg／L)
| クロルニトロフェン（ＣＮＰ） |  |  | (mg／L)
| トルエン |  |  | (mg／L)
| キシレン |  |  | (mg／L)
| フタル酸ジエチルヘキシル |  |  | (mg／L)
| ニッケル |  |  | (mg／L)
| モリブデン |  |  | (mg／L)
| アンチモン |  |  | (mg／L)
特殊項目 | フェノール類 |  |  | (mg／L)
| 銅 |  |  | (mg／L)
| 亜鉛 |  |  | (mg／L)
| 鉄（溶解性） |  |  | (mg／L)
| マンガン（溶解性） |  |  | (mg／L)
| クロム |  |  | (mg／L)
その他項目 | 陰イオン界面活性剤 |  |  | (mg／L)
| アンモニア性窒素 |  |  | (mg／L)
| 塩化物イオン |  |  | (mg／L)
| 濁度 |  |  | (度)
| クロロフィルａ |  |  | (μg／L)
| 溶解性ＣＯＤ |  |  | (mg／L)
| 溶解性窒素 |  |  | (mg／L)
| りん酸態りん |  |  | (mg／L)
| 透視度 |  |  | (cm) |  | >100 | 94 | 33 | >100 | >100 | >100 | >100 | >100 | >100 | >100 | >100 | >100
| ふん便性大腸菌群数 |  |  | (個／100ml)
備 考

## 13依田橋
公 共 用 水 域 水 質 測 定 結 果 個 表
統一地点番号 |  | 類型 | 調査年度 |  | 調査区分 | 整理番号 | 水域名 |  |  |  | 地点名 |  |  |  | 調査担当機関名 |  | 枚目／枚数
20-014-01 |  | Ａイ | 2001 |  | 0 | 13 | 依田川 |  |  |  | 依田橋 |  |  |  | 長野県 |  | 1
1
| 採取月日 |  |  |  |  | 0418 | 0516 | 0620 | 0711 | 0821 | 0919 | 1017 | 1114 | 1212 | 0123 | 0220 | 0313
| 採取時刻 |  |  |  |  | 1040 | 1110 | 1050 | 1105 | 1155 | 1110 | 1040 | 1050 | 1100 | 1035 | 1055 | 1108
| 採取位置 |  |  |  |  | 流心（中央） | 流心（中央） | 流心（中央） | 流心（中央） | 流心（中央） | 流心（中央） | 流心（中央） | 流心（中央） | 流心（中央） | 流心（中央） | 流心（中央） | 流心（中央）
| 採取水深 |  |  | (m) |  | 0.1 | 0.1 | 0.1 | 0.1 | 0.1 | 0.1 | 0.1 | 0.1 | 0.1 | 0.1 | 0.1 | 0.1
一般項目 | 天候 |  |  |  |  | 曇り | 曇り | 曇り | 晴れ | 雨 | 晴れ | 雨 | 晴れ | 晴れ | 晴れ | 快晴 | 晴れ
| 流況 |  |  |  |  | 曇り: 流量大
| 臭気 |  |  |  |  | 曇り: 土臭（微）
| 色相 |  |  |  |  | 曇り: 茶褐色・中
| 気温 |  |  | (℃) |  | 18.8 | 25.0 | 26.0 | 33.0 | 25.0 | 28.0 | 14.0 | 8.5 | 5.5 | 4.0 | 5.0 | 11.0
| 水温 |  |  | (℃) |  | 12.4 | 17.8 | 17.7 | 23.6 | 21.0 | 20.7 | 12.9 | 8.0 | 3.8 | 2.6 | 4.0 | 7.1
| 流量 |  |  | (m3／sec) |  | 22.5 | 7.1 | 100.4 | 5.8 | 3.7 | 19.4 | 22.8 | 22.2 | 15.0 | 20.4 | 11.3 | 25.4
| 全水深 |  |  | (ｍ)
| 透明度 |  |  | (ｍ)
生活環境項目 | ｐＨ |  |  |  |  | 8.0 | 7.9 | 7.3 | 7.9 | 7.8 | 7.6 | 7.4 | 7.6 | 7.8 | 7.5 | 7.1 | 7.5
| ＤＯ |  |  | (mg／L) |  | 11 | 9.7 | 9.3 | 9.0 | 9.0 | 8.7 | 10 | 11 | 13 | 12 | 12 | 11
| ＢＯＤ |  |  | (mg／L) |  | 0.5 | 0.9 | 0.7 | <0.5 | 0.6 | <0.5 | 0.6 | <0.5 | 0.6 | 0.7 | 0.7 | <0.5
| ＣＯＤ |  |  | (mg／L) |  | 1.4 | 2.6 | 3.2 | 1.1 | 1.4 | 1.1 | 1.0 | 1.0 | 1.1 | 1.5 | 2.7 | 1.1
| ＳＳ |  |  | (mg／L) |  | 9 | 25 | 54 | 2 | 2 | <1 | 1 | <1 | 1 | 2 | 1 | 6
| 大腸菌群数 |  |  | (MPN／100ml) |  | 4300 | 4300 | 4300 | 15000 | 24000 | 9300 | 24000 | 2400 | 430 | 9300 | 150 | 430
| n-ヘキサン抽出物質_油分等 |  |  | (mg／L)
| 全窒素 |  |  | (mg／L) |  | 雨: 0.65; 快晴: 0.80
| 全燐 |  |  | (mg／L) |  | 雨: 0.055; 快晴: 0.034
健康項目 | カドミウム |  |  | (mg／L) |  | 雨: <0.005; 快晴: <0.005
| 全シアン |  |  | (mg／L) | bar: 雨; 快晴
| 鉛 |  |  | (mg／L) |  | 雨: <0.005; 快晴: <0.005
| 六価クロム |  |  | (mg／L) |  | 雨: <0.02; 快晴: <0.02
| 砒素 |  |  | (mg／L) |  | 雨: <0.005; 快晴: <0.005
| 総水銀 |  |  | (mg／L) |  | 雨: <0.0005; 快晴: <0.0005
| アルキル水銀 |  |  | (mg／L)
| ＰＣＢ |  |  | (mg／L)
| ジクロロメタン |  |  | (mg／L) |  | 曇り: <0.002; 晴れ: <0.002
| 四塩化炭素 |  |  | (mg／L) |  | 曇り: <0.0002; 晴れ: <0.0002
| 1,2-ジクロロエタン |  |  | (mg／L) |  | 曇り: <0.0004; 晴れ: <0.0004
| 1,1-ジクロロエチレン |  |  | (mg／L) |  | 曇り: <0.002; 晴れ: <0.002
| シス-1,2-ジクロロエチレン |  |  | (mg／L) |  | 曇り: <0.004; 晴れ: <0.004
| 1,1,1-トリクロロエタン |  |  | (mg／L) |  | 曇り: <0.0005; 晴れ: <0.0005
| 1,1,2-トリクロロエタン |  |  | (mg／L) |  | 曇り: <0.0006; 晴れ: <0.0006
| トリクロロエチレン |  |  | (mg／L) |  | 曇り: <0.002; 晴れ: <0.002
| テトラクロロエチレン |  |  | (mg／L) |  | 曇り: <0.0005; 晴れ: <0.0005
| 1,3-ジクロロプロペン |  |  | (mg／L) |  | 曇り: <0.0002; 晴れ: <0.0002
| チウラム |  |  | (mg／L) |  | 曇り: <0.0006
| シマジン |  |  | (mg／L) |  | 曇り: <0.0003
| チオベンカルブ |  |  | (mg／L) |  | 曇り: <0.002
| ベンゼン |  |  | (mg／L) |  | 曇り: <0.001; 晴れ: <0.001
| セレン |  |  | (mg／L) |  | 雨: <0.002; 快晴: <0.002
| 硝酸性窒素 |  |  | (mg／L) |  | 曇り: 0.93; 雨: 0.51; 晴れ: 0.65; 快晴: 0.60
| 亜硝酸性窒素 |  |  | (mg／L) |  | 曇り: <0.02; 雨: <0.02; 晴れ: <0.02; 快晴: <0.02
| 硝酸性窒素及び亜硝酸性窒素 |  |  | (mg／L) |  | 曇り: 0.95; 雨: 0.53; 晴れ: 0.67; 快晴: 0.62
| ふっ素 |  |  | (mg／L) |  | 曇り: <0.08; 雨: <0.08; 晴れ: <0.08; 快晴: <0.08
| ほう素 |  |  | (mg／L) |  | 曇り: <0.02; 雨: 0.02; 晴れ: <0.02; 快晴: <0.02
要監視項目 | クロロホルム |  |  | (mg／L)
| トランス-1,2-ジクロロエチレン |  |  | (mg／L)
| 1,2-ジクロロプロパン |  |  | (mg／L)
| p-ジクロロベンゼン |  |  | (mg／L)
| イソキサチオン |  |  | (mg／L)
| ダイアジノン |  |  | (mg／L)
| フェニトロチオン（ＭＥＰ） |  |  | (mg／L)
| イソプロチオラン |  |  | (mg／L)
| オキシン銅（有機銅） |  |  | (mg／L)
| クロロタロニル（ＴＰＮ） |  |  | (mg／L)
| プロピザミド |  |  | (mg／L)
| ＥＰＮ |  |  | (mg／L)
| ジクロルボス（ＤＤＶＰ） |  |  | (mg／L)
| フェノブカルブ（ＢＰＭＣ） |  |  | (mg／L)
| イプロベンホス（ＩＢＰ） |  |  | (mg／L)
| クロルニトロフェン（ＣＮＰ） |  |  | (mg／L)
| トルエン |  |  | (mg／L)
| キシレン |  |  | (mg／L)
| フタル酸ジエチルヘキシル |  |  | (mg／L)
| ニッケル |  |  | (mg／L)
| モリブデン |  |  | (mg／L)
| アンチモン |  |  | (mg／L)
特殊項目 | フェノール類 |  |  | (mg／L)
| 銅 |  |  | (mg／L)
| 亜鉛 |  |  | (mg／L)
| 鉄（溶解性） |  |  | (mg／L)
| マンガン（溶解性） |  |  | (mg／L)
| クロム |  |  | (mg／L)
その他項目 | 陰イオン界面活性剤 |  |  | (mg／L)
| アンモニア性窒素 |  |  | (mg／L)
| 塩化物イオン |  |  | (mg／L)
| 濁度 |  |  | (度)
| クロロフィルａ |  |  | (μg／L)
| 溶解性ＣＯＤ |  |  | (mg／L)
| 溶解性窒素 |  |  | (mg／L)
| りん酸態りん |  |  | (mg／L)
| 透視度 |  |  | (cm) |  | 58 | 25 | 23 | >100 | >100 | >100 | >100 | >100 | >100 | >100 | >100 | 65
| ふん便性大腸菌群数 |  |  | (個／100ml)
備 考

## 14白山真田橋
公 共 用 水 域 水 質 測 定 結 果 個 表
統一地点番号 |  | 類型 | 調査年度 |  | 調査区分 | 整理番号 | 水域名 |  |  |  | 地点名 |  |  |  | 調査担当機関名 |  | 枚目／枚数
20-029-51 |  | Ａイ | 2001 |  | 0 | 14 | 神川 |  |  |  | 白山真田橋 |  |  |  | 長野県 |  | 1
1
| 採取月日 |  |  |  |  | 04/18 | 05/16 | 06/20 | 07/11 | 08/21 | 09/19 | 10/17 | 11/14 | 12/12 | 01/23 | 02/20 | 03/13
| 採取時刻 |  |  |  |  | 09:20 | 09:38 | 09:30 | 09:33 | 10:35 | 09:50 | 09:25 | 09:35 | 09:40 | 09:17 | 09:25 | 09:50
| 採取位置 |  |  |  |  | 流心（中央） | 流心（中央） | 流心（中央） | 流心（中央） | 流心（中央） | 流心（中央） | 流心（中央） | 流心（中央） | 流心（中央） | 流心（中央） | 流心（中央） | 流心（中央）
| 採取水深 |  |  | (m) |  | 0.1 | 0.1 | 0.1 | 0.1 | 0.1 | 0.1 | 0.1 | 0.1 | 0.1 | 0.1 | 0.1 | 0.1
一般項目 | 天候 |  |  |  |  | 曇り | 薄曇り | 晴れ | 晴れ | 曇り | 晴れ | 雨 | 晴れ | 晴れ | 晴れ | 快晴 | 快晴
| 流況 |  |  |  |  | 晴れ: 流量大
| 臭気 |  |  |  |  | 晴れ: 土臭（微）
| 色相 |  |  |  |  | 晴れ: 茶褐色・淡（明）
| 気温 |  |  | (℃) |  | 14.5 | 19.0 | 22.0 | 27.8 | 22.0 | 21.0 | 15.0 | 11.0 | 1.8 | 6.0 | 7.0 | 6.0
| 水温 |  |  | (℃) |  | 8.6 | 14.1 | 15.8 | 17.7 | 17.7 | 17.7 | 12.1 | 6.1 | 2.3 | 2.1 | 3.6 | 4.7
| 流量 |  |  | (m3／sec) |  | 6.2 | 2.8 | 6.1 | 2.2 | 3.9 | 6.5 | 2.5 | 1.3 | 1.5 | 3.4 | 3.2 | 12.1
| 全水深 |  |  | (ｍ)
| 透明度 |  |  | (ｍ)
生活環境項目 | ｐＨ |  |  |  |  | 7.6 | 7.6 | 7.1 | 7.3 | 7.8 | 7.6 | 7.3 | 7.4 | 7.7 | 7.4 | 6.9 | 6.4
| ＤＯ |  |  | (mg／L) |  | 11 | 9.5 | 9.4 | 9.0 | 8.8 | 9.3 | 9.9 | 11 | 12 | 12 | 12 | 11
| ＢＯＤ |  |  | (mg／L) |  | 0.6 | 1.0 | 0.6 | 0.7 | 0.8 | <0.5 | 1.3 | <0.5 | <0.5 | 1.0 | 0.7 | 0.6
| ＣＯＤ |  |  | (mg／L) |  | 1.7 | 2.1 | 2.4 | 2.5 | 2.1 | 2.0 | 2.3 | 0.9 | 1.0 | 1.3 | 2.1 | 1.5
| ＳＳ |  |  | (mg／L) |  | 3 | 5 | 17 | 6 | 5 | 10 | 16 | 1 | 2 | 3 | 3 | 9
| 大腸菌群数 |  |  | (MPN／100ml) |  | 930 | 750 | 2400 | 9300 | 4300 | 4300 | 9300 | 4300 | 4300 | 930 | 430 | 150
| n-ヘキサン抽出物質_油分等 |  |  | (mg／L)
| 全窒素 |  |  | (mg／L)
| 全燐 |  |  | (mg／L)
健康項目 | カドミウム |  |  | (mg／L)
| 全シアン |  |  | (mg／L)
| 鉛 |  |  | (mg／L)
| 六価クロム |  |  | (mg／L)
| 砒素 |  |  | (mg／L)
| 総水銀 |  |  | (mg／L)
| アルキル水銀 |  |  | (mg／L)
| ＰＣＢ |  |  | (mg／L)
| ジクロロメタン |  |  | (mg／L)
| 四塩化炭素 |  |  | (mg／L)
| 1,2-ジクロロエタン |  |  | (mg／L)
| 1,1-ジクロロエチレン |  |  | (mg／L)
| シス-1,2-ジクロロエチレン |  |  | (mg／L)
| 1,1,1-トリクロロエタン |  |  | (mg／L)
| 1,1,2-トリクロロエタン |  |  | (mg／L)
| トリクロロエチレン |  |  | (mg／L)
| テトラクロロエチレン |  |  | (mg／L)
| 1,3-ジクロロプロペン |  |  | (mg／L)
| チウラム |  |  | (mg／L)
| シマジン |  |  | (mg／L)
| チオベンカルブ |  |  | (mg／L)
| ベンゼン |  |  | (mg／L)
| セレン |  |  | (mg／L)
| 硝酸性窒素 |  |  | (mg／L)
| 亜硝酸性窒素 |  |  | (mg／L)
| 硝酸性窒素及び亜硝酸性窒素 |  |  | (mg／L)
| ふっ素 |  |  | (mg／L)
| ほう素 |  |  | (mg／L)
要監視項目 | クロロホルム |  |  | (mg／L)
| トランス-1,2-ジクロロエチレン |  |  | (mg／L)
| 1,2-ジクロロプロパン |  |  | (mg／L)
| p-ジクロロベンゼン |  |  | (mg／L)
| イソキサチオン |  |  | (mg／L)
| ダイアジノン |  |  | (mg／L)
| フェニトロチオン（ＭＥＰ） |  |  | (mg／L)
| イソプロチオラン |  |  | (mg／L)
| オキシン銅（有機銅） |  |  | (mg／L)
| クロロタロニル（ＴＰＮ） |  |  | (mg／L)
| プロピザミド |  |  | (mg／L)
| ＥＰＮ |  |  | (mg／L)
| ジクロルボス（ＤＤＶＰ） |  |  | (mg／L)
| フェノブカルブ（ＢＰＭＣ） |  |  | (mg／L)
| イプロベンホス（ＩＢＰ） |  |  | (mg／L)
| クロルニトロフェン（ＣＮＰ） |  |  | (mg／L)
| トルエン |  |  | (mg／L)
| キシレン |  |  | (mg／L)
| フタル酸ジエチルヘキシル |  |  | (mg／L)
| ニッケル |  |  | (mg／L)
| モリブデン |  |  | (mg／L)
| アンチモン |  |  | (mg／L)
特殊項目 | フェノール類 |  |  | (mg／L)
| 銅 |  |  | (mg／L)
| 亜鉛 |  |  | (mg／L)
| 鉄（溶解性） |  |  | (mg／L)
| マンガン（溶解性） |  |  | (mg／L)
| クロム |  |  | (mg／L)
その他項目 | 陰イオン界面活性剤 |  |  | (mg／L)
| アンモニア性窒素 |  |  | (mg／L)
| 塩化物イオン |  |  | (mg／L)
| 濁度 |  |  | (度)
| クロロフィルａ |  |  | (μg／L)
| 溶解性ＣＯＤ |  |  | (mg／L)
| 溶解性窒素 |  |  | (mg／L)
| りん酸態りん |  |  | (mg／L)
| 透視度 |  |  | (cm) |  | >100 | >100 | 31 | 75 | 98 | 58 | 32 | >100 | >100 | >100 | >100 | 87
| ふん便性大腸菌群数 |  |  | (個／100ml)
備 考

## 15神川橋
公 共 用 水 域 水 質 測 定 結 果 個 表
統一地点番号 |  | 類型 | 調査年度 |  | 調査区分 | 整理番号 | 水域名 |  |  |  | 地点名 |  |  |  | 調査担当機関名 |  | 枚目／枚数 | 整理番号 | 水域名 |  |  |  | 地点名 |  |  |  | 調査担当機関名 |  | 枚目／枚数
20-029-01 |  | Ａイ | 2001 |  | 0 | 15 | 神川 |  |  |  | 神川橋 |  |  |  | 長野県 |  | 1 | 15 | 神川 |  |  |  | 神川橋 |  |  |  | 長野県 |  | 2
[17 empty] | 2 | [11 empty] | 2
| 採取月日 |  |  |  |  | 04/18 | 04/18 | 05/16 | 05/16 | 06/20 | 06/20 | 07/11 | 07/11 | 08/21 | 08/21 | 09/19 | 09/19 | 10/17 | 10/17 | 11/14 | 11/14 | 12/12 | 12/12 | 01/23 | 01/23 | 02/20 | 02/20 | 03/13 | 03/13
| 採取時刻 |  |  |  |  | 10:25 | 13:35 | 10:50 | 13:55 | 10:28 | 13:15 | 10:40 | 14:22 | 11:35 | 14:20 | 10:50 | 13:10 | 10:19 | 13:35 | 10:40 | 13:43 | 10:43 | 13:12 | 10:15 | 12:55 | 10:30 | 13:05 | 10:45 | 13:20
| 採取位置 |  |  |  |  | 流心（中央） | 流心（中央） | 流心（中央） | 流心（中央） | 流心（中央） | 流心（中央） | 流心（中央） | 流心（中央） | 流心（中央） | 流心（中央） | 流心（中央） | 流心（中央） | 流心（中央） | 流心（中央） | 流心（中央） | 流心（中央） | 流心（中央） | 流心（中央） | 流心（中央） | 流心（中央） | 流心（中央） | 流心（中央） | 流心（中央） | 流心（中央）
| 採取水深 |  |  | (m) |  | 0.1 | 0.1 | 0.1 | 0.1 | 0.1 | 0.1 | 0.1 | 0.1 | 0.1 | 0.1 | 0.1 | 0.1 | 0.1 | 0.1 | 0.1 | 0.1 | 0.1 | 0.1 | 0.1 | 0.1 | 0.1 | 0.1 | 0.1 | 0.1
一般項目 | 天候 |  |  |  |  | 曇り | 曇り | 曇り | 薄曇り | 晴れ | 曇り | 晴れ | 晴れ | 曇り | 曇り | 晴れ | 晴れ | 雨 | 雨 | 晴れ | 晴れ | 晴れ | 晴れ | 晴れ | 晴れ | 快晴 | 快晴 | 晴れ | 快晴
| 流況 |  |  |  |  | 晴れ: 流量大; 曇り: 流量大
| 臭気 |  |  |  |  | 晴れ: 土臭（微）; 曇り: 土臭（微）
| 色相 |  |  |  |  | 晴れ: 茶褐色・淡（明）; 曇り: 茶褐色・淡（明）
| 気温 |  |  | (℃) |  | 20.8 | 23.0 | 25.0 | 28.0 | 26.9 | 25.0 | 34.0 | 34.0 | 23.0 | 21.0 | 24.0 | 27.0 | 13.5 | 12.5 | 8.0 | 15.0 | 3.2 | 6.5 | 6.0 | 5.5 | 6.0 | 8.0 | 9.0 | 11.0
| 水温 |  |  | (℃) |  | 11.1 | 13.5 | 17.4 | 20.8 | 18.5 | 19.5 | 24.0 | 27.4 | 21.0 | 20.7 | 20.1 | 21.8 | 12.9 | 13.1 | 7.5 | 10.3 | 2.5 | 5.5 | 2.0 | 4.6 | 3.3 | 6.5 | 5.6 | 8.9
| 流量 |  |  | (m3／sec) |  | 曇り: 6.8; 曇り: 1.0; 晴れ: 6.6; 晴れ: 1.0; 曇り: 2.6; 晴れ: 7.6; 雨: 1.8; 晴れ: 1.5; 晴れ: 1.1; 晴れ: 3.3; 快晴: 1.5; 晴れ: 4.7
| 全水深 |  |  | (ｍ)
| 透明度 |  |  | (ｍ)
生活環境項目 | ｐＨ |  |  |  |  | 8.0 | 8.2 | 7.8 | 8.3 | 7.3 | 7.4 | 8.0 | 8.1 | 7.8 | 7.7 | 7.6 | 7.6 | 7.6 | 8.0 | 7.7 | 8.5 | 7.9 | 8.3 | 7.4 | 7.4 | 7.1 | 7.1 | 7.2 | 7.8
| ＤＯ |  |  | (mg／L) |  | 11 | 10 | 9.6 | 8.9 | 9.3 | 8.7 | 8.6 | 8.1 | 8.6 | 8.4 | 9.1 | 8.6 | 9.9 | 9.7 | 11 | 11 | 13 | 12 | 12 | 12 | 13 | 12 | 12 | 11
| ＢＯＤ |  |  | (mg／L) |  | 1.2 | 1.3 | 1.3 | 1.5 | 0.7 | 0.8 | 1.0 | 1.0 | 1.0 | 1.1 | <0.5 | <0.5 | 1.5 | 1.3 | 0.8 | 1.4 | 1.0 | 1.4 | 1.3 | 1.7 | 0.7 | 1.1 | 0.7 | 0.8
| ＣＯＤ |  |  | (mg／L) |  | 1.7 | 1.9 | 2.7 | 3.2 | 3.2 | 3.0 | 2.2 | 2.7 | 1.7 | 1.8 | 2.2 | 2.0 | 2.0 | 2.7 | 1.2 | 2.0 | 1.8 | 1.7 | 1.6 | 1.9 | 2.2 | 3.1 | 1.2 | 1.8
| ＳＳ |  |  | (mg／L) |  | 4 | 3 | 5 | 8 | 20 | 21 | 7 | 6 | 2 | 2 | 10 | 9 | 13 | 14 | 1 | 1 | 1 | 1 | 2 | 11 | 2 | 7 | 4 | 7
| 大腸菌群数 |  |  | (MPN／100ml) |  | 93000 | 4300 | 93000 | 23000 | 24000 | 24000 | 43000 | 240000 | 46000 | 15000 | 93000 | 43000 | 93000 | 93000 | 4300 | 2300 | 46000 | 24000 | 43000 | 43000 | 4300 | 2400 | 2400 | 4300
| n-ヘキサン抽出物質_油分等 |  |  | (mg／L)
| 全窒素 |  |  | (mg／L) |  | 曇り: 1.5; 快晴: 1.3
| 全燐 |  |  | (mg／L) |  | 曇り: 0.066; 快晴: 0.043
健康項目 | カドミウム |  |  | (mg／L) |  | 曇り: <0.005; 晴れ: <0.005
| 全シアン |  |  | (mg／L) | bar: 曇り; 晴れ
| 鉛 |  |  | (mg／L) |  | 曇り: <0.005; 晴れ: <0.005
| 六価クロム |  |  | (mg／L) |  | 曇り: <0.02; 晴れ: <0.02
| 砒素 |  |  | (mg／L) |  | 曇り: <0.005; 晴れ: <0.005
| 総水銀 |  |  | (mg／L) |  | 曇り: <0.0005; 晴れ: <0.0005
| アルキル水銀 |  |  | (mg／L)
| ＰＣＢ |  |  | (mg／L)
| ジクロロメタン |  |  | (mg／L) |  | 曇り: <0.002; 快晴: <0.002
| 四塩化炭素 |  |  | (mg／L) |  | 曇り: <0.0002; 快晴: <0.0002
| 1,2-ジクロロエタン |  |  | (mg／L) |  | 曇り: <0.0004; 快晴: <0.0004
| 1,1-ジクロロエチレン |  |  | (mg／L) |  | 曇り: <0.002; 快晴: <0.002
| シス-1,2-ジクロロエチレン |  |  | (mg／L) |  | 曇り: <0.004; 快晴: <0.004
| 1,1,1-トリクロロエタン |  |  | (mg／L) |  | 曇り: <0.0005; 快晴: <0.0005
| 1,1,2-トリクロロエタン |  |  | (mg／L) |  | 曇り: <0.0006; 快晴: <0.0006
| トリクロロエチレン |  |  | (mg／L) |  | 曇り: <0.002; 快晴: <0.002
| テトラクロロエチレン |  |  | (mg／L) |  | 曇り: <0.0005; 快晴: <0.0005
| 1,3-ジクロロプロペン |  |  | (mg／L) |  | 曇り: <0.0002; 快晴: <0.0002
| チウラム |  |  | (mg／L) |  | 曇り: <0.0006
| シマジン |  |  | (mg／L) |  | 曇り: <0.0003
| チオベンカルブ |  |  | (mg／L) |  | 曇り: <0.002
| ベンゼン |  |  | (mg／L) |  | 曇り: <0.001; 快晴: <0.001
| セレン |  |  | (mg／L) |  | 曇り: <0.002; 晴れ: <0.002
| 硝酸性窒素 |  |  | (mg／L) |  | 曇り: 1.7; 曇り: 1.3; 晴れ: 1.0; 快晴: 1.0
| 亜硝酸性窒素 |  |  | (mg／L) |  | 曇り: 0.02; 曇り: <0.02; 晴れ: <0.02; 快晴: <0.02
| 硝酸性窒素及び亜硝酸性窒素 |  |  | (mg／L) |  | 曇り: 1.7; 曇り: 1.3; 晴れ: 1.0; 快晴: 1.0
| ふっ素 |  |  | (mg／L) |  | 曇り: <0.08; 曇り: 0.09; 晴れ: 0.08; 快晴: 0.11
| ほう素 |  |  | (mg／L) |  | 曇り: 0.07; 曇り: 0.08; 晴れ: 0.05; 快晴: 0.09
要監視項目 | クロロホルム |  |  | (mg／L)
| トランス-1,2-ジクロロエチレン |  |  | (mg／L)
| 1,2-ジクロロプロパン |  |  | (mg／L)
| p-ジクロロベンゼン |  |  | (mg／L)
| イソキサチオン |  |  | (mg／L)
| ダイアジノン |  |  | (mg／L)
| フェニトロチオン（ＭＥＰ） |  |  | (mg／L)
| イソプロチオラン |  |  | (mg／L)
| オキシン銅（有機銅） |  |  | (mg／L)
| クロロタロニル（ＴＰＮ） |  |  | (mg／L)
| プロピザミド |  |  | (mg／L)
| ＥＰＮ |  |  | (mg／L)
| ジクロルボス（ＤＤＶＰ） |  |  | (mg／L)
| フェノブカルブ（ＢＰＭＣ） |  |  | (mg／L)
| イプロベンホス（ＩＢＰ） |  |  | (mg／L)
| クロルニトロフェン（ＣＮＰ） |  |  | (mg／L)
| トルエン |  |  | (mg／L)
| キシレン |  |  | (mg／L)
| フタル酸ジエチルヘキシル |  |  | (mg／L)
| ニッケル |  |  | (mg／L)
| モリブデン |  |  | (mg／L)
| アンチモン |  |  | (mg／L)
特殊項目 | フェノール類 |  |  | (mg／L)
| 銅 |  |  | (mg／L)
| 亜鉛 |  |  | (mg／L)
| 鉄（溶解性） |  |  | (mg／L)
| マンガン（溶解性） |  |  | (mg／L)
| クロム |  |  | (mg／L)
その他項目 | 陰イオン界面活性剤 |  |  | (mg／L)
| アンモニア性窒素 |  |  | (mg／L)
| 塩化物イオン |  |  | (mg／L)
| 濁度 |  |  | (度)
| クロロフィルａ |  |  | (μg／L)
| 溶解性ＣＯＤ |  |  | (mg／L)
| 溶解性窒素 |  |  | (mg／L)
| りん酸態りん |  |  | (mg／L)
| 透視度 |  |  | (cm) |  | >100 | >100 | 85 | 28 | 31 | 35 | 100 | 98 | >100 | >100 | 55 | 70 | 37 | 50 | >100 | >100 | >100 | >100 | >100 | 66 | >100 | 90 | >100 | 82
| ふん便性大腸菌群数 |  |  | (個／100ml)
備 考

## 16対影橋
公 共 用 水 域 水 質 測 定 結 果 個 表
統一地点番号 |  | 類型 | 調査年度 |  | 調査区分 | 整理番号 | 水域名 |  |  |  | 地点名 |  |  |  | 調査担当機関名 |  | 枚目／枚数 | 整理番号 | 水域名 |  |  |  | 地点名 |  |  |  | 調査担当機関名 |  | 枚目／枚数
20-041-01 |  | Ａハ | 2001 |  | 2 | 16 | 浦野川 |  |  |  | 対影橋 |  |  |  | 長野県 |  | 1 | 16 | 浦野川 |  |  |  | 対影橋 |  |  |  | 長野県 |  | 2
[17 empty] | 2 | [11 empty] | 2
| 採取月日 |  |  |  |  | 04/18 | 04/18 | 05/16 | 05/16 | 06/20 | 06/20 | 07/11 | 07/11 | 08/21 | 08/21 | 09/19 | 09/19 | 10/17 | 10/17. | 11/14 | 11/14 | 12/12 | 12/12 | 01/23 | 01/23 | 02/20 | 02/20 | 03/13 | 03/13
| 採取時刻 |  |  |  |  | 09:58 | 13:55 | 10:24 | 14:20 | 10:00 | 13:40 | 10:17 | 14:43 | 11:10 | 14:45 | 10:30 | 13:30 | 09:57 | 13:57 | 10:15 | 13:55 | 10:17 | 13:35 | 09:50 | 13:20 | 10:05 | 13:30 | 10:20 | 13:45
| 採取位置 |  |  |  |  | 流心（中央） | 流心（中央） | 流心（中央） | 流心（中央） | 流心（中央） | 流心（中央） | 流心（中央） | 流心（中央） | 流心（中央） | 流心（中央） | 流心（中央） | 流心（中央） | 流心（中央） | 流心（中央） | 流心（中央） | 流心（中央） | 流心（中央） | 流心（中央） | 流心（中央） | 流心（中央） | 流心（中央） | 流心（中央） | 流心（中央） | 流心（中央）
| 採取水深 |  |  | (m) |  | 0.1 | 0.1 | 0.1 | 0.1 | 0.1 | 0.1 | 0.1 | 0.1 | 0.1 | 0.1 | 0.1 | 0.1 | 0.1 | 0.1 | 0.1 | 0.1 | 0.1 | 0.1 | 0.1 | 0.1 | 0.1 | 0.1 | 0.1 | 0.1
一般項目 | 天候 |  |  |  |  | 曇り | 曇り | 曇り | 曇り | 曇り | 曇り | 晴れ | 晴れ | 曇り | 曇り | 晴れ | 晴れ | 雨 | 雨 | 晴れ | 晴れ | 晴れ | 晴れ | 晴れ | 晴れ | 快晴 | 快晴 | 晴れ | 快晴
| 流況 |  |  |  |  | 曇り: 流量大; 曇り: 流量大
| 臭気 |  |  |  |  | 曇り: 土臭（微）; 曇り: 土臭（微）
| 色相 |  |  |  |  | 曇り: 茶褐色・中; 曇り: 茶褐色・淡（明）
| 気温 |  |  | (℃) |  | 18.8 | 22.1 | 23.0 | 27.5 | 22.8 | 24.5 | 34.0 | 35.8 | 24.0 | 22.0 | 25.5 | 29.0 | 13.0 | 13.0 | 11.0 | 11.0 | 4.1 | 8.6 | 6.0 | 7.0 | 4.0 | 6.5 | 7.5 | 12.0
| 水温 |  |  | (℃) |  | 13.3 | 16.6 | 18.9 | 23.2 | 20.0 | 21.7 | 26.5 | 30.2 | 22.0 | 22.4 | 22.8 | 24.2 | 14.0 | 14.2 | 8.3 | 10.5 | 3.2 | 6.1 | 2.1 | 5.1 | 3.7 | 7.1 | 7.2 | 10.9
| 流量 |  |  | (m3／sec) |  | 曇り: 5.6; 曇り: 2.4; 曇り: 17.9; 晴れ: 3.0; 曇り: 3.1; 晴れ: 6.7; 雨: 6.5; 晴れ: 4; 晴れ: 3.1; 晴れ: 4.5; 快晴: 2.6; 晴れ: 3.8
| 全水深 |  |  | (ｍ)
| 透明度 |  |  | (ｍ)
生活環境項目 | ｐＨ |  |  |  |  | 7.8 | 8.9 | 7.7 | 8.5 | 7.2 | 7.4 | 7.9 | 8.5 | 8.0 | 7.8 | 7.5 | 7.5 | 7.2 | 7.8 | 7.5 | 8.6 | 7.8 | 8.4 | 7.3 | 7.5 | 7.1 | 7.6 | 6.6 | 8.0
| ＤＯ |  |  | (mg／L) |  | 11 | 10 | 9.7 | 9.8 | 8.6 | 8.2 | 9.6 | 9.3 | 8.7 | 8.3 | 8.7 | 8.1 | 9.6 | 9.5 | 12 | 11 | 14 | 14 | 13 | 12 | 14 | 13 | 12 | 11
| ＢＯＤ |  |  | (mg／L) |  | 2.9 | 5.9 | 4.2 | 3.5 | 1.7 | 1.3 | 1.7 | 1.8 | 1.8 | 1.9 | 1.1 | 1.3 | 2.0 | 2.2 | 1.3 | 1.4 | 1.6 | 2.1 | 2.4 | 3.4 | 1.9 | 2.3 | 1.5 | 1.9
| ＣＯＤ |  |  | (mg／L) |  | 4.1 | 7.3 | 6.0 | 5.2 | 4.8 | 5.2 | 3.5 | 4.4 | 3.4 | 3.4 | 3.5 | 3.9 | 3.4 | 4.0 | 2.1 | 2.3 | 2.5 | 2.9 | 3.5 | 3.5 | 3.2 | 3.9 | 2.8 | 3.0
| ＳＳ |  |  | (mg／L) |  | 7 | 19 | 15 | 13 | 41 | 28 | 7 | 6 | 8 | 10 | 14 | 14 | 16 | 22 | 2 | 3 | 1 | 2 | 7 | 10 | 3 | 8 | 5 | 7
| 大腸菌群数 |  |  | (MPN／100ml) |  | 43000 | 75000 | 460000 | 93000 | 93000 | 150000 | 150000 | 430000 | 46000 | 110000 | 240000 | 93000 | 240000 | 150000 | 9300 | 4300 | 9300 | 9300 | 9300 | 24000 | 9300 | 1500 | 24000 | 2400
| n-ヘキサン抽出物質_油分等 |  |  | (mg／L)
| 全窒素 |  |  | (mg／L) |  | 曇り: 1.1; 快晴: 1.9
| 全燐 |  |  | (mg／L) |  | 曇り: 0.11; 快晴: 0.10
健康項目 | カドミウム |  |  | (mg／L) |  | 曇り: <0.005; 快晴: <0.005
| 全シアン |  |  | (mg／L) | bar: 曇り; 快晴
| 鉛 |  |  | (mg／L) |  | 曇り: <0.005; 快晴: <0.005
| 六価クロム |  |  | (mg／L) |  | 曇り: <0.02; 快晴: <0.02
| 砒素 |  |  | (mg／L) |  | 曇り: <0.005; 快晴: <0.005
| 総水銀 |  |  | (mg／L) |  | 曇り: <0.0005; 快晴: <0.0005
| アルキル水銀 |  |  | (mg／L)
| ＰＣＢ |  |  | (mg／L)
| ジクロロメタン |  |  | (mg／L) |  | 曇り: <0.002; 晴れ: <0.002
| 四塩化炭素 |  |  | (mg／L) |  | 曇り: <0.0002; 晴れ: <0.0002
| 1,2-ジクロロエタン |  |  | (mg／L) |  | 曇り: <0.0004; 晴れ: <0.0004
| 1,1-ジクロロエチレン |  |  | (mg／L) |  | 曇り: <0.002; 晴れ: <0.002
| シス-1,2-ジクロロエチレン |  |  | (mg／L) |  | 曇り: <0.004; 晴れ: <0.004
| 1,1,1-トリクロロエタン |  |  | (mg／L) |  | 曇り: <0.0005; 晴れ: <0.0005
| 1,1,2-トリクロロエタン |  |  | (mg／L) |  | 曇り: <0.0006; 晴れ: <0.0006
| トリクロロエチレン |  |  | (mg／L) |  | 曇り: <0.002; 晴れ: <0.002
| テトラクロロエチレン |  |  | (mg／L) |  | 曇り: <0.0005; 晴れ: <0.0005
| 1,3-ジクロロプロペン |  |  | (mg／L) |  | 曇り: <0.0002; 晴れ: <0.0002
| チウラム |  |  | (mg／L) |  | 曇り: <0.0006
| シマジン |  |  | (mg／L) |  | 曇り: <0.0003
| チオベンカルブ |  |  | (mg／L) |  | 曇り: <0.002
| ベンゼン |  |  | (mg／L) |  | 曇り: <0.001; 晴れ: <0.001
| セレン |  |  | (mg／L) |  | 曇り: <0.002; 快晴: <0.002
| 硝酸性窒素 |  |  | (mg／L) |  | 曇り: 1.6; 曇り: 0.76; 晴れ: 1.6; 快晴: 1.3
| 亜硝酸性窒素 |  |  | (mg／L) |  | 曇り: 0.08; 曇り: 0.04; 晴れ: 0.16; 快晴: <0.02
| 硝酸性窒素及び亜硝酸性窒素 |  |  | (mg／L) |  | 曇り: 1.6; 曇り: 0.80; 晴れ: 1.7; 快晴: 1.3
| ふっ素 |  |  | (mg／L) |  | 曇り: 0.10; 曇り: 0.18; 晴れ: <0.08; 快晴: 0.08
| ほう素 |  |  | (mg／L) |  | 曇り: 0.06; 曇り: 0.07; 晴れ: 0.05; 快晴: 0.06
要監視項目 | クロロホルム |  |  | (mg／L)
| トランス-1,2-ジクロロエチレン |  |  | (mg／L)
| 1,2-ジクロロプロパン |  |  | (mg／L)
| p-ジクロロベンゼン |  |  | (mg／L)
| イソキサチオン |  |  | (mg／L)
| ダイアジノン |  |  | (mg／L)
| フェニトロチオン（ＭＥＰ） |  |  | (mg／L)
| イソプロチオラン |  |  | (mg／L)
| オキシン銅（有機銅） |  |  | (mg／L)
| クロロタロニル（ＴＰＮ） |  |  | (mg／L)
| プロピザミド |  |  | (mg／L)
| ＥＰＮ |  |  | (mg／L)
| ジクロルボス（ＤＤＶＰ） |  |  | (mg／L)
| フェノブカルブ（ＢＰＭＣ） |  |  | (mg／L)
| イプロベンホス（ＩＢＰ） |  |  | (mg／L)
| クロルニトロフェン（ＣＮＰ） |  |  | (mg／L)
| トルエン |  |  | (mg／L)
| キシレン |  |  | (mg／L)
| フタル酸ジエチルヘキシル |  |  | (mg／L)
| ニッケル |  |  | (mg／L)
| モリブデン |  |  | (mg／L)
| アンチモン |  |  | (mg／L)
特殊項目 | フェノール類 |  |  | (mg／L)
| 銅 |  |  | (mg／L)
| 亜鉛 |  |  | (mg／L)
| 鉄（溶解性） |  |  | (mg／L)
| マンガン（溶解性） |  |  | (mg／L)
| クロム |  |  | (mg／L)
その他項目 | 陰イオン界面活性剤 |  |  | (mg／L)
| アンモニア性窒素 |  |  | (mg／L)
| 塩化物イオン |  |  | (mg／L)
| 濁度 |  |  | (度)
| クロロフィルａ |  |  | (μg／L)
| 溶解性ＣＯＤ |  |  | (mg／L)
| 溶解性窒素 |  |  | (mg／L)
| りん酸態りん |  |  | (mg／L)
| 透視度 |  |  | (cm) |  | 84 | 59 | 43 | 53 | 16 | 24 | 90 | 100 | 69 | 86 | 34 | 38 | 50 | 32 | >100 | >100 | >100 | >100 | 53 | 41 | >100 | 55 | 89 | 76
| ふん便性大腸菌群数 |  |  | (個／100ml)
備 考

## 17鳥居橋（信濃町）
公 共 用 水 域 水 質 測 定 結 果 個 表
統一地点番号 |  | 類型 | 調査年度 |  | 調査区分 | 整理番号 | 水域名 |  |  |  | 地点名 |  |  |  | 調査担当機関名 |  | 枚目／枚数
20-030-51 |  | Ａイ | 2001 |  | 0 | 17 | 鳥居川 |  |  |  | 鳥居橋（信濃町） |  |  |  | 長野県 |  | 1
1
| 採取月日 |  |  |  |  | 04/18 | 05/16 | 06/27 | 07/11 | 08/29 | 09/19 | 10/17 | 11/14 | 12/12 | 01/23 | 02/20 | 03/13
| 採取時刻 |  |  |  |  | 10:40 | 10:15 | 10:35 | 10:35 | 11:20 | 10:30 | 10:20 | 10:53 | 10:30 | 10:20 | 10:20 | 10:20
| 採取位置 |  |  |  |  | 流心（中央） | 流心（中央） | 流心（中央） | 流心（中央） | 流心（中央） | 流心（中央） | 流心（中央） | 流心（中央） | 流心（中央） | 流心（中央） | 流心（中央） | 流心（中央）
| 採取水深 |  |  | (m) |  | 0 | 0 | 0 | 0 | 0 | 0 | 0 | 0 | 0 | 0 | 0 | 0
一般項目 | 天候 |  |  |  |  | 曇り | 曇り | 曇り | 晴れ | 晴れ | 曇り | 雨 | 曇り | 晴れ | 雨 | 晴れ | 晴れ
流況
臭気
色相
| 気温 |  |  | (℃) |  | 19.9 | 17.2 | 22.8 | 29.1 | 27.9 | 20.5 | 12.5 | 6.8 | 4.0 | 1.2 | 2.6 | 5.0
| 水温 |  |  | (℃) |  | 6.1 | 10.5 | 14.1 | 15.8 | 18.7 | 15.4 | 12.0 | 7.4 | 2.0 | 2.7 | 2.7 | 4.2
| 流量 |  |  | (m3／sec) |  | 13.0 | 2.6 | 5.0 | 3.4 | 2.4 | 3.8 | 6.6 | 1.9 | 2.7 | 1.3 | 5.2 | 3.1
| 全水深 |  |  | (ｍ)
| 透明度 |  |  | (ｍ)
生活環境項目 | ｐＨ |  |  |  |  | 7.6 | 7.6 | 7.5 | 7.7 | 8.0 | 7.9 | 7.6 | 7.6 | 7.7 | 7.6 | 7.7 | 7.6
| ＤＯ |  |  | (mg／L) |  | 10 | 10 | 9.6 | 9.1 | 9.8 | 9.1 | 9.4 | 11 | 12 | 11 | 11 | 11
| ＢＯＤ |  |  | (mg／L) |  | <0.5 | 0.8 | 0.5 | 0.8 | <0.5 | 0.7 | 0.6 | 1.3 | 0.6 | 0.9 | 0.8 | <0.5
| ＣＯＤ |  |  | (mg／L) |  | 0.6 | 0.6 | 1.4 | 0.7 | 0.9 | 1.0 | 2.1 | 1.0 | <0.5 | <0.5 | 0.6 | 0.9
| ＳＳ |  |  | (mg／L) |  | 6 | <1 | 2 | 2 | 2 | 2 | 2 | 1 | 1 | 1 | 1 | 1
| 大腸菌群数 |  |  | (MPN／100ml) |  | 23 | 9.2 | 150 | 930 | 2400 | 93 | 2400 | 93 | 23 | 23 | 9.2 | 43
| n-ヘキサン抽出物質_油分等 |  |  | (mg／L)
| 全窒素 |  |  | (mg／L)
| 全燐 |  |  | (mg／L)
健康項目 | カドミウム |  |  | (mg／L)
| 全シアン |  |  | (mg／L)
| 鉛 |  |  | (mg／L)
| 六価クロム |  |  | (mg／L)
| 砒素 |  |  | (mg／L)
| 総水銀 |  |  | (mg／L)
| アルキル水銀 |  |  | (mg／L)
| ＰＣＢ |  |  | (mg／L)
| ジクロロメタン |  |  | (mg／L)
| 四塩化炭素 |  |  | (mg／L)
| 1,2-ジクロロエタン |  |  | (mg／L)
| 1,1-ジクロロエチレン |  |  | (mg／L)
| シス-1,2-ジクロロエチレン |  |  | (mg／L)
| 1,1,1-トリクロロエタン |  |  | (mg／L)
| 1,1,2-トリクロロエタン |  |  | (mg／L)
| トリクロロエチレン |  |  | (mg／L)
| テトラクロロエチレン |  |  | (mg／L)
| 1,3-ジクロロプロペン |  |  | (mg／L)
| チウラム |  |  | (mg／L)
| シマジン |  |  | (mg／L)
| チオベンカルブ |  |  | (mg／L)
| ベンゼン |  |  | (mg／L)
| セレン |  |  | (mg／L)
| 硝酸性窒素 |  |  | (mg／L)
| 亜硝酸性窒素 |  |  | (mg／L)
| 硝酸性窒素及び亜硝酸性窒素 |  |  | (mg／L)
| ふっ素 |  |  | (mg／L)
| ほう素 |  |  | (mg／L)
要監視項目 | クロロホルム |  |  | (mg／L)
| トランス-1,2-ジクロロエチレン |  |  | (mg／L)
| 1,2-ジクロロプロパン |  |  | (mg／L)
| p-ジクロロベンゼン |  |  | (mg／L)
| イソキサチオン |  |  | (mg／L)
| ダイアジノン |  |  | (mg／L)
| フェニトロチオン（ＭＥＰ） |  |  | (mg／L)
| イソプロチオラン |  |  | (mg／L)
| オキシン銅（有機銅） |  |  | (mg／L)
| クロロタロニル（ＴＰＮ） |  |  | (mg／L)
| プロピザミド |  |  | (mg／L)
| ＥＰＮ |  |  | (mg／L)
| ジクロルボス（ＤＤＶＰ） |  |  | (mg／L)
| フェノブカルブ（ＢＰＭＣ） |  |  | (mg／L)
| イプロベンホス（ＩＢＰ） |  |  | (mg／L)
| クロルニトロフェン（ＣＮＰ） |  |  | (mg／L)
| トルエン |  |  | (mg／L)
| キシレン |  |  | (mg／L)
| フタル酸ジエチルヘキシル |  |  | (mg／L)
| ニッケル |  |  | (mg／L)
| モリブデン |  |  | (mg／L)
| アンチモン |  |  | (mg／L)
特殊項目 | フェノール類 |  |  | (mg／L)
| 銅 |  |  | (mg／L)
| 亜鉛 |  |  | (mg／L)
| 鉄（溶解性） |  |  | (mg／L)
| マンガン（溶解性） |  |  | (mg／L)
| クロム |  |  | (mg／L)
その他項目 | 陰イオン界面活性剤 |  |  | (mg／L)
| アンモニア性窒素 |  |  | (mg／L)
| 塩化物イオン |  |  | (mg／L)
| 濁度 |  |  | (度)
| クロロフィルａ |  |  | (μg／L)
| 溶解性ＣＯＤ |  |  | (mg／L)
| 溶解性窒素 |  |  | (mg／L)
| りん酸態りん |  |  | (mg／L)
| 透視度 |  |  | (cm) |  | >100 | >100 | >100 | >100 | >100 | >100 | >100 | >100 | >100 | >100 | >100 | >100
| ふん便性大腸菌群数 |  |  | (個／100ml)
備 考

## 18鳥居橋（豊野町）
公 共 用 水 域 水 質 測 定 結 果 個 表
統一地点番号 |  | 類型 | 調査年度 |  | 調査区分 | 整理番号 | 水域名 |  |  |  | 地点名 |  |  |  | 調査担当機関名 |  | 枚目／枚数
20-030-01 |  | Ａイ | 2001 |  | 0 | 18 | 鳥居川 |  |  |  | 鳥居橋（豊野町） |  |  |  | 長野県 |  | 1
1
| 採取月日 |  |  |  |  | 04/18 | 05/16 | 06/27 | 07/11 | 08/29 | 09/19 | 10/17 | 11/14 | 12/12 | 01/23 | 02/20 | 03/13
| 採取時刻 |  |  |  |  | 10:15 | 09:45 | 10:00 | 10:00 | 10:12 | 09:50 | 09:30 | 10:00 | 09:50 | 09:45 | 09:40 | 09:55
| 採取位置 |  |  |  |  | 流心（中央） | 流心（中央） | 流心（中央） | 流心（中央） | 流心（中央） | 流心（中央） | 流心（中央） | 流心（中央） | 流心（中央） | 流心（中央） | 流心（中央） | 流心（中央）
| 採取水深 |  |  | (m) |  | 0 | 0 | 0 | 0 | 0 | 0 | 0 | 0 | 0 | 0 | 0 | 0
一般項目 | 天候 |  |  |  |  | 曇り | 曇り | 曇り | 晴れ | 晴れ | 晴れ | 雨 | 曇り | 晴れ | 雨 | 晴れ | 晴れ
流況
臭気
色相
| 気温 |  |  | (℃) |  | 19.0 | 23.2 | 25.3 | 32.2 | 29.7 | 26.2 | 14.5 | 6.3 | 5.6 | 3.6 | 3.9 | 7.8
| 水温 |  |  | (℃) |  | 8.4 | 15.9 | 18.1 | 23.3 | 23.0 | 20.4 | 13.7 | 7.1 | 2.0 | 3.2 | 1.7 | 6.1
| 流量 |  |  | (m3／sec) |  | 23 | 3.6 | 8.2 | 3.2 | 2.7 | 3.7 | 5.9 | 8.8 | 1.7 | 4.5 | 2.7 | 9.9
| 全水深 |  |  | (ｍ)
| 透明度 |  |  | (ｍ)
生活環境項目 | ｐＨ |  |  |  |  | 7.8 | 9.1 | 8.1 | 8.9 | 8.7 | 8.3 | 8.0 | 8.5 | 8.6 | 7.9 | 8.4 | 8.1
| ＤＯ |  |  | (mg／L) |  | 9.6 | 11 | 9.3 | 10 | 8.9 | 9.2 | 9.7 | 12 | 10 | 12 | 13 | 11
| ＢＯＤ |  |  | (mg／L) |  | 0.9 | 1.1 | <0.5 | 0.9 | 0.9 | 1.0 | 1.0 | 1.6 | 1.2 | 1.2 | 1.2 | <0.5
| ＣＯＤ |  |  | (mg／L) |  | 1.8 | 2.6 | 2.5 | 1.9 | 2.1 | 1.6 | 2.5 | 1.3 | 2.0 | 2.8 | 1.4 | 1.5
| ＳＳ |  |  | (mg／L) |  | 30 | 4 | 8 | 5 | 3 | 4 | 7 | 1 | 2 | 30 | 4 | 3
| 大腸菌群数 |  |  | (MPN／100ml) |  | 2000 | 2400 | 21000 | 4300 | 15000 | 15000 | 24000 | 4300 | 2300 | 9300 | 4300 | 4300
| n-ヘキサン抽出物質_油分等 |  |  | (mg／L)
| 全窒素 |  |  | (mg／L) | [5 empty] | 0.57 | [5 empty] | 1.2
| 全燐 |  |  | (mg／L) | [5 empty] | 0.035 | [5 empty] | 0.016
健康項目 | カドミウム |  |  | (mg／L) |  |  | <0.005 | [5 empty] | <0.005
| 全シアン |  |  | (mg／L) |  |  | ND | [5 empty] | ND
| 鉛 |  |  | (mg／L) |  |  | <0.005 | [5 empty] | <0.005
| 六価クロム |  |  | (mg／L) |  |  | <0.02 | [5 empty] | <0.02
| 砒素 |  |  | (mg／L) |  |  | <0.005 | [5 empty] | <0.005
| 総水銀 |  |  | (mg／L) |  |  | <0.0005 | [5 empty] | <0.0005
| アルキル水銀 |  |  | (mg／L)
| ＰＣＢ |  |  | (mg／L)
| ジクロロメタン |  |  | (mg／L) | [5 empty] | <0.002 | [5 empty] | <0.002
| 四塩化炭素 |  |  | (mg／L) | [5 empty] | <0.0002 | [5 empty] | <0.0002
| 1,2-ジクロロエタン |  |  | (mg／L) | [5 empty] | <0.0004 | [5 empty] | <0.0004
| 1,1-ジクロロエチレン |  |  | (mg／L) | [5 empty] | <0.002 | [5 empty] | <0.002
| シス-1,2-ジクロロエチレン |  |  | (mg／L) | [5 empty] | <0.004 | [5 empty] | <0.004
| 1,1,1-トリクロロエタン |  |  | (mg／L) | [5 empty] | <0.0005 | [5 empty] | <0.0005
| 1,1,2-トリクロロエタン |  |  | (mg／L) | [5 empty] | <0.0006 | [5 empty] | <0.0006
| トリクロロエチレン |  |  | (mg／L) | [5 empty] | <0.002 | [5 empty] | <0.002
| テトラクロロエチレン |  |  | (mg／L) | [5 empty] | <0.0005 | [5 empty] | <0.0005
| 1,3-ジクロロプロペン |  |  | (mg／L) | [5 empty] | <0.0002 | [5 empty] | <0.0002
| チウラム |  |  | (mg／L) | [5 empty] | <0.0006
| シマジン |  |  | (mg／L) | [5 empty] | <0.0003
| チオベンカルブ |  |  | (mg／L) | [5 empty] | <0.002
| ベンゼン |  |  | (mg／L) | [5 empty] | <0.001 | [5 empty] | <0.001
| セレン |  |  | (mg／L) |  |  | <0.002 | [5 empty] | <0.002
| 硝酸性窒素 |  |  | (mg／L) |  |  | 0.82 |  |  | 0.41 |  |  | 0.64 |  |  | 1.1
| 亜硝酸性窒素 |  |  | (mg／L) |  |  | <0.02 |  |  | <0.02 |  |  | <0.02 |  |  | <0.02
| 硝酸性窒素及び亜硝酸性窒素 |  |  | (mg／L) |  |  | 0.84 |  |  | 0.43 |  |  | 0.66 |  |  | 1.1
| ふっ素 |  |  | (mg／L) |  |  | <0.08 |  |  | <0.08 |  |  | 0.09 |  |  | <0.08
| ほう素 |  |  | (mg／L) |  |  | 0.39 |  |  | 0.60 |  |  | 0.62 |  |  | 0.56
要監視項目 | クロロホルム |  |  | (mg／L)
| トランス-1,2-ジクロロエチレン |  |  | (mg／L)
| 1,2-ジクロロプロパン |  |  | (mg／L)
| p-ジクロロベンゼン |  |  | (mg／L)
| イソキサチオン |  |  | (mg／L)
| ダイアジノン |  |  | (mg／L)
| フェニトロチオン（ＭＥＰ） |  |  | (mg／L)
| イソプロチオラン |  |  | (mg／L)
| オキシン銅（有機銅） |  |  | (mg／L)
| クロロタロニル（ＴＰＮ） |  |  | (mg／L)
| プロピザミド |  |  | (mg／L)
| ＥＰＮ |  |  | (mg／L)
| ジクロルボス（ＤＤＶＰ） |  |  | (mg／L)
| フェノブカルブ（ＢＰＭＣ） |  |  | (mg／L)
| イプロベンホス（ＩＢＰ） |  |  | (mg／L)
| クロルニトロフェン（ＣＮＰ） |  |  | (mg／L)
| トルエン |  |  | (mg／L)
| キシレン |  |  | (mg／L)
| フタル酸ジエチルヘキシル |  |  | (mg／L)
| ニッケル |  |  | (mg／L)
| モリブデン |  |  | (mg／L)
| アンチモン |  |  | (mg／L)
特殊項目 | フェノール類 |  |  | (mg／L)
| 銅 |  |  | (mg／L)
| 亜鉛 |  |  | (mg／L)
| 鉄（溶解性） |  |  | (mg／L)
| マンガン（溶解性） |  |  | (mg／L)
| クロム |  |  | (mg／L)
その他項目 | 陰イオン界面活性剤 |  |  | (mg／L)
| アンモニア性窒素 |  |  | (mg／L)
| 塩化物イオン |  |  | (mg／L)
| 濁度 |  |  | (度)
| クロロフィルａ |  |  | (μg／L)
| 溶解性ＣＯＤ |  |  | (mg／L)
| 溶解性窒素 |  |  | (mg／L)
| りん酸態りん |  |  | (mg／L)
| 透視度 |  |  | (cm) |  | 25 | 73 | 56 | >100 | >100 | >100 | >100 | >100 | >100 | 23 | >100 | >100
| ふん便性大腸菌群数 |  |  | (個／100ml)
備 考

## 19天川橋
公 共 用 水 域 水 質 測 定 結 果 個 表
統一地点番号 |  | 類型 | 調査年度 |  | 調査区分 | 整理番号 | 水域名 |  |  |  | 地点名 |  |  |  | 調査担当機関名 |  | 枚目／枚数
20-021-51 |  | Ａロ | 2001 |  | 0 | 19 | 夜間瀬川 |  |  |  | 天川橋 |  |  |  | 長野県 |  | 1
1
| 採取月日 |  |  |  |  | 04/18 | 05/16 | 06/20 | 07/11 | 08/21 | 09/19 | 10/17 | 11/14 | 12/12 | 01/23 | 02/20 | 03/13
| 採取時刻 |  |  |  |  | 10:17 | 10:10 | 10:10 | 10:22 | 11:10 | 10:05 | 10:20 | 10:17 | 10:20 | 10:50 | 10:30 | 10:35
| 採取位置 |  |  |  |  | 流心（中央） | 流心（中央） | 流心（中央） | 流心（中央） | 流心（中央） | 流心（中央） | 流心（中央） | 流心（中央） | 流心（中央） | 流心（中央） | 流心（中央） | 流心（中央）
| 採取水深 |  |  | (m) |  | 0.0 | 0.0 | 0.0 | 0.0 | 0.0 | 0.0 | 0.0 | 0.0 | 0.0 | 0.0 | 0.0 | 0.0
一般項目 | 天候 |  |  |  |  | 曇り | 曇り | 曇り | 晴れ | 曇り | 晴れ | 雨 | 曇り | 晴れ | 晴れ | 快晴 | 曇り
流況
臭気
色相
| 気温 |  |  | (℃) |  | 20.0 | 18.0 | 24.7 | 27.0 | 22.0 | 26.0 | 13.0 | 4.0 | 4.0 | 6.0 | 8.0 | 10.0
| 水温 |  |  | (℃) |  | 9.7 | 14.5 | 17.9 | 24.0 | 23.0 | 17.6 | 14.7 | 10.0 | 7.0 | 4.9 | 6.0 | 7.1
| 流量 |  |  | (m3／sec) |  | 1.6 | 0.4 | 1.29 | 0.05 | 1.3 | 3.07 | 1.2 | 2.1 | 1.5 | 1.4 | 2.4 | 0.9
| 全水深 |  |  | (ｍ) |  | 0.3 | 0.2 | 0.6 | 0.3 | 0.3 | 0.9 | 0.6 | 0.7 | 0.7 | 0.7 | 0.6 | 0.5
| 透明度 |  |  | (ｍ)
生活環境項目 | ｐＨ |  |  |  |  | 6.6 | 7.0 | 6.4 | 7.1 | 7.3 | 6.6 | 6.3 | 6.4 | 6.8 | 6.7 | 6.4 | 6.2
| ＤＯ |  |  | (mg／L) |  | 10 | 9.6 | 8.7 | 8.1 | 7.8 | 8.8 | 9.1 | 10 | 11 | 11 | 12 | 11
| ＢＯＤ |  |  | (mg／L) |  | 0.5 | 0.5 | <0.5 | 0.7 | 0.7 | <0.5 | <0.5 | <0.5 | <0.5 | <0.5 | <0.5 | <0.5
| ＣＯＤ |  |  | (mg／L) |  | <0.5 | 1.0 | 1.3 | 0.9 | 1.0 | 0.6 | 1.1 | 0.8 | 0.7 | 0.5 | <0.5 | 0.5
| ＳＳ |  |  | (mg／L) |  | 24 | 8 | 10 | 8 | 8 | 11 | 9 | 13 | 6 | 17 | 8 | 9
| 大腸菌群数 |  |  | (MPN／100ml) |  | 75 | 75 | 4600 | 930 | 4600 | 240 | 430 | 43 | 93 | 430 | 93 | 43
| n-ヘキサン抽出物質_油分等 |  |  | (mg／L)
| 全窒素 |  |  | (mg／L)
| 全燐 |  |  | (mg／L)
健康項目 | カドミウム |  |  | (mg／L)
| 全シアン |  |  | (mg／L)
| 鉛 |  |  | (mg／L)
| 六価クロム |  |  | (mg／L)
| 砒素 |  |  | (mg／L)
| 総水銀 |  |  | (mg／L)
| アルキル水銀 |  |  | (mg／L)
| ＰＣＢ |  |  | (mg／L)
| ジクロロメタン |  |  | (mg／L)
| 四塩化炭素 |  |  | (mg／L)
| 1,2-ジクロロエタン |  |  | (mg／L)
| 1,1-ジクロロエチレン |  |  | (mg／L)
| シス-1,2-ジクロロエチレン |  |  | (mg／L)
| 1,1,1-トリクロロエタン |  |  | (mg／L)
| 1,1,2-トリクロロエタン |  |  | (mg／L)
| トリクロロエチレン |  |  | (mg／L)
| テトラクロロエチレン |  |  | (mg／L)
| 1,3-ジクロロプロペン |  |  | (mg／L)
| チウラム |  |  | (mg／L)
| シマジン |  |  | (mg／L)
| チオベンカルブ |  |  | (mg／L)
| ベンゼン |  |  | (mg／L)
| セレン |  |  | (mg／L)
| 硝酸性窒素 |  |  | (mg／L)
| 亜硝酸性窒素 |  |  | (mg／L)
| 硝酸性窒素及び亜硝酸性窒素 |  |  | (mg／L)
| ふっ素 |  |  | (mg／L)
| ほう素 |  |  | (mg／L)
要監視項目 | クロロホルム |  |  | (mg／L)
| トランス-1,2-ジクロロエチレン |  |  | (mg／L)
| 1,2-ジクロロプロパン |  |  | (mg／L)
| p-ジクロロベンゼン |  |  | (mg／L)
| イソキサチオン |  |  | (mg／L)
| ダイアジノン |  |  | (mg／L)
| フェニトロチオン（ＭＥＰ） |  |  | (mg／L)
| イソプロチオラン |  |  | (mg／L)
| オキシン銅（有機銅） |  |  | (mg／L)
| クロロタロニル（ＴＰＮ） |  |  | (mg／L)
| プロピザミド |  |  | (mg／L)
| ＥＰＮ |  |  | (mg／L)
| ジクロルボス（ＤＤＶＰ） |  |  | (mg／L)
| フェノブカルブ（ＢＰＭＣ） |  |  | (mg／L)
| イプロベンホス（ＩＢＰ） |  |  | (mg／L)
| クロルニトロフェン（ＣＮＰ） |  |  | (mg／L)
| トルエン |  |  | (mg／L)
| キシレン |  |  | (mg／L)
| フタル酸ジエチルヘキシル |  |  | (mg／L)
| ニッケル |  |  | (mg／L)
| モリブデン |  |  | (mg／L)
| アンチモン |  |  | (mg／L)
特殊項目 | フェノール類 |  |  | (mg／L)
| 銅 |  |  | (mg／L)
| 亜鉛 |  |  | (mg／L)
| 鉄（溶解性） |  |  | (mg／L)
| マンガン（溶解性） |  |  | (mg／L)
| クロム |  |  | (mg／L)
その他項目 | 陰イオン界面活性剤 |  |  | (mg／L)
| アンモニア性窒素 |  |  | (mg／L)
| 塩化物イオン |  |  | (mg／L)
| 濁度 |  |  | (度)
| クロロフィルａ |  |  | (μg／L)
| 溶解性ＣＯＤ |  |  | (mg／L)
| 溶解性窒素 |  |  | (mg／L)
| りん酸態りん |  |  | (mg／L)
| 透視度 |  |  | (cm) |  | 31 | >100 | 67 | 74 | 100 | >100 | 56 | 34 | 80 | 51 | 77 | 80
| ふん便性大腸菌群数 |  |  | (個／100ml)
備 考

## 20夜間瀬橋
公 共 用 水 域 水 質 測 定 結 果 個 表
統一地点番号 |  | 類型 | 調査年度 |  | 調査区分 | 整理番号 | 水域名 |  |  |  | 地点名 |  |  |  | 調査担当機関名 |  | 枚目／枚数 | 整理番号 | 水域名 |  |  |  | 地点名 |  |  |  | 調査担当機関名 |  | 枚目／枚数
20-021-01 |  | Ａロ | 2001 |  | 0 | 20 | 夜間瀬川 |  |  |  | 夜間瀬橋 |  |  |  | 長野県 |  | 1 | 20 | 夜間瀬川 |  |  |  | 夜間瀬橋 |  |  |  | 長野県 |  | 2
[17 empty] | 2 | [11 empty] | 2
| 採取月日 |  |  |  |  | 04/18 | 04/18 | 05/16 | 05/16 | 06/20 | 06/20 | 07/11 | 07/11 | 08/21 | 08/21 | 09/19 | 09/19 | 10/17 | 10/17 | 11/14 | 11/14 | 12/12 | 12/12 | 01/23 | 01/23 | 02/20 | 02/20 | 03/13 | 03/13
| 採取時刻 |  |  |  |  | 09:55 | 13:14 | 09:50 | 13:15 | 09:45 | 13:25 | 10:00 | 13:40 | 10:45 | 13:30 | 09:45 | 13:00 | 09:50 | 13:20 | 09:55 | 13:14 | 09:58 | 13:10 | 10:10 | 13:30 | 10:05 | 13:10 | 10:05 | 13:20
| 採取位置 |  |  |  |  | 流心（中央） | 流心（中央） | 流心（中央） | 流心（中央） | 流心（中央） | 流心（中央） | 流心（中央） | 流心（中央） | 流心（中央） | 流心（中央） | 流心（中央） | 流心（中央） | 流心（中央） | 流心（中央） | 流心（中央） | 流心（中央） | 流心（中央） | 流心（中央） | 流心（中央） | 流心（中央） | 流心（中央） | 流心（中央） | 流心（中央） | 流心（中央）
| 採取水深 |  |  | (m) |  | 0.1 | 0.1 | 0.1 | 0.1 | 0.1 | 0.1 | 0.1 | 0.1 | 0.1 | 0.1 | 0.1 | 0.1 | 0.1 | 0.1 | 0.1 | 0.1 | 0.1 | 0.1 | 0.1 | 0.1 | 0.1 | 0.1 | 0.1 | 0.1
一般項目 | 天候 |  |  |  |  | 曇り | 曇り | 曇り | 晴れ | 曇り | 雨 | 晴れ | 晴れ | 曇り | 曇り | 晴れ | 曇り | 雨 | 雨 | 曇り | 晴れ | 晴れ | 晴れ | 晴れ | 曇り | 快晴 | 快晴 | 曇り | 晴れ
流況
臭気
色相
| 気温 |  |  | (℃) |  | 21.0 | 21.0 | 20.0 | 23.0 | 28.0 | 28.0 | 27.0 | 33.0 | 24.5 | 25.5 | 27.5 | 25.0 | 13.0 | 13.0 | 4.0 | 6.0 | 3.0 | 4.0 | 8.0 | 12.5 | 7.0 | 4.0 | 10.5 | 16.0
| 水温 |  |  | (℃) |  | 11.0 | 13.5 | 15.5 | 18.6 | 19.1 | 18.9 | 26.0 | 29.0 | 23.0 | 23.5 | 19.2 | 19.9 | 14.7 | 14.8 | 10.0 | 11.0 | 6.5 | 9.5 | 5.5 | 7.8 | 6.0 | 9.0 | 8.1 | 11.7
| 流量 |  |  | (m3／sec) |  | 曇り: 6.2; 曇り: 9.0; 曇り: 9.0; 晴れ: 3.3; 曇り: 3.2; 晴れ: 8.1; 雨: 3.1; 曇り: 2.0; 晴れ: 1.1; 晴れ: 4.6; 快晴: 1.3; 曇り: 2.1
| 全水深 |  |  | (ｍ) |  | 曇り: 0.4; 曇り: 0.6; 曇り: 0.8; 晴れ: 0.5; 曇り: 0.4; 晴れ: 0.3; 雨: 0.3; 曇り: 0.3; 晴れ: 0.3; 晴れ: 0.4; 快晴: 0.2; 曇り: 0.4
| 透明度 |  |  | (ｍ)
生活環境項目 | ｐＨ |  |  |  |  | 6.6 | 6.8 | 6.4 | 7.6 | 6.2 | 6.9 | 7.2 | 7.9 | 7.9 | 7.4 | 6.5 | 6.8 | 6.3 | 7.0 | 6.6 | 6.8 | 6.6 | 6.8 | 6.7 | 6.9 | 6.4 | 7.1 | 6.3 | 7.3
| ＤＯ |  |  | (mg／L) |  | 11 | 10 | 9.2 | 8.9 | 8.5 | 8.6 | 8.2 | 7.0 | 8.2 | 7.8 | 8.8 | 8.7 | 9.6 | 9.6 | 11 | 10 | 12 | 11 | 12 | 11 | 12 | 11 | 12 | 10
| ＢＯＤ |  |  | (mg／L) |  | 0.8 | 0.9 | 1.3 | 0.8 | 0.5 | 0.8 | 1.1 | 1.2 | 0.7 | 0.8 | 0.8 | 0.8 | 1.3 | 1.2 | 1.4 | 0.6 | 1.2 | 1.3 | 1.0 | 1.0 | 1.0 | 1.6 | 1.4 | 1.5
| ＣＯＤ |  |  | (mg／L) |  | 0.6 | 0.8 | 1.7 | 2.0 | 1.6 | 1.9 | 0.7 | 1.7 | 1.6 | 1.7 | 1.2 | 1.4 | 1.4 | 1.8 | 1.1 | 1.3 | 1.0 | 1.3 | 1.0 | 1.1 | 1.0 | 1.6 | 1.6 | 1.4
| ＳＳ |  |  | (mg／L) |  | 9 | 18 | 8 | 9 | 5 | 14 | 3 | 3 | 6 | 3 | 6 | 27 | 5 | 7 | 8 | 5 | 4 | 4 | 4 | 5 | 4 | 5 | 22 | 8
| 大腸菌群数 |  |  | (MPN／100ml) |  | 2400 | 2400 | 2400 | 4300 | 15000 | 9300 | 43000 | 93000 | 24000 | 24000 | 15000 | 7500 | 9300 | 1500 | 9300 | 24000 | 7500 | 2300 | 4300 | 1500 | 2300 | 2300 | 2300 | 360
| n-ヘキサン抽出物質_油分等 |  |  | (mg／L)
| 全窒素 |  |  | (mg／L) |  | 曇り: 0.75; 快晴: 0.85
| 全燐 |  |  | (mg／L) |  | 曇り: 0.084; 快晴: 0.069
健康項目 | カドミウム |  |  | (mg／L) |  | 曇り: <0.005; 曇り: <0.005
| 全シアン |  |  | (mg／L) | bar: 曇り; 曇り
| 鉛 |  |  | (mg／L) |  | 曇り: <0.005; 曇り: <0.005
| 六価クロム |  |  | (mg／L) |  | 曇り: <0.02; 曇り: <0.02
| 砒素 |  |  | (mg／L) |  | 曇り: 0.021; 曇り: 0.019; 曇り: 0.031; 晴れ: 0.034; 曇り: 0.039; 晴れ: 0.021; 雨: 0.026; 曇り: 0.012; 晴れ: 0.028; 晴れ: 0.026; 快晴: 0.025; 曇り: 0.026
| 総水銀 |  |  | (mg／L) |  | 曇り: <0.0005; 曇り: <0.0005
| アルキル水銀 |  |  | (mg／L)
| ＰＣＢ |  |  | (mg／L)
| ジクロロメタン |  |  | (mg／L) |  | 曇り: <0.002; 快晴: <0.002
| 四塩化炭素 |  |  | (mg／L) |  | 曇り: <0.0002; 快晴: <0.0002
| 1,2-ジクロロエタン |  |  | (mg／L) |  | 曇り: <0.0004; 快晴: <0.0004
| 1,1-ジクロロエチレン |  |  | (mg／L) |  | 曇り: <0.002; 快晴: <0.002
| シス-1,2-ジクロロエチレン |  |  | (mg／L) |  | 曇り: <0.004; 快晴: <0.004
| 1,1,1-トリクロロエタン |  |  | (mg／L) |  | 曇り: <0.0005; 快晴: <0.0005
| 1,1,2-トリクロロエタン |  |  | (mg／L) |  | 曇り: <0.0006; 快晴: <0.0006
| トリクロロエチレン |  |  | (mg／L) |  | 曇り: <0.002; 快晴: <0.002
| テトラクロロエチレン |  |  | (mg／L) |  | 曇り: <0.0005; 快晴: <0.0005
| 1,3-ジクロロプロペン |  |  | (mg／L) |  | 曇り: <0.0002; 快晴: <0.0002
| チウラム |  |  | (mg／L) |  | 曇り: <0.0006
| シマジン |  |  | (mg／L) |  | 曇り: <0.0003
| チオベンカルブ |  |  | (mg／L) |  | 曇り: <0.002
| ベンゼン |  |  | (mg／L) |  | 曇り: <0.001; 快晴: <0.001
| セレン |  |  | (mg／L) |  | 曇り: <0.002; 曇り: 0.002
| 硝酸性窒素 |  |  | (mg／L) |  | 曇り: 0.30; 曇り: 0.63; 曇り: 0.54; 快晴: 0.82
| 亜硝酸性窒素 |  |  | (mg／L) |  | 曇り: <0.02; 曇り: <0.02; 曇り: <0.02; 快晴: <0.02
| 硝酸性窒素及び亜硝酸性窒素 |  |  | (mg／L) |  | 曇り: 0.30; 曇り: 0.63; 曇り: 0.54; 快晴: 0.82
| ふっ素 |  |  | (mg／L) |  | 曇り: 0.17; 曇り: 0.20; 曇り: 0.18; 快晴: 0.20
| ほう素 |  |  | (mg／L) |  | 曇り: 0.41; 曇り: 0.24; 曇り: 0.33; 快晴: 0.37
要監視項目 | クロロホルム |  |  | (mg／L)
| トランス-1,2-ジクロロエチレン |  |  | (mg／L)
| 1,2-ジクロロプロパン |  |  | (mg／L)
| p-ジクロロベンゼン |  |  | (mg／L)
| イソキサチオン |  |  | (mg／L)
| ダイアジノン |  |  | (mg／L)
| フェニトロチオン（ＭＥＰ） |  |  | (mg／L)
| イソプロチオラン |  |  | (mg／L)
| オキシン銅（有機銅） |  |  | (mg／L)
| クロロタロニル（ＴＰＮ） |  |  | (mg／L)
| プロピザミド |  |  | (mg／L)
| ＥＰＮ |  |  | (mg／L)
| ジクロルボス（ＤＤＶＰ） |  |  | (mg／L)
| フェノブカルブ（ＢＰＭＣ） |  |  | (mg／L)
| イプロベンホス（ＩＢＰ） |  |  | (mg／L)
| クロルニトロフェン（ＣＮＰ） |  |  | (mg／L)
| トルエン |  |  | (mg／L)
| キシレン |  |  | (mg／L)
| フタル酸ジエチルヘキシル |  |  | (mg／L)
| ニッケル |  |  | (mg／L)
| モリブデン |  |  | (mg／L)
| アンチモン |  |  | (mg／L)
特殊項目 | フェノール類 |  |  | (mg／L)
| 銅 |  |  | (mg／L)
| 亜鉛 |  |  | (mg／L)
| 鉄（溶解性） |  |  | (mg／L)
| マンガン（溶解性） |  |  | (mg／L)
| クロム |  |  | (mg／L)
その他項目 | 陰イオン界面活性剤 |  |  | (mg／L)
| アンモニア性窒素 |  |  | (mg／L)
| 塩化物イオン |  |  | (mg／L)
| 濁度 |  |  | (度)
| クロロフィルａ |  |  | (μg／L)
| 溶解性ＣＯＤ |  |  | (mg／L)
| 溶解性窒素 |  |  | (mg／L)
| りん酸態りん |  |  | (mg／L)
| 透視度 |  |  | (cm) |  | 50 | 40 | >100 | >100 | 75 | 48 | >100 | >100 | >100 | >100 | >100 | 33 | 92 | 84 | 95 | 80 | >100 | >100 | >100 | >100 | >100 | 87 | 35 | 75
| ふん便性大腸菌群数 |  |  | (個／100ml)
備 考

## 21戸那子橋
公 共 用 水 域 水 質 測 定 結 果 個 表
統一地点番号 |  | 類型 | 調査年度 |  | 調査区分 | 整理番号 | 水域名 |  |  |  | 地点名 |  |  |  | 調査担当機関名 |  | 枚目／枚数
20-037-01 |  | Ａイ | 2001 |  | 0 | 21 | 樽川 |  |  |  | 戸那子橋 |  |  |  | 長野県 |  | 1
1
| 採取月日 |  |  |  |  | 04/18 | 05/16 | 06/20 | 07/11 | 08/21 | 09/19 | 10/17 | 11/14 | 12/12 | 01/23 | 02/20 | 03/13
| 採取時刻 |  |  |  |  | 11:00 | 11:40 | 10:53 | 10:50 | 11:40 | 10:53 | 10:19 | 10:35 | 10:45 | 10:50 | 11:40 | 10:50
| 採取位置 |  |  |  |  | 流心（中央） | 流心（中央） | 流心（中央） | 流心（中央） | 流心（中央） | 流心（中央） | 流心（中央） | 流心（中央） | 流心（中央） | 流心（中央） | 流心（中央） | 流心（中央）
| 採取水深 |  |  | (m) |  | 0.0 | 0.0 | 0.0 | 0.0 | 0.0 | 0.0 | 0.0 | 0.0 | 0.0 | 0.0 | 0.0 | 0.0
一般項目 | 天候 |  |  |  |  | 晴れ | 晴れ | 雨 | 晴れ | 曇り | 晴れ | 雨 | 雨 | 晴れ | 晴れ | 晴れ | 晴れ
流況
臭気
色相
| 気温 |  |  | (℃) |  | 19.5 | 23.5 | 21.0 | 31.0 | 27.0 | 30.0 | 19.5 | 10.0 | 7.5 | 5.0 | 11.0 | 11.5
| 水温 |  |  | (℃) |  | 10.5 | 14.5 | 16.0 | 19.9 | 20.0 | 18.5 | 12.5 | 8.0 | 6.0 | 4.5 | 5.3 | 7.5
| 流量 |  |  | (m3／sec) |  | 17.8 | 15.9 |  | 5.8 | 6.4 | 11.6 | 15.0 | 7.1 | 6.0 | 7.0 | 2.7 | 13.4
| 全水深 |  |  | (ｍ) |  | 1.0 | 0.8 | 1.75 | 0.95 | 0.64 | 0.9 | 0.8 | 0.8 | 0.76 | 0.6 | 0.9 | 0.9
| 透明度 |  |  | (ｍ)
生活環境項目 | ｐＨ |  |  |  |  | 7.3 | 6.9 | 7.2 | 6.7 | 7.0 | 7.4 | 7.0 | 7.4 | 7.1 | 7.3 | 6.4 | 6.8
| ＤＯ |  |  | (mg／L) |  | 11 | 9.6 | 8.7 | 8.6 | 8.4 | 9.4 | 9.3 | 9.1 | 11 | 12 | 12 | 12
| ＢＯＤ |  |  | (mg／L) |  | 1.3 | 1.5 | 1.5 | 2.6 | 1.4 | 1.4 | 2.3 | 2.4 | 2.7 | 2.2 | 1.9 | 1.7
| ＣＯＤ |  |  | (mg／L) |  | 1.0 | 1.7 | 1.2 | 2.0 | 2.3 | 1.3 | 2.0 | 2.4 | 2.4 | 1.9 | 1.4 | 1.3
| ＳＳ |  |  | (mg／L) |  | 7 | 21 | 14 | 9 | 6 | 7.2 | 5 | 3 | 3 | 3 | 4 | 2
| 大腸菌群数 |  |  | (MPN／100ml) |  | 4300 | 46000 | 24000 | 150000 | 43000 | 15000 | 24000 | 24000 | 43000 | 2300 | 9300 | 24000
| n-ヘキサン抽出物質_油分等 |  |  | (mg／L)
| 全窒素 |  |  | (mg／L) | [5 empty] | 0.97 | [5 empty] | 1.3
| 全燐 |  |  | (mg／L) | [5 empty] | 0.073 | [5 empty] | 0.065
健康項目 | カドミウム |  |  | (mg／L) |  |  | <0.005 | [5 empty] | <0.005
| 全シアン |  |  | (mg／L) |  |  | ND | [5 empty] | ND
| 鉛 |  |  | (mg／L) |  |  | <0.005 | [5 empty] | <0.005
| 六価クロム |  |  | (mg／L) |  |  | <0.02 | [5 empty] | <0.02
| 砒素 |  |  | (mg／L) |  |  | <0.005 | [5 empty] | <0.005
| 総水銀 |  |  | (mg／L) |  |  | <0.0005 | [5 empty] | <0.0005
| アルキル水銀 |  |  | (mg／L)
| ＰＣＢ |  |  | (mg／L)
| ジクロロメタン |  |  | (mg／L) | [5 empty] | <0.002 | [5 empty] | <0.002
| 四塩化炭素 |  |  | (mg／L) | [5 empty] | <0.0002 | [5 empty] | <0.0002
| 1,2-ジクロロエタン |  |  | (mg／L) | [5 empty] | <0.0004 | [5 empty] | <0.0004
| 1,1-ジクロロエチレン |  |  | (mg／L) | [5 empty] | <0.002 | [5 empty] | <0.002
| シス-1,2-ジクロロエチレン |  |  | (mg／L) | [5 empty] | <0.004 | [5 empty] | <0.004
| 1,1,1-トリクロロエタン |  |  | (mg／L) | [5 empty] | <0.0005 | [5 empty] | <0.0005
| 1,1,2-トリクロロエタン |  |  | (mg／L) | [5 empty] | <0.0006 | [5 empty] | <0.0006
| トリクロロエチレン |  |  | (mg／L) | [5 empty] | <0.002 | [5 empty] | <0.002
| テトラクロロエチレン |  |  | (mg／L) | [5 empty] | <0.0005 | [5 empty] | <0.0005
| 1,3-ジクロロプロペン |  |  | (mg／L) | [5 empty] | <0.0002 | [5 empty] | <0.0002
| チウラム |  |  | (mg／L) | [5 empty] | <0.0006
| シマジン |  |  | (mg／L) | [5 empty] | <0.0003
| チオベンカルブ |  |  | (mg／L) | [5 empty] | <0.002
| ベンゼン |  |  | (mg／L) | [5 empty] | <0.001 | [5 empty] | <0.001
| セレン |  |  | (mg／L) |  |  | <0.002 | [5 empty] | <0.002
| 硝酸性窒素 |  |  | (mg／L) |  |  | 0.67 |  |  | 0.76 |  |  | 0.77 |  |  | 1.0
| 亜硝酸性窒素 |  |  | (mg／L) |  |  | <0.02 |  |  | 0.03 |  |  | <0.02 |  |  | <0.02
| 硝酸性窒素及び亜硝酸性窒素 |  |  | (mg／L) |  |  | 0.67 |  |  | 0.79 |  |  | 0.77 |  |  | 1.0
| ふっ素 |  |  | (mg／L) |  |  | 0.10 |  |  | 0.08 |  |  | <0.08 |  |  | <0.08
| ほう素 |  |  | (mg／L) |  |  | 0.04 |  |  | 0.05 |  |  | 0.05 |  |  | <0.02
要監視項目 | クロロホルム |  |  | (mg／L)
| トランス-1,2-ジクロロエチレン |  |  | (mg／L)
| 1,2-ジクロロプロパン |  |  | (mg／L)
| p-ジクロロベンゼン |  |  | (mg／L)
| イソキサチオン |  |  | (mg／L)
| ダイアジノン |  |  | (mg／L)
| フェニトロチオン（ＭＥＰ） |  |  | (mg／L)
| イソプロチオラン |  |  | (mg／L)
| オキシン銅（有機銅） |  |  | (mg／L)
| クロロタロニル（ＴＰＮ） |  |  | (mg／L)
| プロピザミド |  |  | (mg／L)
| ＥＰＮ |  |  | (mg／L)
| ジクロルボス（ＤＤＶＰ） |  |  | (mg／L)
| フェノブカルブ（ＢＰＭＣ） |  |  | (mg／L)
| イプロベンホス（ＩＢＰ） |  |  | (mg／L)
| クロルニトロフェン（ＣＮＰ） |  |  | (mg／L)
| トルエン |  |  | (mg／L)
| キシレン |  |  | (mg／L)
| フタル酸ジエチルヘキシル |  |  | (mg／L)
| ニッケル |  |  | (mg／L)
| モリブデン |  |  | (mg／L)
| アンチモン |  |  | (mg／L)
特殊項目 | フェノール類 |  |  | (mg／L)
| 銅 |  |  | (mg／L)
| 亜鉛 |  |  | (mg／L)
| 鉄（溶解性） |  |  | (mg／L)
| マンガン（溶解性） |  |  | (mg／L)
| クロム |  |  | (mg／L)
その他項目 | 陰イオン界面活性剤 |  |  | (mg／L)
| アンモニア性窒素 |  |  | (mg／L)
| 塩化物イオン |  |  | (mg／L)
| 濁度 |  |  | (度)
| クロロフィルａ |  |  | (μg／L)
| 溶解性ＣＯＤ |  |  | (mg／L)
| 溶解性窒素 |  |  | (mg／L)
| りん酸態りん |  |  | (mg／L)
| 透視度 |  |  | (cm) |  | 92 |  | 80 | 70 | >100 | 80 | >100 | >100 | 100 | >100 | 82 | >100
| ふん便性大腸菌群数 |  |  | (個／100ml)
備 考

## 22島々谷川
公 共 用 水 域 水 質 測 定 結 果 個 表
統一地点番号 |  | 類型 | 調査年度 |  | 調査区分 | 整理番号 | 水域名 |  |  |  | 地点名 |  |  |  | 調査担当機関名 |  | 枚目／枚数
20-011-01 |  | ＡＡイ | 2001 |  | 0 | 22 | 犀川（１） |  |  |  | 島々谷川合流点上 |  |  |  | 長野県 |  | 1
1
| 採取月日 |  |  |  |  | 04/18 | 05/16 | 06/27 | 07/11 | 08/21 | 09/20 | 10/17 | 11/14 | 12/12 | 01/23 | 02/20 | 03/13
| 採取時刻 |  |  |  |  | 13:15 | 12:25 | 09:20 | 11:20 | 12:05 | 11:10 | 09:30 | 09:45 | 11:20 | 10:10 | 09:33 | 09:40
| 採取位置 |  |  |  |  | 左岸 | 左岸 | 左岸 | 左岸 | 左岸 | 左岸 | 左岸 | 左岸 | 左岸 | 左岸 | 左岸 | 左岸
| 採取水深 |  |  | (m) |  | 0.1 | 0.1 | 0.1 | 0.1 | 0.1 | 0.1 | 0.1 | 0.1 | 0.1 | 0.1 | 0.1 | 0.1
一般項目 | 天候 |  |  |  |  | 曇り | 晴れ | 曇り | 曇り | 雨 | 晴れ | 雨 | 曇り | 晴れ | 曇り | 晴れ | 快晴
| 流況 |  |  |  |  | 通常の状況 | 通常の状況 | 通常の状況 | 通常の状況 | 通常の状況 | 通常の状況 | 通常の状況 | 通常の状況 | 通常の状況 | 通常の状況 | 通常の状況 | 通常の状況
臭気 | bar: 曇り to 快晴
| 色相 |  |  |  |  | 無色 | 無色 | 白色・乳白色・淡（明） | 灰緑色・淡（明） | 無色 | 無色 | 無色 | 無色 | 無色 | 無色 | 無色 | 無色
| 気温 |  |  | (℃) |  | 22.5 | 24.5 | 22.4 | 29.0 | 19.7 | 25.0 | 14.7 | 9.4 | 0.6 | 0.3 | 2.3 | 9.5
| 水温 |  |  | (℃) |  | 8.0 | 14.2 | 11.8 | 16.4 | 15.8 | 20.2 | 14.0 | 9.4 | 6.2 | 3.0 | 2.2 | 8.5
| 流量 |  |  | (m3／sec) |  | 6.7 | 5.9 | 40.6 | 7.9 | 7.4 | 8.8 | 7.6 | 8.2 | 7.4 | 5.5 | 6.0 | 8.5
| 全水深 |  |  | (ｍ) |  | 0.32 | 0.30 | 0.60 | 0.40 | 0.40 | 0.40 | 0.36 | 0.40 | 0.42 | 0.35 | 0.25 | 0.35
| 透明度 |  |  | (ｍ)
生活環境項目 | ｐＨ |  |  |  |  | 6.6 | 6.5 | 5.9 | 7.3 | 6.7 | 7.5 | 6.5 | 6.4 | 7 | 7.1 | 7.2 | 6.8
| ＤＯ |  |  | (mg／L) |  | 11 | 10 | 10 | 9.8 | 9.7 | 9.5 | 10 | 10 | 11 | 11 | 12 | 12
| ＢＯＤ |  |  | (mg／L) |  | <0.5 | <0.5 | <0.5 | <0.5 | <0.5 | <0.5 | <0.5 | <0.5 | <0.5 | <0.5 | <0.5 | <0.5
| ＣＯＤ |  |  | (mg／L) |  | <0.5 | 0.5 | 0.8 | 0.5 | 0.7 | 0.9 | 0.7 | 0.7 | 0.7 | 0.6 | 0.5 | 0.5
| ＳＳ |  |  | (mg／L) |  | <1 | 1 | 11 | 8 | <1 | 1 | 1 | 1 | <1 | <1 | 1 | <1
| 大腸菌群数 |  |  | (MPN／100ml) |  | 150 | 23 | 1100 | 2400 | 4300 | 930 | 230 | 93 | 93 | 23 | 23 | 9.2
| n-ヘキサン抽出物質_油分等 |  |  | (mg／L)
| 全窒素 |  |  | (mg／L) |  | 0.21 | 0.34 | 0.27 | 0.33 | 0.20 | 0.40 | 0.23 | 0.25 | 0.32 | 0.36 | 0.26 | 0.29
| 全燐 |  |  | (mg／L) |  | 0.006 | 0.004 | 0.024 | 0.020 | 0.003 | 0.007 | 0.003 | 0.006 | 0.003 | <0.003 | 0.003 | 0.005
健康項目 | カドミウム |  |  | (mg／L)
| 全シアン |  |  | (mg／L)
| 鉛 |  |  | (mg／L)
| 六価クロム |  |  | (mg／L)
| 砒素 |  |  | (mg／L)
| 総水銀 |  |  | (mg／L)
| アルキル水銀 |  |  | (mg／L)
| ＰＣＢ |  |  | (mg／L)
| ジクロロメタン |  |  | (mg／L)
| 四塩化炭素 |  |  | (mg／L)
| 1,2-ジクロロエタン |  |  | (mg／L)
| 1,1-ジクロロエチレン |  |  | (mg／L)
| シス-1,2-ジクロロエチレン |  |  | (mg／L)
| 1,1,1-トリクロロエタン |  |  | (mg／L)
| 1,1,2-トリクロロエタン |  |  | (mg／L)
| トリクロロエチレン |  |  | (mg／L)
| テトラクロロエチレン |  |  | (mg／L)
| 1,3-ジクロロプロペン |  |  | (mg／L)
| チウラム |  |  | (mg／L)
| シマジン |  |  | (mg／L)
| チオベンカルブ |  |  | (mg／L)
| ベンゼン |  |  | (mg／L)
| セレン |  |  | (mg／L)
| 硝酸性窒素 |  |  | (mg／L) |  | 0.31 | 0.34 | 0.20 | 0.34 | 0.19 | 0.30 | 0.20 | 0.25 | 0.20 | 0.35 | 0.25 | 0.28
| 亜硝酸性窒素 |  |  | (mg／L) |  | <0.02 | <0.02 | <0.02 | <0.02 | <0.02 | <0.02 | <0.02 | <0.02 | <0.02 | <0.02 | <0.02 | <0.02
| 硝酸性窒素及び亜硝酸性窒素 |  |  | (mg／L) |  | 0.31 | 0.34 | 0.20 | 0.34 | 0.19 | 0.30 | 0.20 | 0.25 | 0.20 | 0.35 | 0.25 | 0.28
| ふっ素 |  |  | (mg／L)
| ほう素 |  |  | (mg／L)
要監視項目 | クロロホルム |  |  | (mg／L)
| トランス-1,2-ジクロロエチレン |  |  | (mg／L)
| 1,2-ジクロロプロパン |  |  | (mg／L)
| p-ジクロロベンゼン |  |  | (mg／L)
| イソキサチオン |  |  | (mg／L)
| ダイアジノン |  |  | (mg／L)
| フェニトロチオン（ＭＥＰ） |  |  | (mg／L)
| イソプロチオラン |  |  | (mg／L)
| オキシン銅（有機銅） |  |  | (mg／L)
| クロロタロニル（ＴＰＮ） |  |  | (mg／L)
| プロピザミド |  |  | (mg／L)
| ＥＰＮ |  |  | (mg／L)
| ジクロルボス（ＤＤＶＰ） |  |  | (mg／L)
| フェノブカルブ（ＢＰＭＣ） |  |  | (mg／L)
| イプロベンホス（ＩＢＰ） |  |  | (mg／L)
| クロルニトロフェン（ＣＮＰ） |  |  | (mg／L)
| トルエン |  |  | (mg／L)
| キシレン |  |  | (mg／L)
| フタル酸ジエチルヘキシル |  |  | (mg／L)
| ニッケル |  |  | (mg／L)
| モリブデン |  |  | (mg／L)
| アンチモン |  |  | (mg／L)
特殊項目 | フェノール類 |  |  | (mg／L)
| 銅 |  |  | (mg／L)
| 亜鉛 |  |  | (mg／L)
| 鉄（溶解性） |  |  | (mg／L)
| マンガン（溶解性） |  |  | (mg／L)
| クロム |  |  | (mg／L)
その他項目 | 陰イオン界面活性剤 |  |  | (mg／L)
| アンモニア性窒素 |  |  | (mg／L)
| 塩化物イオン |  |  | (mg／L)
| 濁度 |  |  | (度)
| クロロフィルａ |  |  | (μg／L)
| 溶解性ＣＯＤ |  |  | (mg／L)
| 溶解性窒素 |  |  | (mg／L)
| りん酸態りん |  |  | (mg／L)
| 透視度 |  |  | (cm) |  | >100 | >100 | 40 | 50 | >100 | >100 | >100 | >100 | >100 | >100 | >100 | >100
| ふん便性大腸菌群数 |  |  | (個／100ml)
備 考

## 23倭橋
公 共 用 水 域 水 質 測 定 結 果 個 表
統一地点番号 |  | 類型 | 調査年度 |  | 調査区分 | 整理番号 | 水域名 |  |  |  | 地点名 |  |  |  | 調査担当機関名 |  | 枚目／枚数
20-012-01 |  | Ａイ | 2001 |  | 0 | 23 | 犀川（２） |  |  |  | 倭橋 |  |  |  | 北陸地方整備局 |  | 1
1
| 採取月日 |  |  |  |  | 04/18 | 05/16 | 06/27 | 07/11 | 08/29 | 09/19 | 10/17 | 11/14 | 12/12 | 01/23 | 02/20 | 03/13
| 採取時刻 |  |  |  |  | 10:30 | 10:30 | 10:30 | 10:40 | 10:40 | 10:30 | 10:30 | 10:30 | 10:30 | 10:30 | 11:00 | 10:15
| 採取位置 |  |  |  |  | 流心（中央） | 流心（中央） | 流心（中央） | 流心（中央） | 流心（中央） | 流心（中央） | 流心（中央） | 流心（中央） | 流心（中央） | 流心（中央） | 流心（中央） | 流心（中央）
| 採取水深 |  |  | (m) |  | 0.1 | 0.1 | 0.1 | 0.1 | 0.1 | 0.1 | 0.1 | 0.1 | 0.1 | 0.1 | 0.1 | 0.1
一般項目 | 天候 |  |  |  |  | 晴れ | 晴れ | 曇り | 晴れ | 晴れ | 晴れ | 雨 | 曇り | 晴れ | 晴れ | 晴れ | 晴れ
流況
臭気
色相
| 気温 |  |  | (℃) |  | 16.9 | 20.5 | 23.3 | 29.5 | 27.1 | 25.2 | 15.1 | 9.0 | 4.5 | 0.2 | 2.6 | 7.1
| 水温 |  |  | (℃) |  | 8.0 | 12.4 | 14.8 | 18.8 | 22.3 | 21.2 | 14.1 | 9.8 | 6.1 | 4.0 | 4.2 | 6.4
| 流量 |  |  | (m3／sec)
| 全水深 |  |  | (ｍ)
| 透明度 |  |  | (ｍ)
生活環境項目 | ｐＨ |  |  |  |  | 7.1 | 8.3 | 7.4 | 7.7 | 8.3 | 8.7 | 7.7 | 8.3 | 8.3 | 7.9 | 8.5 | 7.8
| ＤＯ |  |  | (mg／L) |  | 11 | 11 | 9.8 | 9.1 | 8.6 | 9.3 | 9.8 | 11 | 12 | 12 | 13 | 12
| ＢＯＤ |  |  | (mg／L) |  | 0.5 | 0.8 | <0.5 | <0.5 | <0.5 | 0.7 | 0.6 | 0.6 | <0.5 | <0.5 | <0.5 | <0.5
| ＣＯＤ |  |  | (mg／L) | [5 empty] | 0.5 | [5 empty] | 0.9
| ＳＳ |  |  | (mg／L) |  | 2 | 2 | 34 | 7 | <1 | <1 | <1 | 2 | 1 | <1 | 1 | 2
| 大腸菌群数 |  |  | (MPN／100ml) |  | 490 | 790 | 130000 | 18000 | 22000 | 33000 | 700 | 80 | 46 | 130 | 33 | 27
| n-ヘキサン抽出物質_油分等 |  |  | (mg／L) | [5 empty] | ND | [5 empty] | ND
| 全窒素 |  |  | (mg／L) | [5 empty] | 0.35 | [5 empty] | 0.38
| 全燐 |  |  | (mg／L) | [5 empty] | 0.009 | [5 empty] | 0.010
健康項目 | カドミウム |  |  | (mg／L) |  |  | <0.005 |  |  | <0.005 |  |  | <0.005 |  |  | <0.005
| 全シアン |  |  | (mg／L) |  |  | ND |  |  | ND |  |  | ND |  |  | ND
| 鉛 |  |  | (mg／L) |  |  | <0.005 |  |  | <0.005 |  |  | <0.005 |  |  | <0.005
| 六価クロム |  |  | (mg／L) |  |  | <0.02 |  |  | <0.02 |  |  | <0.02 |  |  | <0.02
| 砒素 |  |  | (mg／L) |  |  | <0.005 |  |  | <0.005 |  |  | <0.005 |  |  | <0.005
| 総水銀 |  |  | (mg／L) |  |  | <0.0005 |  |  | <0.0005 |  |  | <0.0005 |  |  | <0.0005
| アルキル水銀 |  |  | (mg／L)
| ＰＣＢ |  |  | (mg／L)
| ジクロロメタン |  |  | (mg／L) |  |  | <0.002 |  |  | <0.002 |  |  | <0.002 |  |  | <0.002
| 四塩化炭素 |  |  | (mg／L) |  |  | <0.0002 |  |  | <0.0002 |  |  | <0.0002 |  |  | <0.0002
| 1,2-ジクロロエタン |  |  | (mg／L) |  |  | <0.0004 |  |  | <0.0004 |  |  | <0.0004 |  |  | <0.0004
| 1,1-ジクロロエチレン |  |  | (mg／L) |  |  | <0.002 |  |  | <0.002 |  |  | <0.002 |  |  | <0.002
| シス-1,2-ジクロロエチレン |  |  | (mg／L) |  |  | <0.004 |  |  | <0.004 |  |  | <0.004 |  |  | <0.004
| 1,1,1-トリクロロエタン |  |  | (mg／L) |  |  | <0.0005 |  |  | <0.0005 |  |  | <0.0005 |  |  | <0.0005
| 1,1,2-トリクロロエタン |  |  | (mg／L) |  |  | <0.0006 |  |  | <0.0006 |  |  | <0.0006 |  |  | <0.0006
| トリクロロエチレン |  |  | (mg／L) |  |  | <0.002 |  |  | <0.002 |  |  | <0.002 |  |  | <0.002
| テトラクロロエチレン |  |  | (mg／L) |  |  | <0.0005 |  |  | <0.0005 |  |  | <0.0005 |  |  | <0.0005
| 1,3-ジクロロプロペン |  |  | (mg／L) |  |  | <0.0002 |  |  | <0.0002 |  |  | <0.0002 |  |  | <0.0002
| チウラム |  |  | (mg／L) |  |  | <0.0006 |  |  | <0.0006 |  |  | <0.0006 |  |  | <0.0006
| シマジン |  |  | (mg／L) |  |  | <0.0003 |  |  | <0.0003 |  |  | <0.0003 |  |  | <0.0003
| チオベンカルブ |  |  | (mg／L) |  |  | <0.002 |  |  | <0.002 |  |  | <0.002 |  |  | <0.002
| ベンゼン |  |  | (mg／L) |  |  | <0.001 |  |  | <0.001 |  |  | <0.001 |  |  | <0.001
| セレン |  |  | (mg／L) |  |  | <0.002 |  |  | <0.002 |  |  | <0.002 |  |  | <0.002
| 硝酸性窒素 |  |  | (mg／L) |  |  | 0.27 |  |  | 0.31 |  |  | 0.26 |  |  | 0.24
| 亜硝酸性窒素 |  |  | (mg／L) |  |  | <0.02 |  |  | <0.02 |  |  | <0.02 |  |  | <0.02
| 硝酸性窒素及び亜硝酸性窒素 |  |  | (mg／L) |  |  | 0.29 |  |  | 0.33 |  |  | 0.28 |  |  | 0.26
| ふっ素 |  |  | (mg／L) |  |  | 0.11 |  |  | 0.15 |  |  | 0.14 |  |  | 0.15
| ほう素 |  |  | (mg／L) |  |  | 0.03 |  |  | 0.03 |  |  | 0.04 |  |  | 0.06
要監視項目 | クロロホルム |  |  | (mg／L)
| トランス-1,2-ジクロロエチレン |  |  | (mg／L)
| 1,2-ジクロロプロパン |  |  | (mg／L)
| p-ジクロロベンゼン |  |  | (mg／L)
| イソキサチオン |  |  | (mg／L)
| ダイアジノン |  |  | (mg／L)
| フェニトロチオン（ＭＥＰ） |  |  | (mg／L)
| イソプロチオラン |  |  | (mg／L)
| オキシン銅（有機銅） |  |  | (mg／L)
| クロロタロニル（ＴＰＮ） |  |  | (mg／L)
| プロピザミド |  |  | (mg／L)
| ＥＰＮ |  |  | (mg／L)
| ジクロルボス（ＤＤＶＰ） |  |  | (mg／L)
| フェノブカルブ（ＢＰＭＣ） |  |  | (mg／L)
| イプロベンホス（ＩＢＰ） |  |  | (mg／L)
| クロルニトロフェン（ＣＮＰ） |  |  | (mg／L)
| トルエン |  |  | (mg／L)
| キシレン |  |  | (mg／L)
| フタル酸ジエチルヘキシル |  |  | (mg／L)
| ニッケル |  |  | (mg／L)
| モリブデン |  |  | (mg／L)
| アンチモン |  |  | (mg／L)
特殊項目 | フェノール類 |  |  | (mg／L) | [5 empty] | <0.005 | [5 empty] | <0.005
| 銅 |  |  | (mg／L) | [5 empty] | <0.01 | [5 empty] | <0.01
| 亜鉛 |  |  | (mg／L) | [5 empty] | <0.05 | [5 empty] | <0.05
| 鉄（溶解性） |  |  | (mg／L) | [5 empty] | <0.01 | [5 empty] | 0.03
| マンガン（溶解性） |  |  | (mg／L) | [5 empty] | <0.01 | [5 empty] | <0.01
| クロム |  |  | (mg／L) | [5 empty] | <0.02 | [5 empty] | <0.02
その他項目 | 陰イオン界面活性剤 |  |  | (mg／L) | [5 empty] | <0.04 | [5 empty] | <0.04
| アンモニア性窒素 |  |  | (mg／L) | [5 empty] | <0.02 | [5 empty] | 0.02
| 塩化物イオン |  |  | (mg／L)
| 濁度 |  |  | (度)
| クロロフィルａ |  |  | (μg／L)
| 溶解性ＣＯＤ |  |  | (mg／L)
| 溶解性窒素 |  |  | (mg／L)
| りん酸態りん |  |  | (mg／L) | [5 empty] | <0.003 | [5 empty] | 0.004
| 透視度 |  |  | (cm) |  | >100 | >100 | 20 | >100 | >100 | >100 | >100 | >100 | >100 | >100 | >100 | >100
| ふん便性大腸菌群数 |  |  | (個／100ml)
備 考

## 24田沢橋
公 共 用 水 域 水 質 測 定 結 果 個 表
統一地点番号 |  | 類型 | 調査年度 |  | 調査区分 | 整理番号 | 水域名 |  |  |  | 地点名 |  |  |  | 調査担当機関名 |  | 枚目／枚数
20-013-01 |  | Ａロ | 2001 |  | 0 | 24 | 犀川（３） |  |  |  | 田沢橋 |  |  |  | 北陸地方整備局 |  | 1
1
| 採取月日 |  |  |  |  | 04/18 | 05/16 | 06/27 | 07/11 | 08/29 | 09/19 | 10/17 | 11/14 | 12/12 | 01/23 | 02/20 | 03/13
| 採取時刻 |  |  |  |  | 10:00 | 10:00 | 10:00 | 10:20 | 10:30 | 09:30 | 09:30 | 09:30 | 09:30 | 09:30 | 09:30 | 09:20
| 採取位置 |  |  |  |  | 流心（中央） | 流心（中央） | 流心（中央） | 流心（中央） | 流心（中央） | 流心（中央） | 流心（中央） | 流心（中央） | 流心（中央） | 流心（中央） | 流心（中央） | 流心（中央）
| 採取水深 |  |  | (m) |  | 0.1 | 0.1 | 0.1 | 0.1 | 0.1 | 0.1 | 0.1 | 0.1 | 0.1 | 0.1 | 0.1 | 0.1
一般項目 | 天候 |  |  |  |  | 晴れ | 晴れ | 晴れ | 晴れ | 晴れ | 晴れ | 雨 | 晴れ | 晴れ | 晴れ | 晴れ | 晴れ
流況
臭気
色相
| 気温 |  |  | (℃) |  | 16.5 | 16.8 | 25.2 | 28.2 | 27.5 | 24.5 | 15.4 | 9.6 | 4.1 | 1.7 | 0.8 | 7.2
| 水温 |  |  | (℃) |  | 9.5 | 12.1 | 15.7 | 18.3 | 20.5 | 19.5 | 14.8 | 10.5 | 6.7 | 3.9 | 5.1 | 6.8
| 流量 |  |  | (m3／sec)
| 全水深 |  |  | (ｍ)
| 透明度 |  |  | (ｍ)
生活環境項目 | ｐＨ |  |  |  |  | 7.3 | 7.3 | 7.5 | 7.6 | 8.0 | 7.5 | 7.0 | 7.7 | 7.7 | 7.6 | 7.7 | 7.5
| ＤＯ |  |  | (mg／L) |  | 11 | 10 | 9.8 | 10 | 9.3 | 9.2 | 8.7 | 10 | 11 | 11 | 12 | 11
| ＢＯＤ |  |  | (mg／L) |  | 1.4 | 1.0 | 1.3 | 0.8 | 1.2 | 1.0 | 2.1 | 1.3 | 1.8 | 1.3 | 1.2 | 1.4
| ＣＯＤ |  |  | (mg／L)
| ＳＳ |  |  | (mg／L) |  | 6 | 3 | 2 | 3 | 6 | 2 | 4 | 2 | 3 | 2 | 4 | 15
| 大腸菌群数 |  |  | (MPN／100ml) |  | 700 | 7900 | 13000 | 7900 | 79000 | 22000 | 49000 | 1300 | 1400 | 3300 | 330 | 2300
| n-ヘキサン抽出物質_油分等 |  |  | (mg／L) | [5 empty] | ND | [5 empty] | ND
| 全窒素 |  |  | (mg／L) | [5 empty] | 2.1 | [5 empty] | 2.4
| 全燐 |  |  | (mg／L) | [5 empty] | 0.064 | [5 empty] | 0.17
健康項目 | カドミウム |  |  | (mg／L) |  |  | <0.005 |  |  | <0.005 |  |  | <0.005 |  |  | <0.005
| 全シアン |  |  | (mg／L) |  |  | ND |  |  | ND |  |  | ND |  |  | ND
| 鉛 |  |  | (mg／L) |  |  | <0.005 |  |  | <0.005 |  |  | <0.005 |  |  | <0.005
| 六価クロム |  |  | (mg／L) |  |  | <0.02 |  |  | <0.02 |  |  | <0.02 |  |  | <0.02
| 砒素 |  |  | (mg／L) |  |  | <0.005 |  |  | <0.005 |  |  | <0.005 |  |  | <0.005
| 総水銀 |  |  | (mg／L) |  |  | <0.0005 |  |  | <0.0005 |  |  | <0.0005 |  |  | <0.0005
| アルキル水銀 |  |  | (mg／L)
| ＰＣＢ |  |  | (mg／L)
| ジクロロメタン |  |  | (mg／L) |  |  | <0.002 |  |  | <0.002 |  |  | <0.002 |  |  | <0.002
| 四塩化炭素 |  |  | (mg／L) |  |  | <0.0002 |  |  | <0.0002 |  |  | <0.0002 |  |  | <0.0002
| 1,2-ジクロロエタン |  |  | (mg／L) |  |  | <0.0004 |  |  | <0.0004 |  |  | <0.0004 |  |  | <0.0004
| 1,1-ジクロロエチレン |  |  | (mg／L) |  |  | <0.002 |  |  | <0.002 |  |  | <0.002 |  |  | <0.002
| シス-1,2-ジクロロエチレン |  |  | (mg／L) |  |  | <0.004 |  |  | <0.004 |  |  | <0.004 |  |  | <0.004
| 1,1,1-トリクロロエタン |  |  | (mg／L) |  |  | <0.0005 |  |  | <0.0005 |  |  | <0.0005 |  |  | <0.0005
| 1,1,2-トリクロロエタン |  |  | (mg／L) |  |  | <0.0006 |  |  | <0.0006 |  |  | <0.0006 |  |  | <0.0006
| トリクロロエチレン |  |  | (mg／L) |  |  | <0.002 |  |  | <0.002 |  |  | <0.002 |  |  | <0.002
| テトラクロロエチレン |  |  | (mg／L) |  |  | <0.0005 |  |  | <0.0005 |  |  | <0.0005 |  |  | <0.0005
| 1,3-ジクロロプロペン |  |  | (mg／L) |  |  | <0.0002 |  |  | <0.0002 |  |  | <0.0002 |  |  | <0.0002
| チウラム |  |  | (mg／L) |  |  | <0.0006 |  |  | <0.0006 |  |  | <0.0006 |  |  | <0.0006
| シマジン |  |  | (mg／L) |  |  | <0.0003 |  |  | <0.0003 |  |  | <0.0003 |  |  | <0.0003
| チオベンカルブ |  |  | (mg／L) |  |  | <0.002 |  |  | <0.002 |  |  | <0.002 |  |  | <0.002
| ベンゼン |  |  | (mg／L) |  |  | <0.001 |  |  | <0.001 |  |  | <0.001 |  |  | <0.001
| セレン |  |  | (mg／L) |  |  | <0.002 |  |  | <0.002 |  |  | <0.002 |  |  | <0.002
| 硝酸性窒素 |  |  | (mg／L) |  |  | 1.0 |  |  | 1.6 |  |  | 2.1 |  |  | 1.4
| 亜硝酸性窒素 |  |  | (mg／L) |  |  | 0.02 |  |  | 0.07 |  |  | 0.09 |  |  | 0.03
| 硝酸性窒素及び亜硝酸性窒素 |  |  | (mg／L) |  |  | 1.0 |  |  | 1.6 |  |  | 2.1 |  |  | 1.4
| ふっ素 |  |  | (mg／L) |  |  | 0.12 |  |  | 0.11 |  |  | 0.09 |  |  | 0.11
| ほう素 |  |  | (mg／L) |  |  | 0.04 |  |  | 0.02 |  |  | 0.03 |  |  | 0.05
要監視項目 | クロロホルム |  |  | (mg／L)
| トランス-1,2-ジクロロエチレン |  |  | (mg／L)
| 1,2-ジクロロプロパン |  |  | (mg／L)
| p-ジクロロベンゼン |  |  | (mg／L)
| イソキサチオン |  |  | (mg／L)
| ダイアジノン |  |  | (mg／L)
| フェニトロチオン（ＭＥＰ） |  |  | (mg／L)
| イソプロチオラン |  |  | (mg／L)
| オキシン銅（有機銅） |  |  | (mg／L)
| クロロタロニル（ＴＰＮ） |  |  | (mg／L)
| プロピザミド |  |  | (mg／L)
| ＥＰＮ |  |  | (mg／L)
| ジクロルボス（ＤＤＶＰ） |  |  | (mg／L)
| フェノブカルブ（ＢＰＭＣ） |  |  | (mg／L)
| イプロベンホス（ＩＢＰ） |  |  | (mg／L)
| クロルニトロフェン（ＣＮＰ） |  |  | (mg／L)
| トルエン |  |  | (mg／L)
| キシレン |  |  | (mg／L)
| フタル酸ジエチルヘキシル |  |  | (mg／L)
| ニッケル |  |  | (mg／L)
| モリブデン |  |  | (mg／L)
| アンチモン |  |  | (mg／L)
特殊項目 | フェノール類 |  |  | (mg／L) | [5 empty] | <0.005 | [5 empty] | <0.005
| 銅 |  |  | (mg／L) | [5 empty] | <0.01 | [5 empty] | <0.01
| 亜鉛 |  |  | (mg／L) | [5 empty] | <0.05 | [5 empty] | <0.05
| 鉄（溶解性） |  |  | (mg／L) | [5 empty] | 0.02 | [5 empty] | 0.05
| マンガン（溶解性） |  |  | (mg／L) | [5 empty] | <0.01 | [5 empty] | <0.01
| クロム |  |  | (mg／L) | [5 empty] | <0.02 | [5 empty] | <0.02
その他項目 | 陰イオン界面活性剤 |  |  | (mg／L) | [5 empty] | >0.04 | [5 empty] | >0.04
| アンモニア性窒素 |  |  | (mg／L) | [5 empty] | 0.21 | [5 empty] | 0.59
| 塩化物イオン |  |  | (mg／L)
| 濁度 |  |  | (度)
| クロロフィルａ |  |  | (μg／L)
| 溶解性ＣＯＤ |  |  | (mg／L)
| 溶解性窒素 |  |  | (mg／L)
| りん酸態りん |  |  | (mg／L) | [5 empty] | 0.037 | [5 empty] | 0.15
| 透視度 |  |  | (cm) |  | >100 | >100 | >100 | >100 | >100 | >100 | >100 | >100 | >100 | >100 | >100 | 47
| ふん便性大腸菌群数 |  |  | (個／100ml)
備 考

## 25睦橋
公 共 用 水 域 水 質 測 定 結 果 個 表
統一地点番号 |  | 類型 | 調査年度 |  | 調査区分 | 整理番号 | 水域名 |  |  |  | 地点名 |  |  |  | 調査担当機関名 |  | 枚目／枚数 | 整理番号 | 水域名 |  |  |  | 地点名 |  |  |  | 調査担当機関名 |  | 枚目／枚数
20-013-02 |  | Ａロ | 2001 |  | 0 | 25 | 犀川（３） |  |  |  | 睦橋 |  |  |  | 北陸地方整備局 |  | 1 | 25 | 犀川（３） |  |  |  | 睦橋 |  |  |  | 北陸地方整備局 |  | 2
[17 empty] | 2 | [11 empty] | 2
| 採取月日 |  |  |  |  | 04/18 | 04/18 | 05/16 | 05/16 | 06/27 | 06/27 | 07/11 | 07/11 | 08/29 | 08/29 | 09/19 | 09/19 | 10/17 | 10/17 | 11/14 | 11/14 | 12/12 | 12/12 | 01/23 | 01/23 | 02/20 | 02/20 | 03/13 | 03/13
| 採取時刻 |  |  |  |  | 08:30 | 13:30 | 08:30 | 13:30 | 08:30 | 13:30 | 08:30 | 13:30 | 08:30 | 13:30 | 08:30 | 13:30 | 08:30 | 13:30 | 08:30 | 13:30 | 08:30 | 13:30 | 08:30 | 13:30 | 08:30 | 13:30 | 08:30 | 13:30
| 採取位置 |  |  |  |  | 流心（中央） | 流心（中央） | 流心（中央） | 流心（中央） | 流心（中央） | 流心（中央） | 流心（中央） | 流心（中央） | 流心（中央） | 流心（中央） | 流心（中央） | 流心（中央） | 流心（中央） | 流心（中央） | 流心（中央） | 流心（中央） | 流心（中央） | 流心（中央） | 流心（中央） | 流心（中央） | 流心（中央） | 流心（中央） | 流心（中央） | 流心（中央）
| 採取水深 |  |  | (m) |  | 0.1 | 0.1 | 0.1 | 0.1 | 0.1 | 0.1 | 0.1 | 0.1 | 0.1 | 0.1 | 0.1 | 0.1 | 0.1 | 0.1 | 0.1 | 0.1 | 0.1 | 0.1 | 0.1 | 0.1 | 0.1 | 0.1 | 0.1 | 0.1
一般項目 | 天候 |  |  |  |  | 曇り | 曇り | 曇り | 晴れ | 曇り | 雨 | 晴れ | 晴れ | 晴れ | 晴れ | 晴れ | 晴れ | 雨 | 雨 | 曇り | 晴れ | 晴れ | 晴れ | 曇り | 晴れ | 晴れ | 晴れ | 晴れ | 快晴
流況
臭気
色相
| 気温 |  |  | (℃) |  | 16.0 | 23.0 | 22.0 | 28.0 | 22.0 | 24.0 | 26.0 | 35.0 | 28.0 | 32.0 | 24.0 | 28.0 | 17.0 | 16.0 | 6.0 | 10.8 | 3.0 | 6.0 | 3.0 | 5.0 | 2.0 | 9.0 | 7.0 | 12.0
| 水温 |  |  | (℃) |  | 10.7 | 13.2 | 18.0 | 19.0 | 16.5 | 16.6 | 18.4 | 21.0 | 19.1 | 21.3 | 18.6 | 21.2 | 14.6 | 14.3 | 9.5 | 10.8 | 5.8 | 9.2 | 3.7 | 6.2 | 6.0 | 9.6 | 6.5 | 10.7
| 流量 |  |  | (m3／sec)
| 全水深 |  |  | (ｍ)
| 透明度 |  |  | (ｍ)
生活環境項目 | ｐＨ |  |  |  |  | 7.3 | 7.5 | 7.4 | 7.5 | 7.2 | 7.1 | 7.3 | 7.4 | 7.2 | 7.2 | 7.1 | 7.2 | 7.1 | 7.0 | 7.0 | 7.0 | 7.0 | 6.9 | 6.6 | 6.6 | 7.3 | 7.2 | 6.9 | 7.0
| ＤＯ |  |  | (mg／L) |  | 11 | 11 | 10 | 10 | 9.3 | 9.1 | 8.9 | 8.8 | 9.0 | 8.8 | 9.2 | 9 | 9.3 | 9.2 | 10 | 11 | 11 | 11 | 11 | 11 | 11 | 11 | 11 | 11
| ＢＯＤ |  |  | (mg／L) |  | 1.6 | 1.5 | 1.7 | 1.7 | 1.2 | 1.5 | 0.7 | 0.8 | 0.7 | 1.1 | 0.8 | 0.9 | 0.9 | 1.3 | 0.8 | 0.8 | 0.9 | 1.1 | 1.5 | 1.9 | 1.3 | 1.4 | 1.2 | 1.0
| ＣＯＤ |  |  | (mg／L)
| ＳＳ |  |  | (mg／L) |  | 8 | 6 | 11 | 6 | 28 | 60 | 6 | 8 | 3 | 4 | 5 | 3 | 3 | 7 | 3 | 7 | 2 | 3 | 4 | 10 | 5 | 4 | 8 | 6
| 大腸菌群数 |  |  | (MPN／100ml) |  | 79000 | 33000 | 790000 | 79000 | 790000 | 790000 | 140000 | 17000 | 490000 | 130000 | 220000 | 110000 | 130000 | 1300000 | 11000 | 2200 | 2300 | 490 | 3300 | 330 | 790 | 170 | 13000 | 330
| n-ヘキサン抽出物質_油分等 |  |  | (mg／L) | bar: 晴れ; 晴れ
| 全窒素 |  |  | (mg／L) |  | 晴れ: 1.9; 晴れ: 2.1
| 全燐 |  |  | (mg／L) |  | 晴れ: 0.096; 晴れ: 0.13
健康項目 | カドミウム |  |  | (mg／L) |  | 曇り: <0.005; 晴れ: <0.005; 曇り: <0.005; 晴れ: <0.005
| 全シアン |  |  | (mg／L) | bar: 曇り; 曇り; 曇り; 晴れ; 晴れ; 晴れ; 雨; 曇り; 晴れ; 曇り; 晴れ; 晴れ
| 鉛 |  |  | (mg／L) |  | 曇り: <0.005; 曇り: <0.005; 曇り: <0.005; 晴れ: <0.005; 晴れ: <0.005; 晴れ: <0.005; 雨: <0.005; 曇り: <0.005; 晴れ: <0.005; 曇り: <0.005; 晴れ: <0.005; 晴れ: <0.005
| 六価クロム |  |  | (mg／L) |  | 曇り: <0.02; 晴れ: <0.02; 曇り: <0.02; 晴れ: <0.02
| 砒素 |  |  | (mg／L) |  | 曇り: <0.005; 曇り: <0.005; 曇り: <0.005; 晴れ: <0.005; 晴れ: <0.005; 晴れ: <0.005; 雨: <0.005; 曇り: <0.005; 晴れ: <0.005; 曇り: <0.005; 晴れ: <0.005; 晴れ: <0.005
| 総水銀 |  |  | (mg／L) |  | 曇り: <0.0005; 晴れ: <0.0005; 曇り: <0.0005; 晴れ: <0.0005
| アルキル水銀 |  |  | (mg／L)
| ＰＣＢ |  |  | (mg／L)
| ジクロロメタン |  |  | (mg／L) |  | 曇り: <0.002; 晴れ: <0.002; 曇り: <0.002; 晴れ: <0.002
| 四塩化炭素 |  |  | (mg／L) |  | 曇り: <0.0002; 晴れ: <0.0002; 曇り: <0.0002; 晴れ: <0.0002
| 1,2-ジクロロエタン |  |  | (mg／L) |  | 曇り: <0.0004; 晴れ: <0.0004; 曇り: <0.0004; 晴れ: <0.0004
| 1,1-ジクロロエチレン |  |  | (mg／L) |  | 曇り: <0.002; 晴れ: <0.002; 曇り: <0.002; 晴れ: <0.002
| シス-1,2-ジクロロエチレン |  |  | (mg／L) |  | 曇り: <0.004; 晴れ: <0.004; 曇り: <0.004; 晴れ: <0.004
| 1,1,1-トリクロロエタン |  |  | (mg／L) |  | 曇り: <0.0005; 晴れ: <0.0005; 曇り: <0.0005; 晴れ: <0.0005
| 1,1,2-トリクロロエタン |  |  | (mg／L) |  | 曇り: <0.0006; 晴れ: <0.0006; 曇り: <0.0006; 晴れ: <0.0006
| トリクロロエチレン |  |  | (mg／L) |  | 曇り: <0.002; 晴れ: <0.002; 曇り: <0.002; 晴れ: <0.002
| テトラクロロエチレン |  |  | (mg／L) |  | 曇り: <0.0005; 晴れ: <0.0005; 曇り: <0.0005; 晴れ: <0.0005
| 1,3-ジクロロプロペン |  |  | (mg／L) |  | 曇り: <0.0002; 晴れ: <0.0002; 曇り: <0.0002; 晴れ: <0.0002
| チウラム |  |  | (mg／L) |  | 曇り: <0.0006; 晴れ: <0.0006; 曇り: <0.0006; 晴れ: <0.0006
| シマジン |  |  | (mg／L) |  | 曇り: <0.0003; 晴れ: <0.0003; 曇り: <0.0003; 晴れ: <0.0003
| チオベンカルブ |  |  | (mg／L) |  | 曇り: <0.002; 晴れ: <0.002; 曇り: <0.002; 晴れ: <0.002
| ベンゼン |  |  | (mg／L) |  | 曇り: <0.001; 晴れ: <0.001; 曇り: <0.001; 晴れ: <0.001
| セレン |  |  | (mg／L) |  | 曇り: <0.002; 晴れ: <0.002; 曇り: <0.002; 晴れ: <0.002
| 硝酸性窒素 |  |  | (mg／L) |  | 曇り: 1.1; 晴れ: 1.7; 曇り: 1.7; 晴れ: 1.3
| 亜硝酸性窒素 |  |  | (mg／L) |  | 曇り: 0.02; 晴れ: 0.04; 曇り: 0.04; 晴れ: 0.03
| 硝酸性窒素及び亜硝酸性窒素 |  |  | (mg／L) |  | 曇り: 1.1; 晴れ: 1.7; 曇り: 1.7; 晴れ: 1.3
| ふっ素 |  |  | (mg／L) |  | 曇り: 0.16; 晴れ: 0.17; 曇り: 0.15; 晴れ: 0.18
| ほう素 |  |  | (mg／L) |  | 曇り: 0.03; 晴れ: 0.03; 曇り: 0.03; 晴れ: 0.04
要監視項目 | クロロホルム |  |  | (mg／L)
| トランス-1,2-ジクロロエチレン |  |  | (mg／L)
| 1,2-ジクロロプロパン |  |  | (mg／L)
| p-ジクロロベンゼン |  |  | (mg／L)
| イソキサチオン |  |  | (mg／L)
| ダイアジノン |  |  | (mg／L)
| フェニトロチオン（ＭＥＰ） |  |  | (mg／L)
| イソプロチオラン |  |  | (mg／L)
| オキシン銅（有機銅） |  |  | (mg／L)
| クロロタロニル（ＴＰＮ） |  |  | (mg／L)
| プロピザミド |  |  | (mg／L)
| ＥＰＮ |  |  | (mg／L)
| ジクロルボス（ＤＤＶＰ） |  |  | (mg／L)
| フェノブカルブ（ＢＰＭＣ） |  |  | (mg／L)
| イプロベンホス（ＩＢＰ） |  |  | (mg／L)
| クロルニトロフェン（ＣＮＰ） |  |  | (mg／L)
| トルエン |  |  | (mg／L)
| キシレン |  |  | (mg／L)
| フタル酸ジエチルヘキシル |  |  | (mg／L)
| ニッケル |  |  | (mg／L)
| モリブデン |  |  | (mg／L)
| アンチモン |  |  | (mg／L)
特殊項目 | フェノール類 |  |  | (mg／L) |  | 晴れ: <0.005; 晴れ: <0.005
| 銅 |  |  | (mg／L) |  | 晴れ: <0.01; 晴れ: <0.01
| 亜鉛 |  |  | (mg／L) |  | 晴れ: <0.05; 晴れ: <0.05
| 鉄（溶解性） |  |  | (mg／L) |  | 晴れ: 0.02; 晴れ: 0.01
| マンガン（溶解性） |  |  | (mg／L) |  | 晴れ: <0.01; 晴れ: <0.01
| クロム |  |  | (mg／L) |  | 晴れ: <0.02; 晴れ: <0.02
その他項目 | 陰イオン界面活性剤 |  |  | (mg／L) |  | 晴れ: <0.04; 晴れ: <0.04
| アンモニア性窒素 |  |  | (mg／L) |  | 晴れ: 0.34
| 塩化物イオン |  |  | (mg／L)
| 濁度 |  |  | (度)
| クロロフィルａ |  |  | (μg／L)
| 溶解性ＣＯＤ |  |  | (mg／L)
| 溶解性窒素 |  |  | (mg／L)
| りん酸態りん |  |  | (mg／L) |  | 晴れ: 0.10
| 透視度 |  |  | (cm) |  | >100 | >100 | 88 | >100 | 46 | 25 | 93 | >100 | >100 | >100 | >100 | >100 | >100 | >100 | >100 | >100 | >100 | >100 | >100 | >100 | >100 | >100 | >100
| ふん便性大腸菌群数 |  |  | (個／100ml)
備 考

## 26小市橋
公 共 用 水 域 水 質 測 定 結 果 個 表
統一地点番号 |  | 類型 | 調査年度 |  | 調査区分 | 整理番号 | 水域名 |  |  |  | 地点名 |  |  |  | 調査担当機関名 |  | 枚目／枚数 | 整理番号 | 水域名 |  |  |  | 地点名 |  |  |  | 調査担当機関名 |  | 枚目／枚数
20-013-03 |  | Ａロ | 2001 |  | 0 | 26 | 犀川（３） |  |  |  | 小市橋 |  |  |  | 北陸地方整備局 |  | 1 | 26 | 犀川（３） |  |  |  | 小市橋 |  |  |  | 北陸地方整備局 |  | 2
[17 empty] | 2 | [11 empty] | 2
| 採取月日 |  |  |  |  | 04/18 | 04/18 | 05/16 | 05/16 | 06/27 | 06/27 | 07/11 | 07/11 | 08/29 | 08/29 | 09/19 | 09/19 | 10/17 | 10/17 | 11/14 | 11/14 | 12/12 | 12/12 | 01/23 | 01/23 | 02/20 | 02/20 | 03/13 | 03/13
| 採取時刻 |  |  |  |  | 08:50 | 13:40 | 08:50 | 13:30 | 08:50 | 13:40 | 08:50 | 13:30 | 08:50 | 13:45 | 08:50 | 13:40 | 08:50 | 13:40 | 08:50 | 13:40 | 08:45 | 12:45 | 08:50 | 13:50 | 08:50 | 13:50 | 08:50 | 13:40
| 採取位置 |  |  |  |  | 流心（中央） | 流心（中央） | 流心（中央） | 流心（中央） | 流心（中央） | 流心（中央） | 流心（中央） | 流心（中央） | 流心（中央） | 流心（中央） | 流心（中央） | 流心（中央） | 流心（中央） | 流心（中央） | 流心（中央） | 流心（中央） | 流心（中央） | 流心（中央） | 流心（中央） | 流心（中央） | 流心（中央） | 流心（中央） | 流心（中央） | 流心（中央）
| 採取水深 |  |  | (m) |  | 0.1 | 0.1 | 0.1 | 0.1 | 0.1 | 0.1 | 0.1 | 0.1 | 0.1 | 0.1 | 0.1 | 0.1 | 0.1 | 0.1 | 0.1 | 0.1 | 0.1 | 0.1 | 0.1 | 0.1 | 0.1 | 0.1 | 0.1 | 0.1
一般項目 | 天候 |  |  |  |  | 晴れ | 晴れ | 曇り | 曇り | 雨 | 晴れ | 晴れ | 晴れ | 晴れ | 晴れ | 晴れ | 晴れ | 雨 | 雨 | 曇り | 晴れ | 晴れ | 晴れ | 晴れ | 晴れ | 晴れ | 晴れ | 晴れ | 晴れ
流況
臭気
色相
| 気温 |  |  | (℃) |  | 18.5 | 22.0 | 22.5 | 26.0 | 21.0 | 28.0 | 29.9 | 35.5 | 29.0 | 28.0 | 26.0 | 26.5 | 15.5 | 16.0 | 8.0 | 13.0 | 2.5 | 11.0 | 4.0 | 7.0 | 1.0 | 6.0 | 7.0 | 12.0
| 水温 |  |  | (℃) |  | 10.9 | 14.3 | 15.9 | 17.1 | 18.3 | 19.0 | 22.0 | 22.0 | 21.123 | 23.0 | 19.9 | 20.8 | 13.8 | 13.7 | 10.0 | 10.2 | 6.1 | 8.6 | 4.7 | 5.5 | 4.2 | 6.0 | 6.7 | 8.7
| 流量 |  |  | (m3／sec)
| 全水深 |  |  | (ｍ)
| 透明度 |  |  | (ｍ)
生活環境項目 | ｐＨ |  |  |  |  | 6.9 | 7.0 | 6.6 | 7.2 | 7.5 | 7.6 | 7.6 | 7.7 | 7.6 | 7.7 | 7.6 | 7.6 | 7.7 | 7.8 | 7.7 | 7.7 | 8.3 | 8.1 | 7.9 | 8.1 | 7.9 | 7.9 | 7.6 | 7.8
| ＤＯ |  |  | (mg／L) |  | 10 | 10 | 9.8 | 9.6 | 9.4 | 9.7 | 8.8 | 8.5 | 8.9 | 8.7 | 8.9 | 8.8 | 9.8 | 10 | 10 | 10 | 11 | 11 | 11 | 11 | 12 | 12 | 11 | 10
| ＢＯＤ |  |  | (mg／L) |  | 0.9 | 1.0 | 0.8 | 2.0 | 0.6 | 0.8 | <0.5 | 0.5 | 0.6 | 0.6 | <0.5 | <0.5 | 0.7 | 0.9 | 0.6 | 0.5 | 0.7 | 0.6 | 0.9 | 0.8 | 0.6 | 0.9 | 0.7 | 0.7
| ＣＯＤ |  |  | (mg／L) | [9 empty] | 1.2 | [11 empty] | 1.9
| ＳＳ |  |  | (mg／L) |  | 5 | 5 | 4 | 5 | 50 | 83 | 8 | 8 | 9 | 8 | 6 | 7 | 7 | 8 | 3 | 4 | 2 | 2 | 13 | 14 | 3 | 4 | 7 | 7
| 大腸菌群数 |  |  | (MPN／100ml) |  | 490 | 1300 | 790 | 1400 | 79000 | 49000 | 4900 | 3300 | 1300 | 3300 | 4900 | 2200 | 4900 | 4600 | 7900 | 1700 | 490 | 490 | 3300 | 790 | 110 | 80 | 1100 | 330
| n-ヘキサン抽出物質_油分等 |  |  | (mg／L) | [9 empty] | ND | [11 empty] | ND
| 全窒素 |  |  | (mg／L) | [9 empty] | 1.6 | [11 empty] | 1.6
| 全燐 |  |  | (mg／L) | [9 empty] | 0.066 | [11 empty] | 0.083
健康項目 | カドミウム |  |  | (mg／L) |  |  |  | <0.005 | [5 empty] | <0.005 | [5 empty] | <0.005 | [5 empty] | <0.005
| 全シアン |  |  | (mg／L) |  | ND |  | ND |  | ND |  | ND |  | ND |  | ND |  | ND |  | ND |  | ND |  | ND |  | ND |  | ND
| 鉛 |  |  | (mg／L) |  | <0.005 |  | <0.005 |  | <0.005 |  | <0.005 |  | <0.005 |  | <0.005 |  | <0.005 |  | <0.005 |  | <0.005 |  | <0.005 |  | <0.005 |  | <0.005
| 六価クロム |  |  | (mg／L) |  |  |  | <0.02 | [5 empty] | <0.02 | [5 empty] | <0.02 | [5 empty] | <0.02
| 砒素 |  |  | (mg／L) |  | <0.005 |  | <0.005 |  | <0.005 |  | <0.005 |  | <0.005 |  | <0.005 |  | <0.005 |  | <0.005 |  | <0.005 |  | <0.005 |  | <0.005 |  | <0.005
| 総水銀 |  |  | (mg／L) |  |  |  | <0.0005 | [5 empty] | <0.0005 | [5 empty] | <0.0005 | [5 empty] | <0.0005
| アルキル水銀 |  |  | (mg／L)
| ＰＣＢ |  |  | (mg／L)
| ジクロロメタン |  |  | (mg／L) |  |  |  | <0.002 | [5 empty] | <0.002 | [5 empty] | <0.002 | [5 empty] | <0.002
| 四塩化炭素 |  |  | (mg／L) |  |  |  | <0.0002 | [5 empty] | <0.0002 | [5 empty] | <0.0002 | [5 empty] | <0.0002
| 1,2-ジクロロエタン |  |  | (mg／L) |  |  |  | <0.0004 | [5 empty] | <0.0004 | [5 empty] | <0.0004 | [5 empty] | <0.0004
| 1,1-ジクロロエチレン |  |  | (mg／L) |  |  |  | <0.002 | [5 empty] | <0.002 | [5 empty] | <0.002 | [5 empty] | <0.002
| シス-1,2-ジクロロエチレン |  |  | (mg／L) |  |  |  | <0.004 | [5 empty] | <0.004 | [5 empty] | <0.004 | [5 empty] | <0.004
| 1,1,1-トリクロロエタン |  |  | (mg／L) |  |  |  | <0.0005 | [5 empty] | <0.0005 | [5 empty] | <0.0005 | [5 empty] | <0.0005
| 1,1,2-トリクロロエタン |  |  | (mg／L) |  |  |  | <0.0006 | [5 empty] | <0.0006 | [5 empty] | <0.0006 | [5 empty] | <0.0006
| トリクロロエチレン |  |  | (mg／L) |  |  |  | <0.002 | [5 empty] | <0.002 | [5 empty] | <0.002 | [5 empty] | <0.002
| テトラクロロエチレン |  |  | (mg／L) |  |  |  | <0.0005 | [5 empty] | <0.0005 | [5 empty] | <0.0005 | [5 empty] | <0.0005
| 1,3-ジクロロプロペン |  |  | (mg／L) |  |  |  | <0.0002 | [5 empty] | <0.0002 | [5 empty] | <0.0002 | [5 empty] | <0.0002
| チウラム |  |  | (mg／L) |  |  |  | <0.0006 | [5 empty] | <0.0006 | [5 empty] | <0.0006 | [5 empty] | <0.0006
| シマジン |  |  | (mg／L) |  |  |  | <0.0003 | [5 empty] | <0.0003 | [5 empty] | <0.0003 | [5 empty] | <0.0003
| チオベンカルブ |  |  | (mg／L) |  |  |  | <0.002 | [5 empty] | <0.002 | [5 empty] | <0.002 | [5 empty] | <0.002
| ベンゼン |  |  | (mg／L) |  |  |  | <0.001 | [5 empty] | <0.001 | [5 empty] | <0.001 | [5 empty] | <0.001
| セレン |  |  | (mg／L) |  |  |  | <0.002 | [5 empty] | <0.002 | [5 empty] | <0.002 | [5 empty] | <0.002
| 硝酸性窒素 |  |  | (mg／L) |  |  |  | 0.95 | [5 empty] | 1.5 | [5 empty] | 1.5 | [5 empty] | 1.3
| 亜硝酸性窒素 |  |  | (mg／L) |  |  |  | 0.02 | [5 empty] | 0.03 | [5 empty] | 0.04 | [5 empty] | 0.03
| 硝酸性窒素及び亜硝酸性窒素 |  |  | (mg／L) |  |  |  | 0.97 | [5 empty] | 1.5 | [5 empty] | 1.5 | [5 empty] | 1.3
| ふっ素 |  |  | (mg／L) |  |  |  | 0.20 | [5 empty] | 0.19 | [5 empty] | 0.2 | [5 empty] | 0.21
| ほう素 |  |  | (mg／L) |  |  |  | 0.04 | [5 empty] | 0.03 | [5 empty] | 0.04 | [5 empty] | 0.05
要監視項目 | クロロホルム |  |  | (mg／L)
| トランス-1,2-ジクロロエチレン |  |  | (mg／L)
| 1,2-ジクロロプロパン |  |  | (mg／L) | [9 empty] | <0.006
| p-ジクロロベンゼン |  |  | (mg／L)
| イソキサチオン |  |  | (mg／L) | [9 empty] | <0.0008
| ダイアジノン |  |  | (mg／L) | [9 empty] | <0.0005
| フェニトロチオン（ＭＥＰ） |  |  | (mg／L) | [9 empty] | <0.0003
| イソプロチオラン |  |  | (mg／L) | [9 empty] | <0.004
| オキシン銅（有機銅） |  |  | (mg／L) | [9 empty] | <0.004
| クロロタロニル（ＴＰＮ） |  |  | (mg／L) | [9 empty] | <0.004
| プロピザミド |  |  | (mg／L) | [9 empty] | <0.0008
| ＥＰＮ |  |  | (mg／L) | [9 empty] | <0.0006
| ジクロルボス（ＤＤＶＰ） |  |  | (mg／L) | [9 empty] | <0.001
| フェノブカルブ（ＢＰＭＣ） |  |  | (mg／L) | [9 empty] | <0.002
| イプロベンホス（ＩＢＰ） |  |  | (mg／L) | [9 empty] | <0.0008
| クロルニトロフェン（ＣＮＰ） |  |  | (mg／L) | [9 empty] | <0.0001
| トルエン |  |  | (mg／L)
| キシレン |  |  | (mg／L)
| フタル酸ジエチルヘキシル |  |  | (mg／L)
| ニッケル |  |  | (mg／L)
| モリブデン |  |  | (mg／L)
| アンチモン |  |  | (mg／L)
特殊項目 | フェノール類 |  |  | (mg／L) | [9 empty] | <0.005 | [11 empty] | <0.005
| 銅 |  |  | (mg／L) | [9 empty] | <0.01 | [11 empty] | <0.01
| 亜鉛 |  |  | (mg／L) | [9 empty] | <0.05 | [11 empty] | <0.05
| 鉄（溶解性） |  |  | (mg／L) | [9 empty] | 0.05 | [11 empty] | 0.04
| マンガン（溶解性） |  |  | (mg／L) | [9 empty] | <0.01 | [11 empty] | 0.01
| クロム |  |  | (mg／L) | [9 empty] | <0.02 | [11 empty] | <0.02
その他項目 | 陰イオン界面活性剤 |  |  | (mg／L) | [9 empty] | <0.04 | [11 empty] | <0.04
| アンモニア性窒素 |  |  | (mg／L) | [21 empty] | 0.13
| 塩化物イオン |  |  | (mg／L)
| 濁度 |  |  | (度)
| クロロフィルａ |  |  | (μg／L)
| 溶解性ＣＯＤ |  |  | (mg／L)
| 溶解性窒素 |  |  | (mg／L)
| りん酸態りん |  |  | (mg／L) | [21 empty] | 0.070
| 透視度 |  |  | (cm) |  | >100 | 91 | >100 | 99 | 16 | 18 | >100 | >100 | 69 | 63 | 65 | 74 | >100 | >100 | >100 | >100 | >100 | >100 | 37 | 36 | >100 | >100 | 69 | 68
| ふん便性大腸菌群数 |  |  | (個／100ml)
備 考

## 27太田橋
公 共 用 水 域 水 質 測 定 結 果 個 表
統一地点番号 |  | 類型 | 調査年度 |  | 調査区分 | 整理番号 | 水域名 |  |  |  | 地点名 |  |  |  | 調査担当機関名 |  | 枚目／枚数
20-015-01 |  | Ａイ | 2001 |  | 0 | 27 | 奈良井川（１） |  |  |  | 太田橋 |  |  |  | 長野県 |  | 1
1
| 採取月日 |  |  |  |  | 04/18 | 05/16 | 06/27 | 07/11 | 08/21 | 09/20 | 10/17 | 11/14 | 12/12 | 01/23 | 02/20 | 03/13
| 採取時刻 |  |  |  |  | 11:30 | 10:35 | 11:30 | 10:40 | 10:55 | 10:30 | 10:45 | 10:30 | 10:40 | 10:50 | 11:23 | 10:25
| 採取位置 |  |  |  |  | 流心（中央） | 流心（中央） | 流心（中央） | 流心（中央） | 流心（中央） | 流心（中央） | 流心（中央） | 流心（中央） | 流心（中央） | 流心（中央） | 流心（中央） | 流心（中央）
| 採取水深 |  |  | (m) |  | 0.1 | 0.1 | 0.1 | 0.1 | 0.1 | 0.1 | 0.1 | 0.1 | 0.1 | 0.1 | 0.1 | 0.1
一般項目 | 天候 |  |  |  |  | 曇り | 晴れ | 雨 | 晴れ | 雨 | 晴れ | 雨 | 曇り | 晴れ | 曇り | 晴れ | 快晴
| 流況 |  |  |  |  | 通常の状況 | 通常の状況 | 通常の状況 | 通常の状況 | 通常の状況 | 通常の状況 | 通常の状況 | 通常の状況 | 通常の状況 | 通常の状況 | 通常の状況 | 通常の状況
臭気 | bar: 曇り to 快晴
| 色相 |  |  |  |  | 無色 | 無色 | 白色・乳白色・淡（明） | 無色 | 無色 | 無色 | 無色 | 無色 | 無色 | 無色 | 無色 | 無色
| 気温 |  |  | (℃) |  | 19.8 | 22.1 | 21.1 | 31.4 | 24.0 | 24.1 | 14.6 | 8.0 | 5.8 | 1.5 | 4.6 | 9.4
| 水温 |  |  | (℃) |  | 11.0 | 14.5 | 17.4 | 20.3 | 19.0 | 21.2 | 13.6 | 7.5 | 4.6 | 2.3 | 2.8 | 7.2
| 流量 |  |  | (m3／sec) |  | 6.2 | 2.0 | 13.1 | 7.6 | 5.6 | 4.6 | 4.0 | 5.0 | 9.2 | 4.4 | 9.4 | 24.8
| 全水深 |  |  | (ｍ) |  | 0.50 | 0.65 | 0.80 | 0.70 | 0.45 | 0.50 | 0.55 | 0.53 | 0.55 | 0.55 | 0.45 | 0.77
| 透明度 |  |  | (ｍ)
生活環境項目 | ｐＨ |  |  |  |  | 6.6 | 6.9 | 6.4 | 7.4 | 6.8 | 7.7 | 6.6 | 7.5 | 7.0 | 7.0 | 7.2 | 7.0
| ＤＯ |  |  | (mg／L) |  | 11 | 10 | 9.3 | 9.2 | 9.1 | 9.3 | 10 | 11 | 13 | 12 | 12 | 12
| ＢＯＤ |  |  | (mg／L) |  | 0.7 | <0.5 | <0.5 | <0.5 | 0.5 | <0.5 | 0.9 | <0.5 | <0.5 | 0.5 | 0.8 | 0.5
| ＣＯＤ |  |  | (mg／L) |  | 1.0 | 1.3 | 1.4 | 0.7 | 1.5 | 0.9 | 2.5 | 0.9 | 0.9 | 1.0 | 0.8 | 0.9
| ＳＳ |  |  | (mg／L) |  | 1 | 2 | 7 | 3 | 1 | <1 | 4 | 3 | 2 | 1 | 1 | 1
| 大腸菌群数 |  |  | (MPN／100ml) |  | 430 | 1500 | 2400 | 2400 | 4300 | 2400 | 43000 | 2400 | 930 | 2400 | 240 | 240
| n-ヘキサン抽出物質_油分等 |  |  | (mg／L)
| 全窒素 |  |  | (mg／L) |  | 0.42 | 0.59 | 0.59 | 0.58 | 0.59 | 0.98 | 0.58 | 0.46 | 0.53 | 0.73 | 0.53 | 0.56
| 全燐 |  |  | (mg／L) |  | 0.008 | 0.012 | 0.028 | 0.016 | 0.008 | 0.009 | 0.024 | 0.008 | 0.005 | 0.006 | 0.007 | 0.012
健康項目 | カドミウム |  |  | (mg／L)
| 全シアン |  |  | (mg／L)
| 鉛 |  |  | (mg／L)
| 六価クロム |  |  | (mg／L)
| 砒素 |  |  | (mg／L)
| 総水銀 |  |  | (mg／L)
| アルキル水銀 |  |  | (mg／L)
| ＰＣＢ |  |  | (mg／L)
| ジクロロメタン |  |  | (mg／L)
| 四塩化炭素 |  |  | (mg／L)
| 1,2-ジクロロエタン |  |  | (mg／L)
| 1,1-ジクロロエチレン |  |  | (mg／L)
| シス-1,2-ジクロロエチレン |  |  | (mg／L)
| 1,1,1-トリクロロエタン |  |  | (mg／L)
| 1,1,2-トリクロロエタン |  |  | (mg／L)
| トリクロロエチレン |  |  | (mg／L)
| テトラクロロエチレン |  |  | (mg／L)
| 1,3-ジクロロプロペン |  |  | (mg／L)
| チウラム |  |  | (mg／L)
| シマジン |  |  | (mg／L)
| チオベンカルブ |  |  | (mg／L)
| ベンゼン |  |  | (mg／L)
| セレン |  |  | (mg／L)
| 硝酸性窒素 |  |  | (mg／L) |  | 0.38 | 0.41 | 0.50 | 0.48 | 0.43 | 0.67 | 0.44 | 0.41 | 0.38 | 0.72 | 0.51 | 0.53
| 亜硝酸性窒素 |  |  | (mg／L) |  | <0.02 | <0.02 | <0.02 | <0.02 | <0.02 | <0.02 | <0.02 | <0.02 | <0.02 | <0.02 | <0.02 | <0.02
| 硝酸性窒素及び亜硝酸性窒素 |  |  | (mg／L) |  | 0.38 | 0.41 | 0.50 | 0.48 | 0.43 | 0.67 | 0.44 | 0.41 | 0.38 | 0.72 | 0.51 | 0.53
| ふっ素 |  |  | (mg／L)
| ほう素 |  |  | (mg／L)
要監視項目 | クロロホルム |  |  | (mg／L)
| トランス-1,2-ジクロロエチレン |  |  | (mg／L)
| 1,2-ジクロロプロパン |  |  | (mg／L)
| p-ジクロロベンゼン |  |  | (mg／L)
| イソキサチオン |  |  | (mg／L)
| ダイアジノン |  |  | (mg／L)
| フェニトロチオン（ＭＥＰ） |  |  | (mg／L)
| イソプロチオラン |  |  | (mg／L)
| オキシン銅（有機銅） |  |  | (mg／L)
| クロロタロニル（ＴＰＮ） |  |  | (mg／L)
| プロピザミド |  |  | (mg／L)
| ＥＰＮ |  |  | (mg／L)
| ジクロルボス（ＤＤＶＰ） |  |  | (mg／L)
| フェノブカルブ（ＢＰＭＣ） |  |  | (mg／L)
| イプロベンホス（ＩＢＰ） |  |  | (mg／L)
| クロルニトロフェン（ＣＮＰ） |  |  | (mg／L)
| トルエン |  |  | (mg／L)
| キシレン |  |  | (mg／L)
| フタル酸ジエチルヘキシル |  |  | (mg／L)
| ニッケル |  |  | (mg／L)
| モリブデン |  |  | (mg／L)
| アンチモン |  |  | (mg／L)
特殊項目 | フェノール類 |  |  | (mg／L)
| 銅 |  |  | (mg／L)
| 亜鉛 |  |  | (mg／L)
| 鉄（溶解性） |  |  | (mg／L)
| マンガン（溶解性） |  |  | (mg／L)
| クロム |  |  | (mg／L)
その他項目 | 陰イオン界面活性剤 |  |  | (mg／L)
| アンモニア性窒素 |  |  | (mg／L)
| 塩化物イオン |  |  | (mg／L)
| 濁度 |  |  | (度)
| クロロフィルａ |  |  | (μg／L)
| 溶解性ＣＯＤ |  |  | (mg／L)
| 溶解性窒素 |  |  | (mg／L)
| りん酸態りん |  |  | (mg／L)
| 透視度 |  |  | (cm) |  | >100 | >100 | 70 | >100 | >100 | >100 | 85 | >100 | >100 | >100 | >100 | >100
| ふん便性大腸菌群数 |  |  | (個／100ml)
備 考

## 28島橋
公 共 用 水 域 水 質 測 定 結 果 個 表
統一地点番号 |  | 類型 | 調査年度 |  | 調査区分 | 整理番号 | 水域名 |  |  |  | 地点名 |  |  |  | 調査担当機関名 |  | 枚目／枚数 | 整理番号 | 水域名 |  |  |  | 地点名 |  |  |  | 調査担当機関名 |  | 枚目／枚数
20-016-01 |  | Ａロ | 2001 |  | 0 | 28 | 奈良井川（２） |  |  |  | 島橋 |  |  |  | 北陸地方整備局 |  | 1 | 28 | 奈良井川（２） |  |  |  | 島橋 |  |  |  | 北陸地方整備局 |  | 2
[17 empty] | 2 | [11 empty] | 2
| 採取月日 |  |  |  |  | 04/18 | 04/18 | 05/16 | 05/16 | 06/27 | 06/27 | 07/11 | 07/11 | 08/29 | 08/29 | 09/19 | 09/19 | 10/17 | 10/17 | 11/14 | 11/14 | 12/12 | 12/12 | 01/23 | 01/23 | 02/20 | 02/20 | 03/13 | 03/13
| 採取時刻 |  |  |  |  | 10:00 | 12:30 | 10:00 | 13:20 | 10:00 | 13:00 | 10:00 | 13:40 | 10:10 | 13:00 | 10:00 | 13:00 | 10:00 | 13:10 | 10:00 | 13:00 | 10:00 | 13:10 | 10:00 | 13:10 | 10:15 | 13:00 | 09:45 | 12:50
| 採取位置 |  |  |  |  | 流心（中央） | 流心（中央） | 流心（中央） | 流心（中央） | 流心（中央） | 流心（中央） | 流心（中央） | 流心（中央） | 流心（中央） | 流心（中央） | 流心（中央） | 流心（中央） | 流心（中央） | 流心（中央） | 流心（中央） | 流心（中央） | 流心（中央） | 流心（中央） | 流心（中央） | 流心（中央） | 流心（中央） | 流心（中央） | 流心（中央） | 流心（中央）
| 採取水深 |  |  | (m) |  | 0.1 | 0.1 | 0.1 | 0.1 | 0.1 | 0.1 | 0.1 | 0.1 | 0.1 | 0.1 | 0.1 | 0.1 | 0.1 | 0.1 | 0.1 | 0.1 | 0.1 | 0.1 | 0.1 | 0.1 | 0.1 | 0.1 | 0.1 | 0.1
一般項目 | 天候 |  |  |  |  | 晴れ | 晴れ | 曇り | 晴れ | 雨 | 晴れ | 晴れ | 晴れ | 晴れ | 晴れ | 晴れ | 晴れ | 雨 | 雨 | 晴れ | 晴れ | 晴れ | 晴れ | 晴れ | 晴れ | 晴れ | 晴れ | 晴れ | 晴れ
流況
臭気
色相
| 気温 |  |  | (℃) |  | 17.5 | 20.6 | 22.6 | 27.6 | 21.4 | 25.7 | 29.2 | 30.6 | 26.9 | 29.0 | 25.3 | 27.2 | 14.4 | 13.5 | 9.8 | 10.8 | 5.7 | 5.5 | 2.4 | 2.1 | 0.7 | 5.5 | 7.5 | 9.5
| 水温 |  |  | (℃) |  | 11.4 | 12.8 | 13.9 | 18.3 | 18.0 | 20.7 | 20.7 | 22.0 | 19.6 | 21.2 | 18.8 | 20.7 | 15.1 | 15 | 11.0 | 11.2 | 7.1 | 10.4 | 5.9 | 7.0 | 7.9 | 10.4 | 8.5 | 11.5
| 流量 |  |  | (m3／sec)
| 全水深 |  |  | (ｍ)
| 透明度 |  |  | (ｍ)
生活環境項目 | ｐＨ |  |  |  |  | 6.8 | 7.1 | 7.3 | 7.4 | 7.2 | 7.3 | 7.3 | 7.4 | 7.4 | 7.5 | 7.2 | 7.2 | 7.0 | 7.1 | 7.4 | 7.4 | 7.5 | 7.6 | 7.3 | 7.3 | 7.5 | 7.6 | 7.3 | 7.3
| ＤＯ |  |  | (mg／L) |  | 10 | 10 | 9.9 | 9.6 | 8.7 | 8.4 | 9.1 | 8.7 | 8.7 | 8.5 | 8.6 | 8.8 | 8.6 | 8.5 | 10 | 10 | 10 | 10 | 11 | 10 | 11 | 10 | 11 | 10
| ＢＯＤ |  |  | (mg／L) |  | 1.5 | 1.4 | 1.5 | 1.3 | 2.6 | 2.5 | 1.4 | 1.9 | 1.0 | 1.2 | 1.7 | 1.3 | 3.8 | 5.4 | 2.2 | 1.7 | 3.6 | 2.7 | 4.2 | 3.2 | 3.5 | 2.5 | 2.7 | 1.9
| ＣＯＤ |  |  | (mg／L) | [9 empty] | 1.6 | [11 empty] | 3.6
| ＳＳ |  |  | (mg／L) |  | 5 | 4 | 4 | 3 | 24 | 65 | 4 | 5 | 2 | 2 | 2 | 2 | 5 | 21 | 3 | 2 | 2 | 3 | 4 | 4 | 5 | 5 | 29 | 18
| 大腸菌群数 |  |  | (MPN／100ml) |  | 14000 | 11000 | 130000 | 2300 | 790000 | 790000 | 46000 | 79000 | 79000 | 79000 | 28000 | 49000 | 490000 | 330000 | 7000 | 7900 | 2200 | 1700 | 3300 | 1300 | 1300 | 4900 | 2200 | 1300
| n-ヘキサン抽出物質_油分等 |  |  | (mg／L) | [9 empty] | ND | [11 empty] | ND
| 全窒素 |  |  | (mg／L) | [9 empty] | 3.0 | [11 empty] | 4.9
| 全燐 |  |  | (mg／L) | [9 empty] | 0.093 | [11 empty] | 0.39
健康項目 | カドミウム |  |  | (mg／L) |  |  |  | <0.005 | [5 empty] | <0.005 | [5 empty] | <0.005 | [5 empty] | <0.005
| 全シアン |  |  | (mg／L) |  | ND |  | ND |  | ND |  | ND |  | ND |  | ND |  | ND |  | ND |  | ND |  | ND |  | ND |  | ND
| 鉛 |  |  | (mg／L) |  | <0.005 |  | <0.005 |  | <0.005 |  | <0.005 |  | <0.005 |  | <0.005 |  | <0.005 |  | <0.005 |  | <0.005 |  | <0.005 |  | <0.005 |  | <0.005
| 六価クロム |  |  | (mg／L) |  |  |  | <0.02 | [5 empty] | <0.02 | [5 empty] | <0.02 | [5 empty] | <0.02
| 砒素 |  |  | (mg／L) |  | <0.005 |  | <0.005 |  | <0.005 |  | <0.005 |  | <0.005 |  | <0.005 |  | <0.005 |  | <0.005 |  | <0.005 |  | <0.005 |  | <0.005 |  | <0.005
| 総水銀 |  |  | (mg／L) |  |  |  | <0.0005 | [5 empty] | <0.0005 | [5 empty] | <0.0005 | [5 empty] | <0.0005
| アルキル水銀 |  |  | (mg／L)
| ＰＣＢ |  |  | (mg／L)
| ジクロロメタン |  |  | (mg／L) |  |  |  | <0.002 | [5 empty] | <0.002 | [5 empty] | <0.002 | [5 empty] | <0.002
| 四塩化炭素 |  |  | (mg／L) |  |  |  | <0.0002 | [5 empty] | <0.0002 | [5 empty] | <0.0002 | [5 empty] | <0.0002
| 1,2-ジクロロエタン |  |  | (mg／L) |  |  |  | <0.0004 | [5 empty] | <0.0004 | [5 empty] | <0.0004 | [5 empty] | <0.0004
| 1,1-ジクロロエチレン |  |  | (mg／L) |  |  |  | <0.002 | [5 empty] | <0.002 | [5 empty] | <0.002 | [5 empty] | <0.002
| シス-1,2-ジクロロエチレン |  |  | (mg／L) |  |  |  | <0.004 | [5 empty] | <0.004 | [5 empty] | <0.004 | [5 empty] | <0.004
| 1,1,1-トリクロロエタン |  |  | (mg／L) |  |  |  | <0.0005 | [5 empty] | <0.0005 | [5 empty] | <0.0005 | [5 empty] | <0.0005
| 1,1,2-トリクロロエタン |  |  | (mg／L) |  |  |  | <0.0006 | [5 empty] | <0.0006 | [5 empty] | <0.0006 | [5 empty] | <0.0006
| トリクロロエチレン |  |  | (mg／L) |  |  |  | <0.002 | [5 empty] | <0.002 | [5 empty] | <0.002 | [5 empty] | <0.002
| テトラクロロエチレン |  |  | (mg／L) |  |  |  | <0.0005 | [5 empty] | <0.0005 | [5 empty] | <0.0005 | [5 empty] | <0.0005
| 1,3-ジクロロプロペン |  |  | (mg／L) |  |  |  | <0.0002 | [5 empty] | <0.0002 | [5 empty] | <0.0002 | [5 empty] | <0.0002
| チウラム |  |  | (mg／L) |  |  |  | <0.0006 | [5 empty] | <0.0006 | [5 empty] | <0.0006 | [5 empty] | <0.0006
| シマジン |  |  | (mg／L) |  |  |  | <0.0003 | [5 empty] | <0.0003 | [5 empty] | <0.0003 | [5 empty] | <0.0003
| チオベンカルブ |  |  | (mg／L) |  |  |  | <0.002 | [5 empty] | <0.002 | [5 empty] | <0.002 | [5 empty] | <0.002
| ベンゼン |  |  | (mg／L) |  |  |  | <0.001 | [5 empty] | <0.001 | [5 empty] | <0.001 | [5 empty] | <0.001
| セレン |  |  | (mg／L) |  |  |  | <0.002 | [5 empty] | <0.002 | [5 empty] | <0.002 | [5 empty] | <0.002
| 硝酸性窒素 |  |  | (mg／L) |  |  |  | 1.6 | [5 empty] | 2.2 | [11 empty] | 2.0
| 亜硝酸性窒素 |  |  | (mg／L) |  |  |  | 0.042 | [5 empty] | 0.074 | [11 empty] | 0.086
| 硝酸性窒素及び亜硝酸性窒素 |  |  | (mg／L) |  |  |  | 1.6 | [5 empty] | 2.2 | [11 empty] | 2.0
| ふっ素 |  |  | (mg／L) |  |  |  | 0.08 | [5 empty] | 0.10 | [11 empty] | 0.10
| ほう素 |  |  | (mg／L) |  |  |  | 0.02 | [5 empty] | 0.03 | [11 empty] | 0.05
要監視項目 | クロロホルム |  |  | (mg／L)
| トランス-1,2-ジクロロエチレン |  |  | (mg／L)
| 1,2-ジクロロプロパン |  |  | (mg／L)
| p-ジクロロベンゼン |  |  | (mg／L)
| イソキサチオン |  |  | (mg／L)
| ダイアジノン |  |  | (mg／L)
| フェニトロチオン（ＭＥＰ） |  |  | (mg／L)
| イソプロチオラン |  |  | (mg／L)
| オキシン銅（有機銅） |  |  | (mg／L)
| クロロタロニル（ＴＰＮ） |  |  | (mg／L)
| プロピザミド |  |  | (mg／L)
| ＥＰＮ |  |  | (mg／L)
| ジクロルボス（ＤＤＶＰ） |  |  | (mg／L)
| フェノブカルブ（ＢＰＭＣ） |  |  | (mg／L)
| イプロベンホス（ＩＢＰ） |  |  | (mg／L)
| クロルニトロフェン（ＣＮＰ） |  |  | (mg／L)
| トルエン |  |  | (mg／L)
| キシレン |  |  | (mg／L)
| フタル酸ジエチルヘキシル |  |  | (mg／L)
| ニッケル |  |  | (mg／L)
| モリブデン |  |  | (mg／L)
| アンチモン |  |  | (mg／L)
特殊項目 | フェノール類 |  |  | (mg／L) | [9 empty] | <0.005 | [11 empty] | <0.005
| 銅 |  |  | (mg／L) | [9 empty] | <0.01 | [11 empty] | <0.01
| 亜鉛 |  |  | (mg／L) | [9 empty] | <0.05 | [11 empty] | <0.05
| 鉄（溶解性） |  |  | (mg／L) | [9 empty] | 0.01 | [11 empty] | 0.01
| マンガン（溶解性） |  |  | (mg／L) | [9 empty] | <0.01 | [11 empty] | <0.01
| クロム |  |  | (mg／L) | [9 empty] | <0.02 | [11 empty] | <0.02
その他項目 | 陰イオン界面活性剤 |  |  | (mg／L) | [9 empty] | <0.04 | [11 empty] | <0.04
| アンモニア性窒素 |  |  | (mg／L) | [9 empty] | 0.58 | [11 empty] | 2.0
| 塩化物イオン |  |  | (mg／L)
| 濁度 |  |  | (度)
| クロロフィルａ |  |  | (μg／L)
| 溶解性ＣＯＤ |  |  | (mg／L)
| 溶解性窒素 |  |  | (mg／L)
| りん酸態りん |  |  | (mg／L) | [9 empty] | 0.065 | [11 empty] | 0.33
| 透視度 |  |  | (cm) |  | >100 | >100 | >100 | >100 | 31 | 13 | >100 | >100 | >100 | >100 | >100 | >100 | >100 | 32 | >100 | >100 | >100 | >100 | >100 | >100 | >100 | >100 | 35 | 45
| ふん便性大腸菌群数 |  |  | (個／100ml)
備 考

## 29鎖川橋
公 共 用 水 域 水 質 測 定 結 果 個 表
統一地点番号 |  | 類型 | 調査年度 |  | 調査区分 | 整理番号 | 水域名 |  |  |  | 地点名 |  |  |  | 調査担当機関名 |  | 枚目／枚数 | 整理番号 | 水域名 |  |  |  | 地点名 |  |  |  | 調査担当機関名 |  | 枚目／枚数
20-038-01 |  | Ａイ | 2001 |  | 2 | 29 | 鎖川 |  |  |  | 鎖川橋 |  |  |  | 松本市 |  | 1 | 29 | 鎖川 |  |  |  | 鎖川橋 |  |  |  | 松本市 |  | 2
[17 empty] | 2 | [11 empty] | 2
| 採取月日 |  |  |  |  | 04/18 | 04/18 | 05/16 | 05/16 | 06/25 | 06/25 | 07/11 | 07/11 | 08/25 | 08/25 | 09/13 | 09/13 | 10/19 | 10/19 | 11/14 | 11/14 | 12/12 | 12/12 | 01/23 | 01/23 | 02/20 | 02/20 | 03/13 | 03/13
| 採取時刻 |  |  |  |  | 10:04 | 14:48 | 10:40 | 14:26 | 10:40 | 14:43 | 10:00 | 15:00 | 10:20 | 15:08 | 10:10 | 14:50 | 11:04 | 14:55 | 09:58 | 15:14 | 10:30 | 14:10 | 10:08 | 13:20 | 10:12 | 13:14 | 10:20 | 13:05
| 採取位置 |  |  |  |  | 流心（中央） | 流心（中央） | 流心（中央） | 流心（中央） | 流心（中央） | 流心（中央） | 流心（中央） | 流心（中央） | 流心（中央） | 流心（中央） | 流心（中央） | 流心（中央） | 流心（中央） | 流心（中央） | 流心（中央） | 流心（中央） | 流心（中央） | 流心（中央） | 流心（中央） | 流心（中央） | 流心（中央） | 流心（中央） | 流心（中央） | 流心（中央）
| 採取水深 |  |  | (m) |  | 0.1 | 0.1 | 0.1 | 0.1 | 0.1 | 0.1 | 0.1 | 0.1 | 0.1 | 0.1 | 0.1 | 0.1 | 0.1 | 0.1 | 0.1 | 0.1 | 0.1 | 0.1 | 0.1 | 0.1 | 0.1 | 0.1 | 0.1 | 0.1
一般項目 | 天候 |  |  |  |  | 曇り | 曇り | 晴れ | 晴れ | 一時雨 | 一時雨 | 晴れ | 晴れ | 晴れ | 晴れ | 曇り | 曇り | 晴れ | 晴れ | 曇り | 曇り | 晴れ | 晴れ | 晴れ | 晴れ | 晴れ | 晴れ | 晴れ | 晴れ
| 流況 |  |  |  |  | 通常の状況 | 通常の状況 | 通常の状況 | 通常の状況 | 通常の状況 | 通常の状況 | 通常の状況 | 通常の状況 | 通常の状況 | 通常の状況 | 通常の状況 | 通常の状況 | 通常の状況 | 通常の状況 | 通常の状況 | 通常の状況 | 通常の状況 | 通常の状況 | 通常の状況 | 通常の状況 | 通常の状況 | 通常の状況 | 濁り多し | 濁り多し
| 臭気 |  |  |  |  | 無臭 | 無臭 | 無臭 | 無臭 | 無臭 | 無臭 | 無臭 | 無臭 | 無臭 | 無臭 | 無臭 | 無臭 | 無臭 | 無臭 | 無臭 | 無臭 | 無臭 | 無臭 | 無臭 | 無臭 | 無臭 | 無臭 | 土臭（中） | 土臭（中）
| 色相 |  |  |  |  | 灰色・淡（明） | 灰色・淡（明） | 無色 | 無色 | 灰茶色・淡（明） | 灰茶色・淡（明） | 白色・乳白色・淡（明） | 白色・乳白色・淡（明） | 無色 | 無色 | 無色 | 無色 | 無色 | 無色 | 無色 | 無色 | 無色 | 無色 | 無色 | 白色・乳白色・淡（明） | 無色 | 灰色・淡（明） | 茶褐色・淡（明） | 茶褐色・中
| 気温 |  |  | (℃) |  | 14.4 | 17.0 | 20.6 | 25.4 | 26.4 | 25.0 | 28.6 | 30.0 | 28.0 | 32.0 | 23.4 | 25.2 | 14.8 | 15.1 | 8.4 | 7.2 | 6.3 | 6.0 | 1.5 | 1.8 | 1.5 | 9.5 | 8.0 | 10.8
| 水温 |  |  | (℃) |  | 9.4 | 12.2 | 12.4 | 16.1 | 17.6 | 17.0 | 19.1 | 20.5 | 20.3 | 21.4 | 17.7 | 20.4 | 12.1 | 13.8 | 7.7 | 9.1 | 3.2 | 4.8 | 1.0 | 3.5 | 1.5 | 4.5 | 6.0 | 9.2
| 流量 |  |  | (m3／sec) |  | 6.5 |  | 5.6 |  | 8.7 |  | 4.6 |  | 4.3 |  | 6.0 |  | 3.5 |  | 2.8 |  | 1.9 |  | 2.5 |  | 1.5 |  | 3.5
| 全水深 |  |  | (ｍ) | [17 empty] | 0.7 | 0.7 | 0.8 | 0.8 | 0.6 | 0.6 | 0.7 | 0.7
| 透明度 |  |  | (ｍ)
生活環境項目 | ｐＨ |  |  |  |  | 7.7 | 7.6 | 7.6 | 7.7 | 7.6 | 7.5 | 7.7 | 7.7 | 7.7 | 7.8 | 8.1 | 8.1 | 7.9 | 7.9 | 7.8 | 8.2 | 7.5 | 7.6 | 7.5 | 7.6 | 7.6 | 7.6 | 7.2 | 7.5
| ＤＯ |  |  | (mg／L) |  | 11 | 10 | 10 | 10 | 9.1 | 9.1 | 9.6 | 8.6 | 8.9 | 8.4 | 8.7 | 8.4 | 10 | 9.9 | 11 | 10 | 13 | 12 | 13 | 12 | 13 | 12 | 12 | 11
| ＢＯＤ |  |  | (mg／L) |  | 1.3 | 1.1 | 1.3 | 1.6 | 1.7 | 2.2 | 1.7 | 1.5 | 0.9 | 1.1 | 2.5 | 0.8 | 1.0 | 0.9 | 0.6 | 0.7 | 1.9 | 2.9 | 0.9 | 1.2 | 1.1 | 1.5 | 0.7 | 1.5
| ＣＯＤ |  |  | (mg／L) |  | 1.8 | 2.0 | 1.6 | 1.7 | 3.0 | 3.3 | 2.4 | 2.6 | 1.4 | 1.4 | 3.2 | 1.5 | 1.7 | 1.6 | 1.3 | 1.5 | 2.7 | 3.0 | 1.8 | 2.1 | 1.3 | 1.9 | 2.6 | 5.2
| ＳＳ |  |  | (mg／L) |  | 11 | 9 | 4 | 8 | 14 | 13 | 8 | 12 | 3 | 6 | 5 | 5 | 2 | 1 | <1 | 1 | 1 | 1 | 4 | 3 | 4 | 6 | 24 | 72
| 大腸菌群数 |  |  | (MPN／100ml) |  | 490 | 330 | 7000 | 1700 | 11000 | 13000 | 4900 | 7000 | 49000 | 49000 | 49000 | 11000 | 11000 | 14000 | 3300 | 3100 | 1300 | 2100 | 930 | 330 | 1700 | 4600 | 790 | 1100
| n-ヘキサン抽出物質_油分等 |  |  | (mg／L)
| 全窒素 |  |  | (mg／L) | [10 empty] | 0.24 | [11 empty] | 0.53
| 全燐 |  |  | (mg／L) | [10 empty] | 0.028 | [11 empty] | 0.022
健康項目 | カドミウム |  |  | (mg／L) |  |  |  |  | <0.005 | [11 empty] | <0.005
| 全シアン |  |  | (mg／L) |  |  |  |  | ND | [11 empty] | ND
| 鉛 |  |  | (mg／L) |  |  |  |  | <0.005 | [11 empty] | <0.005
| 六価クロム |  |  | (mg／L) |  |  |  |  | <0.02 | [11 empty] | <0.02
| 砒素 |  |  | (mg／L) |  |  |  |  | <0.005 | [11 empty] | <0.005
| 総水銀 |  |  | (mg／L) |  |  |  |  | <0.0005 | [11 empty] | <0.0005
| アルキル水銀 |  |  | (mg／L)
| ＰＣＢ |  |  | (mg／L)
| ジクロロメタン |  |  | (mg／L) | [10 empty] | <0.002 | [11 empty] | <0.002
| 四塩化炭素 |  |  | (mg／L) | [10 empty] | <0.0002 | [11 empty] | <0.0002
| 1,2-ジクロロエタン |  |  | (mg／L) | [10 empty] | <0.0004 | [11 empty] | <0.0004
| 1,1-ジクロロエチレン |  |  | (mg／L) | [10 empty] | <0.002 | [11 empty] | <0.002
| シス-1,2-ジクロロエチレン |  |  | (mg／L) | [10 empty] | <0.004 | [11 empty] | <0.004
| 1,1,1-トリクロロエタン |  |  | (mg／L) | [10 empty] | <0.0005 | [11 empty] | <0.0005
| 1,1,2-トリクロロエタン |  |  | (mg／L) | [10 empty] | <0.0006 | [11 empty] | <0.0006
| トリクロロエチレン |  |  | (mg／L) | [10 empty] | <0.002 | [11 empty] | <0.002
| テトラクロロエチレン |  |  | (mg／L) | [10 empty] | <0.0005 | [11 empty] | <0.0005
| 1,3-ジクロロプロペン |  |  | (mg／L) | [10 empty] | <0.0002 | [11 empty] | <0.0002
| チウラム |  |  | (mg／L) | [10 empty] | <0.0006
| シマジン |  |  | (mg／L) | [10 empty] | <0.0003
| チオベンカルブ |  |  | (mg／L) | [10 empty] | <0.002
| ベンゼン |  |  | (mg／L) | [10 empty] | <0.001 | [11 empty] | <0.001
| セレン |  |  | (mg／L) |  |  |  |  | <0.002 | [11 empty] | <0.002
| 硝酸性窒素 |  |  | (mg／L) |  |  |  |  | 0.19 | [5 empty] | 0.10 | [5 empty] | 0.29 | [5 empty] | 0.36
| 亜硝酸性窒素 |  |  | (mg／L) |  |  |  |  | <0.02 | [5 empty] | <0.02 | [5 empty] | 0.07 | [5 empty] | <0.02
| 硝酸性窒素及び亜硝酸性窒素 |  |  | (mg／L) |  |  |  |  | 0.19 | [5 empty] | 0.10 | [5 empty] | 0.36 | [5 empty] | 0.36
| ふっ素 |  |  | (mg／L) |  |  |  |  | <0.08 | [5 empty] | <0.08 | [5 empty] | <0.08 | [5 empty] | <0.08
| ほう素 |  |  | (mg／L) |  |  |  |  | 0.03 | [5 empty] | 0.07 | [5 empty] | 0.02 | [5 empty] | 0.03
要監視項目 | クロロホルム |  |  | (mg／L)
| トランス-1,2-ジクロロエチレン |  |  | (mg／L)
| 1,2-ジクロロプロパン |  |  | (mg／L)
| p-ジクロロベンゼン |  |  | (mg／L)
| イソキサチオン |  |  | (mg／L)
| ダイアジノン |  |  | (mg／L)
| フェニトロチオン（ＭＥＰ） |  |  | (mg／L)
| イソプロチオラン |  |  | (mg／L)
| オキシン銅（有機銅） |  |  | (mg／L)
| クロロタロニル（ＴＰＮ） |  |  | (mg／L)
| プロピザミド |  |  | (mg／L)
| ＥＰＮ |  |  | (mg／L)
| ジクロルボス（ＤＤＶＰ） |  |  | (mg／L)
| フェノブカルブ（ＢＰＭＣ） |  |  | (mg／L)
| イプロベンホス（ＩＢＰ） |  |  | (mg／L)
| クロルニトロフェン（ＣＮＰ） |  |  | (mg／L)
| トルエン |  |  | (mg／L)
| キシレン |  |  | (mg／L)
| フタル酸ジエチルヘキシル |  |  | (mg／L)
| ニッケル |  |  | (mg／L)
| モリブデン |  |  | (mg／L)
| アンチモン |  |  | (mg／L)
特殊項目 | フェノール類 |  |  | (mg／L)
| 銅 |  |  | (mg／L)
| 亜鉛 |  |  | (mg／L)
| 鉄（溶解性） |  |  | (mg／L)
| マンガン（溶解性） |  |  | (mg／L)
| クロム |  |  | (mg／L)
その他項目 | 陰イオン界面活性剤 |  |  | (mg／L)
| アンモニア性窒素 |  |  | (mg／L)
| 塩化物イオン |  |  | (mg／L)
| 濁度 |  |  | (度)
| クロロフィルａ |  |  | (μg／L)
| 溶解性ＣＯＤ |  |  | (mg／L)
| 溶解性窒素 |  |  | (mg／L)
| りん酸態りん |  |  | (mg／L)
| 透視度 |  |  | (cm) |  | >50 | >50 | >50 | >50 | 30 | 31 | 40 | 37 | >50 | >50 | >50 | >50 | >50 | >50 | >50 | >50 | >50 | >50 | >50 | >50 | >50 | >50 | 19 | 8
| ふん便性大腸菌群数 |  |  | (個／100ml)
備 考

## 30水神橋
公 共 用 水 域 水 質 測 定 結 果 個 表
統一地点番号 |  | 類型 | 調査年度 |  | 調査区分 | 整理番号 | 水域名 |  |  |  | 地点名 |  |  |  | 調査担当機関名 |  | 枚目／枚数
20-031-51 |  | Ａロ | 2001 |  | 0 | 30 | 田川 |  |  |  | 水神橋 |  |  |  | 長野県 |  | 1
1
| 採取月日 |  |  |  |  | 04/18 | 05/16 | 07/11 | 08/21 | 09/20 | 10/17 | 11/14 | 12/12 | 01/23 | 02/20 | 03/13
| 採取時刻 |  |  |  |  | 09:30 | 09:30 | 09:10 | 11:25 | 09:30 | 11:50 | 11:40 | 09:35 | 11:45 | 10:30 | 11:30
| 採取位置 |  |  |  |  | 流心（中央） | 右岸 | 流心（中央） | 流心（中央） | 流心（中央） | 流心（中央） | 流心（中央） | 流心（中央） | 流心（中央） | 流心（中央） | 流心（中央）
| 採取水深 |  |  | (m) |  | 0.1 | 0.1 | 0.1 | 0.1 | 0.1 | 0.1 | 0.1 | 0.1 | 0.1 | 0.1 | 0.1
一般項目 | 天候 |  |  |  |  | 曇り | 曇り | 晴れ | 雨 | 晴れ | 雨 | 曇り | 晴れ | 曇り | 晴れ | 快晴
| 流況 |  |  |  |  | 通常の状況 | 通常の状況 | 通常の状況 | 通常の状況 | 通常の状況 | 通常の状況 | 通常の状況 | 通常の状況 | 通常の状況 | 通常の状況 | 通常の状況
臭気 | bar: 曇り to 快晴
| 色相 |  |  |  |  | 無色 | 褐色・淡（明） | 無色 | 無色 | 無色 | 無色 | 無色 | 無色 | 無色 | 無色 | 無色
| 気温 |  |  | (℃) |  | 16.8 | 22.0 | 29.3 | 23.5 | 24.2 | 13.1 | 9.1 | 3.8 | 2.7 | 6.0 | 13.7
| 水温 |  |  | (℃) |  | 12.4 | 17.2 | 23.1 | 20.0 | 20.7 | 15.5 | 10.7 | 4.5 | 4.8 | 5.4 | 9.8
| 流量 |  |  | (m3／sec) |  | 4.1 | 0.58 | 0.29 | 4.8 | 7.9 | 20 | 16.5 | 6.0 | 3.53 | 7.3 | 11.3
| 全水深 |  |  | (ｍ) |  | 0.31 | 0.14 | 0.10 | 0.45 | 0.35 | 0.40 | 0.30 | 0.30 | 0.20 | 0.37 | 0.40
| 透明度 |  |  | (ｍ)
生活環境項目 | ｐＨ |  |  |  |  | 8.2 | 7.6 | 7.5 | 7.6 | 7.9 | 7.0 | 8.3 | 7.6 | 7.6 | 7.3 | 8.0
| ＤＯ |  |  | (mg／L) |  | 11 | 10 | 9.7 | 8.9 | 9.2 | 9.6 | 10 | 12 | 11 | 12 | 11
| ＢＯＤ |  |  | (mg／L) |  | 1.5 | 0.9 | 0.8 | 0.9 | 0.5 | 2.4 | 0.5 | <0.5 | 0.9 | 0.9 | 1.3
| ＣＯＤ |  |  | (mg／L) |  | 1.9 | 2.6 | 1.8 | 2.9 | 1.2 | 6.7 | 1.7 | 1.4 | 1.8 | 1.7 | 1.5
| ＳＳ |  |  | (mg／L) |  | 2 | 6 | 2 | 11 | 2 | 36 | 2 | <1 | 3 | 5 | 2
| 大腸菌群数 |  |  | (MPN／100ml) |  | 7400 | 230 | 74000 | 240000 | 43000 | 43000 | 2400 | 4300 | 1500 | 2400 | 2400
| n-ヘキサン抽出物質_油分等 |  |  | (mg／L)
| 全窒素 |  |  | (mg／L) |  | 2.9 | 4.7 | 5.0 | 3.1 | 3.9 | 2.9 | 3.4 | 3.4 | 3.4 | 3.4 | 3.1
| 全燐 |  |  | (mg／L) |  | 0.044 | 0.088 | 0.057 | 0.058 | 0.040 | 0.14 | 0.041 | 0.033 | 0.066 | 0.032 | 0.038
健康項目 | カドミウム |  |  | (mg／L)
| 全シアン |  |  | (mg／L)
| 鉛 |  |  | (mg／L)
| 六価クロム |  |  | (mg／L)
| 砒素 |  |  | (mg／L)
| 総水銀 |  |  | (mg／L)
| アルキル水銀 |  |  | (mg／L)
| ＰＣＢ |  |  | (mg／L)
| ジクロロメタン |  |  | (mg／L)
| 四塩化炭素 |  |  | (mg／L)
| 1,2-ジクロロエタン |  |  | (mg／L)
| 1,1-ジクロロエチレン |  |  | (mg／L)
| シス-1,2-ジクロロエチレン |  |  | (mg／L)
| 1,1,1-トリクロロエタン |  |  | (mg／L)
| 1,1,2-トリクロロエタン |  |  | (mg／L)
| トリクロロエチレン |  |  | (mg／L)
| テトラクロロエチレン |  |  | (mg／L)
| 1,3-ジクロロプロペン |  |  | (mg／L)
| チウラム |  |  | (mg／L)
| シマジン |  |  | (mg／L)
| チオベンカルブ |  |  | (mg／L)
| ベンゼン |  |  | (mg／L)
| セレン |  |  | (mg／L)
| 硝酸性窒素 |  |  | (mg／L) |  | 3.2 | 3.9 | 4.4 | 2.9 | 3.5 | 2.2 | 3.0 | 3.2 | 3.1 | 3.1 | 3.0
| 亜硝酸性窒素 |  |  | (mg／L) |  | <0.02 | <0.02 | <0.02 | <0.02 | <0.02 | 0.02 | <0.02 | <0.02 | 0.02 | <0.02 | <0.02
| 硝酸性窒素及び亜硝酸性窒素 |  |  | (mg／L) |  | 3.2 | 3.9 | 4.4 | 2.9 | 3.5 | 2.3 | 3.0 | 3.2 | 3.2 | 3.1 | 3.0
| ふっ素 |  |  | (mg／L)
| ほう素 |  |  | (mg／L)
要監視項目 | クロロホルム |  |  | (mg／L)
| トランス-1,2-ジクロロエチレン |  |  | (mg／L)
| 1,2-ジクロロプロパン |  |  | (mg／L)
| p-ジクロロベンゼン |  |  | (mg／L)
| イソキサチオン |  |  | (mg／L)
| ダイアジノン |  |  | (mg／L)
| フェニトロチオン（ＭＥＰ） |  |  | (mg／L)
| イソプロチオラン |  |  | (mg／L)
| オキシン銅（有機銅） |  |  | (mg／L)
| クロロタロニル（ＴＰＮ） |  |  | (mg／L)
| プロピザミド |  |  | (mg／L)
| ＥＰＮ |  |  | (mg／L)
| ジクロルボス（ＤＤＶＰ） |  |  | (mg／L)
| フェノブカルブ（ＢＰＭＣ） |  |  | (mg／L)
| イプロベンホス（ＩＢＰ） |  |  | (mg／L)
| クロルニトロフェン（ＣＮＰ） |  |  | (mg／L)
| トルエン |  |  | (mg／L)
| キシレン |  |  | (mg／L)
| フタル酸ジエチルヘキシル |  |  | (mg／L)
| ニッケル |  |  | (mg／L)
| モリブデン |  |  | (mg／L)
| アンチモン |  |  | (mg／L)
特殊項目 | フェノール類 |  |  | (mg／L)
| 銅 |  |  | (mg／L)
| 亜鉛 |  |  | (mg／L)
| 鉄（溶解性） |  |  | (mg／L)
| マンガン（溶解性） |  |  | (mg／L)
| クロム |  |  | (mg／L)
その他項目 | 陰イオン界面活性剤 |  |  | (mg／L)
| アンモニア性窒素 |  |  | (mg／L)
| 塩化物イオン |  |  | (mg／L)
| 濁度 |  |  | (度)
| クロロフィルａ |  |  | (μg／L)
| 溶解性ＣＯＤ |  |  | (mg／L)
| 溶解性窒素 |  |  | (mg／L)
| りん酸態りん |  |  | (mg／L)
| 透視度 |  |  | (cm) |  | >100 | 78 | >100 | >100 | >100 | 20 | >100 | >100 | >100 | >100 | >100
| ふん便性大腸菌群数 |  |  | (個／100ml)
備 考

## 31新田川橋
公 共 用 水 域 水 質 測 定 結 果 個 表
統一地点番号 |  | 類型 | 調査年度 |  | 調査区分 | 整理番号 | 水域名 |  |  |  | 地点名 |  |  |  | 調査担当機関名 |  | 枚目／枚数 | 整理番号 | 水域名 |  |  |  | 地点名 |  |  |  | 調査担当機関名 |  | 枚目／枚数
20-031-01 |  | Ａロ | 2001 |  | 2 | 31 | 田川 |  |  |  | 新田川橋 |  |  |  | 松本市 |  | 1 | 31 | 田川 |  |  |  | 新田川橋 |  |  |  | 松本市 |  | 2
[17 empty] | 2 | [11 empty] | 2
| 採取月日 |  |  |  |  | 04/18 | 04/18 | 05/16 | 05/16 | 06/25 | 06/25 | 07/11 | 07/11 | 08/25 | 08/25 | 09/13 | 09/13 | 10/19 | 10/19 | 11/14 | 11/14 | 12/12 | 12/12 | 01/23 | 01/23 | 02/20 | 02/20 | 03/13 | 03/13
| 採取時刻 |  |  |  |  | 10:36 | 14:23 | 10:20 | 13:32 | 11:05 | 14:22 | 10:30 | 14:24 | 10:55 | 14:40 | 10:35 | 14:25 | 11:33 | 14:25 | 10:50 | 14:36 | 11:00 | 13:45 | 10:32 | 13:50 | 10:40 | 13:58 | 10:55 | 13:33
| 採取位置 |  |  |  |  | 流心（中央） | 流心（中央） | 流心（中央） | 流心（中央） | 流心（中央） | 流心（中央） | 流心（中央） | 流心（中央） | 流心（中央） | 流心（中央） | 流心（中央） | 流心（中央） | 流心（中央） | 流心（中央） | 流心（中央） | 流心（中央） | 流心（中央） | 流心（中央） | 流心（中央） | 流心（中央） | 流心（中央） | 流心（中央） | 流心（中央） | 流心（中央）
| 採取水深 |  |  | (m) |  | 0.1 | 0.1 | 0.1 | 0.1 | 0.1 | 0.1 | 0.1 | 0.1 | 0.1 | 0.1 | 0.1 | 0.1 | 0.1 | 0.1 | 0.1 | 0.1 | 0.1 | 0.1 | 0.1 | 0.1 | 0.1 | 0.1 | 0.1 | 0.1
一般項目 | 天候 |  |  |  |  | 曇り | 曇り | 晴れ | 晴れ | 一時雨 | 一時雨 | 晴れ | 晴れ | 晴れ | 晴れ | 曇り | 曇り | 晴れ | 晴れ | 曇り | 曇り | 晴れ | 晴れ | 晴れ | 晴れ | 晴れ | 晴れ | 晴れ | 晴れ
| 流況 |  |  |  |  | 通常の状況 | 通常の状況 | 通常の状況 | 通常の状況 | 流量大 | 流量大 | 通常の状況 | 通常の状況 | 通常の状況 | 通常の状況 | 通常の状況 | 通常の状況 | 濁り多し | 濁り多し | 通常の状況 | 通常の状況 | 通常の状況 | 通常の状況 | 通常の状況 | 通常の状況 | 通常の状況 | 通常の状況 | 通常の状況 | 通常の状況
| 臭気 |  |  |  |  | 無臭 | 無臭 | 無臭 | 無臭 | 無臭 | 無臭 | 無臭 | 無臭 | 無臭 | 無臭 | 無臭 | 無臭 | 無臭 | 無臭 | 無臭 | 無臭 | 無臭 | 無臭 | 無臭 | 無臭 | 無臭 | 無臭 | 無臭 | 無臭
| 色相 |  |  |  |  | 無色 | 灰色・淡（明） | 無色 | 無色 | 無色 | 緑色・淡（明） | 無色 | 無色 | 無色 | 無色 | 無色 | 無色 | 黄褐色・中 | 黄褐色・中 | 無色 | 無色 | 無色 | 無色 | 無色 | 無色 | 無色 | 無色 | 無色 | 無色
| 気温 |  |  | (℃) |  | 17.6 | 18.6 | 21.0 | 25.0 | 29.0 | 27.6 | 30.1 | 31.2 | 28.0 | 32.0 | 22.2 | 25.8 | 16.4 | 18.0 | 9.2 | 9.0 | 6.2 | 7.3 | 3.8 | 4.2 | 2.5 | 8.0 | 8.6 | 11.2
| 水温 |  |  | (℃) |  | 13.3 | 14.9 | 17.1 | 20.3 | 20.0 | 21.2 | 20.9 | 21.6 | 20.7 | 21.9 | 18.1 | 20.3 | 14.2 | 15.1 | 10.7 | 11.2 | 6.8 | 8.7 | 4.0 | 7.2 | 4.6 | 9.8 | 8.7 | 12.2
| 流量 |  |  | (m3／sec) |  | 5.7 |  | 3.7 |  | 10.1 |  | 4.6 |  | 3.6 |  | 8.6 |  | 7.9 |  | 5.5 |  | 3.6 |  | 3.0 |  | 2.9 |  | 3.6
| 全水深 |  |  | (ｍ) | [17 empty] | 0.3 | 0.3 | 0.3 | 0.3 | 0.3 | 0.3 | 0.3 | 0.3
| 透明度 |  |  | (ｍ)
生活環境項目 | ｐＨ |  |  |  |  | 7.5 | 7.7 | 7.0 | 7.4 | 7.5 | 7.4 | 7.6 | 7.7 | 7.3 | 7.3 | 7.8 | 7.7 | 7.6 | 7.4 | 7.6 | 7.5 | 7.4 | 7.3 | 7.5 | 7.6 | 7.8 | 7.9 | 7.9 | 7.9
| ＤＯ |  |  | (mg／L) |  | 12 | 11 | 11 | 11 | 8.7 | 8.4 | 10 | 10 | 9.5 | 9.1 | 8.6 | 8.4 | 9.8 | 9.4 | 11 | 11 | 12 | 11 | 12 | 11 | 12 | 11 | 11 | 11
| ＢＯＤ |  |  | (mg／L) |  | 1.9 | 2.1 | 3.6 | 2.8 | 1.6 | 1.1 | 1.5 | 1.5 | 1.2 | 1.1 | 0.5 | 0.5 | 0.7 | 0.6 | 0.5 | 0.7 | 0.9 | 1.5 | 1.4 | 1.9 | 1.0 | 1.7 | 1.0 | 1.3
| ＣＯＤ |  |  | (mg／L) |  | 2.6 | 3.5 | 3.3 | 3.6 | 2.5 | 3.0 | 1.8 | 1.9 | 1.3 | 1.5 | 1.9 | 1.6 | 5.4 | 4.5 | 0.9 | 1.4 | 1.5 | 1.8 | 2.5 | 2.9 | 2.0 | 2.4 | 2.5 | 2.5
| ＳＳ |  |  | (mg／L) |  | 4 | 11 | 5 | 7 | 3 | 3 | 2 | 3 | 4 | 5 | 3 | 3 | 53 | 52 | 1 | 1 | 3 | 6 | 4 | 6 | 3 | 6 | 2 | 4
| 大腸菌群数 |  |  | (MPN／100ml) |  | 1100 | 1100 | 23000 | 3300 | 7900 | 23000 | 7900 | 4900 | 23000 | 1700 | 17000 | 49000 | 11000 | 79000 | 4600 | 7000 | 7000 | 3300 | 3300 | 2300 | 33000 | 11000 | 1400 | 790
| n-ヘキサン抽出物質_油分等 |  |  | (mg／L)
| 全窒素 |  |  | (mg／L) | [10 empty] | 3.1 | [11 empty] | 2.5
| 全燐 |  |  | (mg／L) | [10 empty] | 0.064 | [11 empty] | 0.10
健康項目 | カドミウム |  |  | (mg／L) |  |  |  |  | <0.005 | [11 empty] | <0.005
| 全シアン |  |  | (mg／L) |  |  |  |  | ND | [11 empty] | ND
| 鉛 |  |  | (mg／L) |  |  |  |  | <0.005 | [11 empty] | <0.005
| 六価クロム |  |  | (mg／L) |  |  |  |  | <0.02 | [11 empty] | <0.02
| 砒素 |  |  | (mg／L) |  |  |  |  | <0.005 | [11 empty] | <0.005
| 総水銀 |  |  | (mg／L) |  |  |  |  | <0.0005 | [11 empty] | <0.0005
| アルキル水銀 |  |  | (mg／L)
| ＰＣＢ |  |  | (mg／L)
| ジクロロメタン |  |  | (mg／L) | [10 empty] | <0.002 | [11 empty] | <0.002
| 四塩化炭素 |  |  | (mg／L) | [10 empty] | <0.0002 | [11 empty] | <0.0002
| 1,2-ジクロロエタン |  |  | (mg／L) | [10 empty] | <0.0004 | [11 empty] | <0.0004
| 1,1-ジクロロエチレン |  |  | (mg／L) | [10 empty] | <0.002 | [11 empty] | <0.002
| シス-1,2-ジクロロエチレン |  |  | (mg／L) | [10 empty] | <0.004 | [11 empty] | <0.004
| 1,1,1-トリクロロエタン |  |  | (mg／L) | [10 empty] | <0.0005 | [11 empty] | <0.0005
| 1,1,2-トリクロロエタン |  |  | (mg／L) | [10 empty] | <0.0006 | [11 empty] | <0.0006
| トリクロロエチレン |  |  | (mg／L) | [10 empty] | <0.002 | [11 empty] | <0.002
| テトラクロロエチレン |  |  | (mg／L) | [10 empty] | <0.0005 | [11 empty] | <0.0005
| 1,3-ジクロロプロペン |  |  | (mg／L) | [10 empty] | <0.0002 | [11 empty] | <0.0002
| チウラム |  |  | (mg／L) | [10 empty] | <0.0006
| シマジン |  |  | (mg／L) | [10 empty] | <0.0003
| チオベンカルブ |  |  | (mg／L) | [10 empty] | <0.002
| ベンゼン |  |  | (mg／L) | [10 empty] | <0.001 | [11 empty] | <0.001
| セレン |  |  | (mg／L) |  |  |  |  | <0.002 | [11 empty] | <0.002
| 硝酸性窒素 |  |  | (mg／L) |  |  |  |  | 2.0 | [5 empty] | 2.3 | [5 empty] | 2.1 | [5 empty] | 2.2
| 亜硝酸性窒素 |  |  | (mg／L) |  |  |  |  | <0.02 | [5 empty] | <0.02 | [5 empty] | <0.02 | [5 empty] | <0.02
| 硝酸性窒素及び亜硝酸性窒素 |  |  | (mg／L) |  |  |  |  | 2.0 | [5 empty] | 2.3 | [5 empty] | 2.1 | [5 empty] | 2.2
| ふっ素 |  |  | (mg／L) |  |  |  |  | <0.08 | [5 empty] | <0.08 | [5 empty] | <0.08 | [5 empty] | <0.08
| ほう素 |  |  | (mg／L) |  |  |  |  | 0.03 | [5 empty] | 0.06 | [5 empty] | <0.02 | [5 empty] | 0.03
要監視項目 | クロロホルム |  |  | (mg／L) | [7 empty] | <0.006
| トランス-1,2-ジクロロエチレン |  |  | (mg／L) | [7 empty] | <0.004
| 1,2-ジクロロプロパン |  |  | (mg／L) | [7 empty] | <0.006
| p-ジクロロベンゼン |  |  | (mg／L) | [7 empty] | <0.03
| イソキサチオン |  |  | (mg／L) | [7 empty] | <0.0008
| ダイアジノン |  |  | (mg／L) | [7 empty] | <0.0005
| フェニトロチオン（ＭＥＰ） |  |  | (mg／L) | [7 empty] | <0.0003
| イソプロチオラン |  |  | (mg／L) | [7 empty] | <0.004
| オキシン銅（有機銅） |  |  | (mg／L) | [7 empty] | <0.004
| クロロタロニル（ＴＰＮ） |  |  | (mg／L) | [7 empty] | <0.004
| プロピザミド |  |  | (mg／L) | [7 empty] | <0.0008
| ＥＰＮ |  |  | (mg／L) | [7 empty] | <0.0006
| ジクロルボス（ＤＤＶＰ） |  |  | (mg／L) | [7 empty] | <0.001
| フェノブカルブ（ＢＰＭＣ） |  |  | (mg／L) | [7 empty] | <0.002
| イプロベンホス（ＩＢＰ） |  |  | (mg／L) | [7 empty] | <0.0008
| クロルニトロフェン（ＣＮＰ） |  |  | (mg／L) | [7 empty] | <0.0001
| トルエン |  |  | (mg／L) | [7 empty] | <0.06
| キシレン |  |  | (mg／L) | [7 empty] | <0.04
| フタル酸ジエチルヘキシル |  |  | (mg／L) | [7 empty] | <0.006
| ニッケル |  |  | (mg／L) | [7 empty] | <0.001
| モリブデン |  |  | (mg／L) | [7 empty] | <0.007
| アンチモン |  |  | (mg／L) | [7 empty] | <0.001
特殊項目 | フェノール類 |  |  | (mg／L)
| 銅 |  |  | (mg／L)
| 亜鉛 |  |  | (mg／L)
| 鉄（溶解性） |  |  | (mg／L)
| マンガン（溶解性） |  |  | (mg／L)
| クロム |  |  | (mg／L)
その他項目 | 陰イオン界面活性剤 |  |  | (mg／L)
| アンモニア性窒素 |  |  | (mg／L)
| 塩化物イオン |  |  | (mg／L)
| 濁度 |  |  | (度)
| クロロフィルａ |  |  | (μg／L)
| 溶解性ＣＯＤ |  |  | (mg／L)
| 溶解性窒素 |  |  | (mg／L)
| りん酸態りん |  |  | (mg／L)
| 透視度 |  |  | (cm) |  | >50 | >50 | >50 | >50 | >50 | >50 | >50 | >50 | >50 | >50 | >50 | >50 | 12 | 12 | >50 | >50 | >50 | >50 | >50 | >50 | >50 | >50 | >50 | >50
| ふん便性大腸菌群数 |  |  | (個／100ml)
備 考

## 32早春賦
公 共 用 水 域 水 質 測 定 結 果 個 表
統一地点番号 |  | 類型 | 調査年度 |  | 調査区分 | 整理番号 | 水域名 |  |  |  | 地点名 |  |  |  | 調査担当機関名 |  | 枚目／枚数
20-043-01 |  | ＡＡハ | 2001 |  | 0 | 32 | 穂高川 |  |  |  | 早春賦歌碑前 |  |  |  | 長野県 |  | 1
1
| 採取月日 |  |  |  |  | 04/18 | 05/16 | 06/27 | 07/11 | 08/21 | 09/20 | 10/17 | 11/14 | 12/12 | 01/23 | 02/20 | 03/13
| 採取時刻 |  |  |  |  | 11:10 | 10:55 | 10:30 | 10:45 | 11:00 | 11:00 | 10:50 | 11:15 | 12:15 | 11:00 | 10:55 | 11:00
| 採取位置 |  |  |  |  | 右岸 | 右岸 | 右岸 | 右岸 | 右岸 | 右岸 | 右岸 | 右岸 | 右岸 | 右岸 | 右岸 | 右岸
| 採取水深 |  |  | (m) |  | 0.1 | 0.1 | 0.1 | 0.1 | 0.1 | 0.1 | 0.1 | 0.1 | 0.1 | 0.1 | 0.1 | 0.1
一般項目 | 天候 |  |  |  |  | 曇り | 曇り | 雨 | 晴れ | 雨 | 晴れ | 雨 | 曇り | 快晴 | 晴れ | 快晴 | 晴れ
| 流況 |  |  |  |  | 通常の状況 | 通常の状況 | 通常の状況 | 通常の状況 | 通常の状況 | 通常の状況 | 通常の状況 | 通常の状況 | 通常の状況 | 通常の状況 | 通常の状況 | 通常の状況
臭気 | bar: 曇り to 晴れ
| 色相 |  |  |  |  | 無色 | 無色 | 黄褐色・淡（明） | 無色 | 無色 | 無色 | 無色 | 無色 | 無色 | 灰茶色・淡（明） | 無色 | 無色
| 気温 |  |  | (℃) |  | 16.5 | 25.1 | 21.1 | 26.9 | 23.9 | 25.8 | 14.5 | 7.7 | 7.2 | 3.5 | 6.0 | 9.9
| 水温 |  |  | (℃) |  | 12.2 | 12.5 | 15.3 | 18.5 | 17.3 | 18.2 | 14.2 | 9.5 | 7.1 | 4.5 | 7.7 | 7.8
| 流量 |  |  | (m3／sec) |  | 15.9 | 20.6 | 21.5 | 9.6 | 10.4 | 10.0 | 17.0 | 32.5 | 6.1 | 10.5 | 15.2 | 7.83
| 全水深 |  |  | (ｍ) |  | 0.60 | 0.75 | 0.60 | 0.55 | 0.70 | 0.72 | 0.80 | 0.55 | 0.65 | 0.70 | 0.60 | 0.60
| 透明度 |  |  | (ｍ)
生活環境項目 | ｐＨ |  |  |  |  | 7.3 | 6.8 | 6.9 | 7.0 | 6.5 | 6.4 | 6.9 | 6.4 | 7.1 | 7.0 | 7.4 | 7.1
| ＤＯ |  |  | (mg／L) |  | 11 | 10 | 9.8 | 9.4 | 9.4 | 9.3 | 9.5 | 10 | 11 | 13 | 12 | 11
| ＢＯＤ |  |  | (mg／L) |  | 1.2 | 1.0 | 0.8 | 0.9 | 1.0 | 0.5 | 1.0 | 0.8 | 0.5 | 0.6 | 4.0 | 1.5
| ＣＯＤ |  |  | (mg／L) |  | 1.7 | 2.2 | 2.1 | 1.1 | 2.0 | 1.6 | 2.0 | 1.3 | 1.4 | 1.7 | 5.3 | 1.7
| ＳＳ |  |  | (mg／L) |  | 4 | 9 | 33 | 3 | 2 | 6 | 7 | 2 | 1 | 5 | 1 | 1
| 大腸菌群数 |  |  | (MPN／100ml) |  | 43000 | 93000 | 93000 | 430000 | 93000 | 93000 | 240000 | 93000 | 24000 | 24000 | 9300 | 9300
| n-ヘキサン抽出物質_油分等 |  |  | (mg／L)
| 全窒素 |  |  | (mg／L) |  | 0.61 | 1.0 | 0.59 | 1.0 | 1.0 | 0.97 | 0.94 | 1.0 | 1.0 | 1.0 | 1.0 | 0.93
| 全燐 |  |  | (mg／L) |  | 0.043 | 0.061 | 0.056 | 0.048 | 0.052 | 0.044 | 0.056 | 0.040 | 0.039 | 0.058 | 0.069 | 0.048
健康項目 | カドミウム |  |  | (mg／L) |  | 曇り: <0.005; 雨: <0.005; 曇り: <0.005; 快晴: <0.005
| 全シアン |  |  | (mg／L) | bar: 曇り; 雨; 曇り; 快晴
| 鉛 |  |  | (mg／L) |  | 曇り: <0.005; 雨: <0.005; 曇り: <0.005; 快晴: <0.005
| 六価クロム |  |  | (mg／L) |  | 曇り: <0.02; 雨: <0.02; 曇り: <0.02; 快晴: <0.02
| 砒素 |  |  | (mg／L) |  | 曇り: <0.005; 雨: <0.005; 曇り: <0.005; 快晴: <0.005
| 総水銀 |  |  | (mg／L) |  | 曇り: <0.0005; 雨: <0.0005; 曇り: <0.0005; 快晴: <0.0005
| アルキル水銀 |  |  | (mg／L) | bar: 曇り
| ＰＣＢ |  |  | (mg／L) | bar: 曇り; 雨
| ジクロロメタン |  |  | (mg／L) |  | 曇り: <0.002; 雨: <0.002; 快晴: <0.002
| 四塩化炭素 |  |  | (mg／L) |  | 曇り: <0.0002; 雨: <0.0002; 快晴: <0.0002
| 1,2-ジクロロエタン |  |  | (mg／L) |  | 曇り: <0.0004; 雨: <0.0004; 快晴: <0.0004
| 1,1-ジクロロエチレン |  |  | (mg／L) |  | 曇り: <0.002; 雨: <0.002; 快晴: <0.002
| シス-1,2-ジクロロエチレン |  |  | (mg／L) |  | 曇り: <0.004; 雨: <0.004; 快晴: <0.004
| 1,1,1-トリクロロエタン |  |  | (mg／L) |  | 曇り: <0.0005; 雨: <0.0005; 快晴: <0.0005
| 1,1,2-トリクロロエタン |  |  | (mg／L) |  | 曇り: <0.0006; 雨: <0.0006; 快晴: <0.0006
| トリクロロエチレン |  |  | (mg／L) |  | 曇り: <0.002; 雨: <0.002; 快晴: <0.002
| テトラクロロエチレン |  |  | (mg／L) |  | 曇り: <0.0005; 雨: <0.0005; 快晴: <0.0005
| 1,3-ジクロロプロペン |  |  | (mg／L) |  | 曇り: <0.0002; 雨: <0.0002; 快晴: <0.0002
| チウラム |  |  | (mg／L) |  | 曇り: <0.0006; 雨: <0.0006
| シマジン |  |  | (mg／L) |  | 曇り: <0.0003; 雨: <0.0003
| チオベンカルブ |  |  | (mg／L) |  | 曇り: <0.002; 雨: <0.002
| ベンゼン |  |  | (mg／L) |  | 曇り: <0.001; 雨: <0.001; 快晴: <0.001
| セレン |  |  | (mg／L) |  | 曇り: <0.002; 雨: <0.002; 曇り: <0.002; 快晴: <0.002
| 硝酸性窒素 |  |  | (mg／L) |  | 0.49 | 0.63 | 0.40 | 0.91 | 0.83 | 0.86 | 0.69 | 0.78 | 0.82 | 0.91 | 0.87 | 0.71
| 亜硝酸性窒素 |  |  | (mg／L) |  | <0.02 | <0.02 | <0.02 | <0.02 | <0.02 | <0.02 | <0.02 | <0.02 | <0.02 | <0.02 | <0.02 | <0.02
| 硝酸性窒素及び亜硝酸性窒素 |  |  | (mg／L) |  | 0.49 | 0.63 | 0.40 | 0.91 | 0.83 | 0.86 | 0.69 | 0.78 | 0.82 | 0.91 | 0.87 | 0.71
| ふっ素 |  |  | (mg／L) |  | 曇り: 0.21; 雨: 0.25; 曇り: 0.27; 快晴: 0.31
| ほう素 |  |  | (mg／L) |  | 曇り: <0.02; 雨: 0.02; 曇り: 0.02; 快晴: 0.03
要監視項目 | クロロホルム |  |  | (mg／L)
| トランス-1,2-ジクロロエチレン |  |  | (mg／L)
| 1,2-ジクロロプロパン |  |  | (mg／L)
| p-ジクロロベンゼン |  |  | (mg／L)
| イソキサチオン |  |  | (mg／L)
| ダイアジノン |  |  | (mg／L)
| フェニトロチオン（ＭＥＰ） |  |  | (mg／L)
| イソプロチオラン |  |  | (mg／L)
| オキシン銅（有機銅） |  |  | (mg／L)
| クロロタロニル（ＴＰＮ） |  |  | (mg／L)
| プロピザミド |  |  | (mg／L)
| ＥＰＮ |  |  | (mg／L)
| ジクロルボス（ＤＤＶＰ） |  |  | (mg／L)
| フェノブカルブ（ＢＰＭＣ） |  |  | (mg／L)
| イプロベンホス（ＩＢＰ） |  |  | (mg／L)
| クロルニトロフェン（ＣＮＰ） |  |  | (mg／L)
| トルエン |  |  | (mg／L)
| キシレン |  |  | (mg／L)
| フタル酸ジエチルヘキシル |  |  | (mg／L)
| ニッケル |  |  | (mg／L)
| モリブデン |  |  | (mg／L)
| アンチモン |  |  | (mg／L)
特殊項目 | フェノール類 |  |  | (mg／L)
| 銅 |  |  | (mg／L)
| 亜鉛 |  |  | (mg／L)
| 鉄（溶解性） |  |  | (mg／L)
| マンガン（溶解性） |  |  | (mg／L)
| クロム |  |  | (mg／L)
その他項目 | 陰イオン界面活性剤 |  |  | (mg／L)
| アンモニア性窒素 |  |  | (mg／L)
| 塩化物イオン |  |  | (mg／L)
| 濁度 |  |  | (度)
| クロロフィルａ |  |  | (μg／L)
| 溶解性ＣＯＤ |  |  | (mg／L)
| 溶解性窒素 |  |  | (mg／L)
| りん酸態りん |  |  | (mg／L)
| 透視度 |  |  | (cm) |  | >100 | >100 | 32 | >100 | >100 | >100 | 82 | >100 | >100 | 68 | >100 | >100
| ふん便性大腸菌群数 |  |  | (個／100ml)
備 考

## 33鹿島川
公 共 用 水 域 水 質 測 定 結 果 個 表
統一地点番号 |  | 類型 | 調査年度 |  | 調査区分 | 整理番号 | 水域名 |  |  |  | 地点名 |  |  |  | 調査担当機関名 |  | 枚目／枚数
20-022-01 |  | ＡＡイ | 2001 |  | 0 | 33 | 高瀬川（１） |  |  |  | 鹿島川合流点上 |  |  |  | 長野県 |  | 1
1
| 採取月日 |  |  |  |  | 04/18 | 05/16 | 06/20 | 07/11 | 08/22 | 09/12 | 10/17 | 11/14 | 12/12 | 01/23 | 02/20 | 03/13
| 採取時刻 |  |  |  |  | 10:49 | 10:56 | 10:32 | 10:22 | 12:38 | 10:42 | 10:50 | 10:43 | 09:41 | 10:03 | 10:08 | 09:42
| 採取位置 |  |  |  |  | 流心（中央） | 流心（中央） | 流心（中央） | 流心（中央） | 流心（中央） | 流心（中央） | 流心（中央） | 流心（中央） | 流心（中央） | 流心（中央） | 流心（中央） | 流心（中央）
| 採取水深 |  |  | (m) |  | 0.1 | 0.1 | 0.1 | 0.1 | 0.1 | 0.1 | 0.1 | 0.1 | 0.1 | 0.1 | 0.1 | 0.1
一般項目 | 天候 |  |  |  |  | 晴れ | 快晴 | 曇り | 曇り | 雨 | 曇り | 雨 | 曇り | 快晴 | 曇り | 快晴 | 晴れ
| 流況 |  |  |  |  | 通常の状況 | 通常の状況 | 通常の状況 | 通常の状況 | 通常の状況 | 流量大 | 通常の状況 | 通常の状況 | 通常の状況 | 通常の状況 | 通常の状況 | 通常の状況
臭気 | bar: 晴れ to 晴れ
| 色相 |  |  |  |  | 黄緑色・淡（明） | 灰青色・淡（明） | 灰緑色・中 | 灰緑色・中 | 灰茶色・淡（明） | 灰黄茶色・淡（明） | 白色・乳白色・淡（明） | 青緑色・淡（明） | 青緑色・淡（明） | 青緑色・淡（明） | 青緑色・淡（明） | 青緑色・淡（明）
| 気温 |  |  | (℃) |  | 21.0 | 22.3 | 19.2 | 28.2 | 20.0 | 25.8 | 13.1 | 7.0 | 4.0 | 0.4 | -0.8 | 7.6
| 水温 |  |  | (℃) |  | 9.1 | 11.2 | 11.7 | 14.5 | 16.9 | 16.4 | 13.1 | 7.3 | 2.9 | 2.1 | 2.2 | 4.5
| 流量 |  |  | (m3／sec) |  | 0.5 | 1.8 | 70.4 | 7.7 | 70.5 | 15.5 | 9.0 | 0.49 | 0.49 | 0.49 | 0.49 | 0.49
| 全水深 |  |  | (ｍ)
| 透明度 |  |  | (ｍ)
生活環境項目 | ｐＨ |  |  |  |  | 6.9 | 6.9 | 6.6 | 6.7 | 7.0 | 6.9 | 6.9 | 6.8 | 6.9 | 6.9 | 6.7 | 6.7
| ＤＯ |  |  | (mg／L) |  | 11 | 10 | 10 | 9.9 | 9.0 | 9.0 | 9.6 | 11 | 12 | 12 | 13 | 12
| ＢＯＤ |  |  | (mg／L) |  | <0.5 | <0.5 | <0.5 | <0.5 | <0.5 | <0.5 | <0.5 | <0.5 | <0.5 | <0.5 | <0.5 | <0.5
| ＣＯＤ |  |  | (mg／L) |  | 0.5 | 0.7 | 1.1 | 0.5 | 1.8 | 1.6 | 1.1 | 0.7 | 0.5 | 0.7 | 0.8 | 0.8
| ＳＳ |  |  | (mg／L) |  | <1 | 1 | 12 | 15 | 48 | 12 | 6 | <1 | <1 | <1 | <1 | <1
| 大腸菌群数 |  |  | (MPN／100ml) |  | 43 | 43 | 93 | 2400 | 2400 | 930 | 240 | 2400 | 43 | 23 | 23 | 93
| n-ヘキサン抽出物質_油分等 |  |  | (mg／L)
| 全窒素 |  |  | (mg／L) |  | 0.28 | 0.32 | 0.21 | 0.23 | 0.35 | 0.22 | 0.21 | 0.21 | 0.31 | 0.38 | 0.39 | 0.30
| 全燐 |  |  | (mg／L) |  | 0.003 | 0.004 | 0.014 | 0.015 | 0.047 | 0.013 | 0.021 | <0.003 | <0.003 | <0.003 | 0.003 | <0.003
健康項目 | カドミウム |  |  | (mg／L)
| 全シアン |  |  | (mg／L)
| 鉛 |  |  | (mg／L)
| 六価クロム |  |  | (mg／L)
| 砒素 |  |  | (mg／L)
| 総水銀 |  |  | (mg／L)
| アルキル水銀 |  |  | (mg／L)
| ＰＣＢ |  |  | (mg／L)
| ジクロロメタン |  |  | (mg／L)
| 四塩化炭素 |  |  | (mg／L)
| 1,2-ジクロロエタン |  |  | (mg／L)
| 1,1-ジクロロエチレン |  |  | (mg／L)
| シス-1,2-ジクロロエチレン |  |  | (mg／L)
| 1,1,1-トリクロロエタン |  |  | (mg／L)
| 1,1,2-トリクロロエタン |  |  | (mg／L)
| トリクロロエチレン |  |  | (mg／L)
| テトラクロロエチレン |  |  | (mg／L)
| 1,3-ジクロロプロペン |  |  | (mg／L)
| チウラム |  |  | (mg／L)
| シマジン |  |  | (mg／L)
| チオベンカルブ |  |  | (mg／L)
| ベンゼン |  |  | (mg／L)
| セレン |  |  | (mg／L)
| 硝酸性窒素 |  |  | (mg／L) |  | 0.38 | 0.29 | 0.19 | 0.22 | 0.21 | 0.22 | 0.10 | 0.20 | 0.13 | 0.36 | 0.28 | 0.28
| 亜硝酸性窒素 |  |  | (mg／L) |  | <0.02 | <0.02 | <0.02 | <0.02 | <0.02 | <0.02 | <0.02 | <0.02 | <0.02 | <0.02 | <0.02 | <0.02
| 硝酸性窒素及び亜硝酸性窒素 |  |  | (mg／L) |  | 0.38 | 0.29 | 0.19 | 0.22 | 0.21 | 0.22 | 0.10 | 0.20 | 0.13 | 0.36 | 0.28 | 0.28
| ふっ素 |  |  | (mg／L)
| ほう素 |  |  | (mg／L)
要監視項目 | クロロホルム |  |  | (mg／L)
| トランス-1,2-ジクロロエチレン |  |  | (mg／L)
| 1,2-ジクロロプロパン |  |  | (mg／L)
| p-ジクロロベンゼン |  |  | (mg／L)
| イソキサチオン |  |  | (mg／L)
| ダイアジノン |  |  | (mg／L)
| フェニトロチオン（ＭＥＰ） |  |  | (mg／L)
| イソプロチオラン |  |  | (mg／L)
| オキシン銅（有機銅） |  |  | (mg／L)
| クロロタロニル（ＴＰＮ） |  |  | (mg／L)
| プロピザミド |  |  | (mg／L)
| ＥＰＮ |  |  | (mg／L)
| ジクロルボス（ＤＤＶＰ） |  |  | (mg／L)
| フェノブカルブ（ＢＰＭＣ） |  |  | (mg／L)
| イプロベンホス（ＩＢＰ） |  |  | (mg／L)
| クロルニトロフェン（ＣＮＰ） |  |  | (mg／L)
| トルエン |  |  | (mg／L)
| キシレン |  |  | (mg／L)
| フタル酸ジエチルヘキシル |  |  | (mg／L)
| ニッケル |  |  | (mg／L)
| モリブデン |  |  | (mg／L)
| アンチモン |  |  | (mg／L)
特殊項目 | フェノール類 |  |  | (mg／L)
| 銅 |  |  | (mg／L)
| 亜鉛 |  |  | (mg／L)
| 鉄（溶解性） |  |  | (mg／L)
| マンガン（溶解性） |  |  | (mg／L)
| クロム |  |  | (mg／L)
その他項目 | 陰イオン界面活性剤 |  |  | (mg／L)
| アンモニア性窒素 |  |  | (mg／L)
| 塩化物イオン |  |  | (mg／L)
| 濁度 |  |  | (度)
| クロロフィルａ |  |  | (μg／L)
| 溶解性ＣＯＤ |  |  | (mg／L)
| 溶解性窒素 |  |  | (mg／L)
| りん酸態りん |  |  | (mg／L)
| 透視度 |  |  | (cm) |  | >100 | >100 | 81 | 25 | 23 | 29 | 47 | >100 | >100 | >100 | >100 | >100
| ふん便性大腸菌群数 |  |  | (個／100ml)
備 考

## 34高瀬橋
公 共 用 水 域 水 質 測 定 結 果 個 表
統一地点番号 |  | 類型 | 調査年度 |  | 調査区分 | 整理番号 | 水域名 |  |  |  | 地点名 |  |  |  | 調査担当機関名 |  | 枚目／枚数
20-023-01 |  | Ａイ | 2001 |  | 0 | 34 | 高瀬川（２） |  |  |  | 高瀬橋 |  |  |  | 長野県 |  | 1
1
| 採取月日 |  |  |  |  | 04/18 | 05/16 | 06/27 | 07/11 | 08/21 | 09/20 | 10/17 | 11/14 | 12/12 | 01/23 | 02/20 | 03/13
| 採取時刻 |  |  |  |  | 10:45 | 10:35 | 10:20 | 10:25 | 10:35 | 10:40 | 10:30 | 10:50 | 11:30 | 13:05 | 10:35 | 10:40
| 採取位置 |  |  |  |  | 左岸 | 左岸 | 左岸 | 左岸 | 流心（中央） | 左岸 | 流心（中央） | 流心（中央） | 流心（中央） | 流心（中央） | 左岸 | 流心（中央）
| 採取水深 |  |  | (m) |  | 0.1 | 0.1 | 0.1 | 0.1 | 0.1 | 0.1 | 0.1 | 0.1 | 0.1 | 0.1 | 0.1 | 0.1
一般項目 | 天候 |  |  |  |  | 曇り | 曇り | 雨 | 晴れ | 曇り | 晴れ | 雨 | 曇り | 快晴 | 曇り | 快晴 | 晴れ
| 流況 |  |  |  |  | 通常の状況 | 通常の状況 | 通常の状況 | 通常の状況 | 通常の状況 | 通常の状況 | 通常の状況 | 通常の状況 | 通常の状況 | 通常の状況 | 通常の状況 | 通常の状況
臭気 | bar: 曇り to 晴れ
| 色相 |  |  |  |  | 無色 | 無色 | 灰青色・淡（明） | 無色 | 無色 | 無色 | 無色 | 無色 | 灰茶色・淡（明） | 無色 | 無色 | 無色
| 気温 |  |  | (℃) |  | 19.4 | 26.5 | 20.8 | 27.1 | 26.1 | 24.3 | 14.2 | 7.9 | 5.0 | 3.0 | 9.0 | 10.1
| 水温 |  |  | (℃) |  | 13.2 | 14.5 | 15.2 | 21.5 | 19.1 | 19.6 | 15.8 | 11.4 | 9.1 | 5.2 | 7.2 | 8.8
| 流量 |  |  | (m3／sec) |  | 15.6 | 17.5 | 49.2 | 5.7 | 3.3 | 8.1 | 10.0 | 2.7 | 4.4 | 9.7 | 3.7 | 4.7
| 全水深 |  |  | (ｍ) |  | 0.60 | 0.80 | 0.60 | 0.40 | 0.80 | 0.38 | 0.35 | 0.80 | 0.72 | 0.70 | 0.40 | 0.55
| 透明度 |  |  | (ｍ)
生活環境項目 | ｐＨ |  |  |  |  | 7.3 | 7.0 | 7.0 | 7.1 | 6.0 | 6.6 | 6.9 | 6.7 | 7.0 | 7.0 | 7.8 | 7.0
| ＤＯ |  |  | (mg／L) |  | 11 | 10 | 9.8 | 8.8 | 9.3 | 9.2 | 9.8 | 10 | 11 | 12 | 12 | 12
| ＢＯＤ |  |  | (mg／L) |  | 0.6 | <0.5 | <0.5 | <0.5 | <0.5 | <0.5 | <0.5 | <0.5 | <0.5 | 0.5 | 0.9 | 0.9
| ＣＯＤ |  |  | (mg／L) |  | 1.1 | 1.8 | 0.9 | 0.6 | 0.7 | 0.6 | 1.3 | 1.0 | 1.2 | 1.3 | 1.8 | 1.4
| ＳＳ |  |  | (mg／L) |  | 1 | 7 | 17 | 4 | <1 | 2 | 6 | 2 | 42 | 2 | 4 | 2
| 大腸菌群数 |  |  | (MPN／100ml) |  | 9300 | 9300 | 24000 | 43000 | 24000 | 430000 | 43000 | 24000 | 2400 | 2400 | 93000 | 1500
| n-ヘキサン抽出物質_油分等 |  |  | (mg／L)
| 全窒素 |  |  | (mg／L) |  | 0.46 | 0.45 | 0.30 | 0.44 | 0.79 | 0.67 | 0.87 | 0.88 | 1.0 | 1.0 | 1.0 | 0.96
| 全燐 |  |  | (mg／L) |  | 0.010 | 0.009 | 0.025 | 0.011 | 0.008 | 0.014 | 0.035 | 0.027 | 0.049 | 0.020 | 0.019 | 0.021
健康項目 | カドミウム |  |  | (mg／L) |  | 曇り: <0.005; 曇り: <0.005; 曇り: <0.005; 快晴: <0.005
| 全シアン |  |  | (mg／L) | bar: 曇り; 曇り; 曇り; 快晴
| 鉛 |  |  | (mg／L) |  | 曇り: <0.005; 曇り: <0.005; 曇り: <0.005; 快晴: <0.005
| 六価クロム |  |  | (mg／L) |  | 曇り: <0.02; 曇り: <0.02; 曇り: <0.02; 快晴: <0.02
| 砒素 |  |  | (mg／L) |  | 曇り: <0.005; 曇り: <0.005; 曇り: <0.005; 快晴: <0.005
| 総水銀 |  |  | (mg／L) |  | 曇り: <0.0005; 曇り: <0.0005; 曇り: <0.0005; 快晴: <0.0005
| アルキル水銀 |  |  | (mg／L) | bar: 曇り; 曇り; 曇り; 快晴
| ＰＣＢ |  |  | (mg／L) | bar: 曇り; 曇り
| ジクロロメタン |  |  | (mg／L) |  | 曇り: <0.002; 曇り: <0.002; 曇り: <0.002; 快晴: <0.002
| 四塩化炭素 |  |  | (mg／L) |  | 曇り: <0.0002; 曇り: <0.0002; 曇り: <0.0002; 快晴: <0.0002
| 1,2-ジクロロエタン |  |  | (mg／L) |  | 曇り: <0.0004; 曇り: <0.0004; 曇り: <0.0004; 快晴: <0.0004
| 1,1-ジクロロエチレン |  |  | (mg／L) |  | 曇り: <0.002; 曇り: <0.002; 曇り: <0.002; 快晴: <0.002
| シス-1,2-ジクロロエチレン |  |  | (mg／L) |  | 曇り: <0.004; 曇り: <0.004; 曇り: <0.004; 快晴: <0.004
| 1,1,1-トリクロロエタン |  |  | (mg／L) |  | 曇り: <0.0005; 曇り: <0.0005; 曇り: <0.0005; 快晴: <0.0005
| 1,1,2-トリクロロエタン |  |  | (mg／L) |  | 曇り: <0.0006; 曇り: <0.0006; 曇り: <0.0006; 快晴: <0.0006
| トリクロロエチレン |  |  | (mg／L) |  | 曇り: <0.002; 曇り: <0.002; 曇り: <0.002; 快晴: <0.002
| テトラクロロエチレン |  |  | (mg／L) |  | 曇り: <0.0005; 曇り: <0.0005; 曇り: <0.0005; 快晴: <0.0005
| 1,3-ジクロロプロペン |  |  | (mg／L) |  | 曇り: <0.0002; 曇り: <0.0002; 曇り: <0.0002; 快晴: <0.0002
| チウラム |  |  | (mg／L) |  | 曇り: <0.0006; 曇り: <0.0006
| シマジン |  |  | (mg／L) |  | 曇り: <0.0003; 曇り: <0.0003
| チオベンカルブ |  |  | (mg／L) |  | 曇り: <0.002; 曇り: <0.002
| ベンゼン |  |  | (mg／L) |  | 曇り: <0.001; 曇り: <0.001; 曇り: <0.001; 快晴: <0.001
| セレン |  |  | (mg／L) |  | 曇り: <0.002; 曇り: <0.002; 曇り: <0.002; 快晴: <0.002
| 硝酸性窒素 |  |  | (mg／L) |  | 0.48 | 0.29 | 0.26 | 0.37 | 0.70 | 0.60 | 0.77 | 0.79 | 0.71 | 0.94 | 0.81 | 0.73
| 亜硝酸性窒素 |  |  | (mg／L) |  | <0.02 | <0.02 | <0.02 | <0.02 | <0.02 | <0.02 | <0.02 | <0.02 | <0.02 | <0.02 | <0.02 | <0.02
| 硝酸性窒素及び亜硝酸性窒素 |  |  | (mg／L) |  | 0.48 | 0.29 | 0.26 | 0.37 | 0.70 | 0.60 | 0.77 | 0.79 | 0.71 | 0.94 | 0.81 | 0.73
| ふっ素 |  |  | (mg／L) |  | 曇り: 0.31; 曇り: 0.29; 曇り: 0.31; 快晴: 0.30
| ほう素 |  |  | (mg／L) |  | 曇り: 0.03; 曇り: 0.02; 曇り: 0.04; 快晴: 0.04
要監視項目 | クロロホルム |  |  | (mg／L)
| トランス-1,2-ジクロロエチレン |  |  | (mg／L)
| 1,2-ジクロロプロパン |  |  | (mg／L)
| p-ジクロロベンゼン |  |  | (mg／L)
| イソキサチオン |  |  | (mg／L)
| ダイアジノン |  |  | (mg／L)
| フェニトロチオン（ＭＥＰ） |  |  | (mg／L)
| イソプロチオラン |  |  | (mg／L)
| オキシン銅（有機銅） |  |  | (mg／L)
| クロロタロニル（ＴＰＮ） |  |  | (mg／L)
| プロピザミド |  |  | (mg／L)
| ＥＰＮ |  |  | (mg／L)
| ジクロルボス（ＤＤＶＰ） |  |  | (mg／L)
| フェノブカルブ（ＢＰＭＣ） |  |  | (mg／L)
| イプロベンホス（ＩＢＰ） |  |  | (mg／L)
| クロルニトロフェン（ＣＮＰ） |  |  | (mg／L)
| トルエン |  |  | (mg／L)
| キシレン |  |  | (mg／L)
| フタル酸ジエチルヘキシル |  |  | (mg／L)
| ニッケル |  |  | (mg／L)
| モリブデン |  |  | (mg／L)
| アンチモン |  |  | (mg／L)
特殊項目 | フェノール類 |  |  | (mg／L)
| 銅 |  |  | (mg／L)
| 亜鉛 |  |  | (mg／L)
| 鉄（溶解性） |  |  | (mg／L)
| マンガン（溶解性） |  |  | (mg／L)
| クロム |  |  | (mg／L)
その他項目 | 陰イオン界面活性剤 |  |  | (mg／L)
| アンモニア性窒素 |  |  | (mg／L)
| 塩化物イオン |  |  | (mg／L)
| 濁度 |  |  | (度)
| クロロフィルａ |  |  | (μg／L)
| 溶解性ＣＯＤ |  |  | (mg／L)
| 溶解性窒素 |  |  | (mg／L)
| りん酸態りん |  |  | (mg／L)
| 透視度 |  |  | (cm) |  | >100 | >100 | 53 | >100 | >100 | >100 | 68 | >100 | 24 | >100 | >100 | >100
| ふん便性大腸菌群数 |  |  | (個／100ml)
備 考

## 35込路橋
公 共 用 水 域 水 質 測 定 結 果 個 表
統一地点番号 |  | 類型 | 調査年度 |  | 調査区分 | 整理番号 | 水域名 |  |  |  | 地点名 |  |  |  | 調査担当機関名 |  | 枚目／枚数
20-033-01 |  | Ａイ | 2001 |  | 0 | 35 | 麻績川 |  |  |  | 込路橋 |  |  |  | 長野県 |  | 1
1
| 採取月日 |  |  |  |  | 04/18 | 05/16 | 06/27 | 07/11 | 08/21 | 09/20 | 10/17 | 11/14 | 12/12 | 01/23 | 02/20 | 03/13
| 採取時刻 |  |  |  |  | 09:55 | 09:45 | 09:30 | 09:35 | 09:50 | 09:55 | 09:50 | 10:05 | 10:55 | 09:55 | 09:50 | 09:55
| 採取位置 |  |  |  |  | 流心（中央） | 流心（中央） | 流心（中央） | 流心（中央） | 流心（中央） | 流心（中央） | 流心（中央） | 流心（中央） | 流心（中央） | 流心（中央） | 流心（中央） | 流心（中央）
| 採取水深 |  |  | (m) |  | 0.1 | 0.1 | 0.1 | 0.1 | 0.1 | 0.1 | 0.1 | 0.1 | 0.1 | 0.1 | 0.1 | 0.1
一般項目 | 天候 |  |  |  |  | 曇り | 曇り | 雨 | 晴れ | 曇り | 晴れ | 雨 | 曇り | 快晴 | 曇り | 快晴 | 晴れ
| 流況 |  |  |  |  | 通常の状況 | 通常の状況 | 通常の状況 | 通常の状況 | 通常の状況 | 通常の状況 | 通常の状況 | 通常の状況 | 通常の状況 | 通常の状況 | 通常の状況 | 通常の状況
臭気 | bar: 曇り to 晴れ
| 色相 |  |  |  |  | 無色 | 黄緑色・淡（明） | 黄褐色・中 | 無色 | 黄緑色・淡（明） | 無色 | 無色 | 無色 | 無色 | 灰茶色・淡（明） | 灰色・淡（明） | 無色
| 気温 |  |  | (℃) |  | 18.7 | 18.8 | 22.8 | 26.7 | 23.1 | 23.2 | 14.5 | 6.7 | 2.7 | 2.5 | 2.7 | 6.9
| 水温 |  |  | (℃) |  | 14.0 | 18.8 | 20.2 | 23.6 | 22.3 | 20.1 | 15.0 | 7.7 | 0.5 | 1.5 | 0.5 | 4.5
| 流量 |  |  | (m3／sec) |  | 6.6 | 1.7 | 11.6 | 1.4 | 2.9 | 1.9 | 7.3 | 2.6 | 4.2 | 9.9 | 3.6 | 6.99
| 全水深 |  |  | (ｍ) |  | 0.65 | 0.45 | 0.60 | 0.35 | 0.45 | 0.40 | 0.80 | 0.40 | 0.55 | 0.55 | 0.50 | 0.52
| 透明度 |  |  | (ｍ)
生活環境項目 | ｐＨ |  |  |  |  | 7.8 | 8.0 | 6.6 | 8.6 | 7.5 | 7.0 | 7.2 | 6.4 | 7.2 | 7.0 | 7.6 | 7.2
| ＤＯ |  |  | (mg／L) |  | 11 | 9.1 | 9.0 | 8.6 | 8.7 | 9.2 | 10 | 11 | 14 | 11 | 14 | 12
| ＢＯＤ |  |  | (mg／L) |  | 1.0 | 0.9 | 1.1 | 0.6 | 0.5 | <0.5 | 0.8 | 0.5 | <0.5 | 0.9 | 0.7 | 0.9
| ＣＯＤ |  |  | (mg／L) |  | 1.8 | 3.9 | 4.9 | 2.9 | 3.3 | 2.4 | 2.2 | 1.8 | 1.7 | 4.1 | 2.4 | 1.9
| ＳＳ |  |  | (mg／L) |  | 1 | 7 | 43 | 4 | 6 | 2 | 14 | <1 | <1 | 12 | 2 | 4
| 大腸菌群数 |  |  | (MPN／100ml) |  | 4300 | 2400 | 15000 | 43000 | 24000 | 43000 | 24000 | 43000 | 430 | 4300 | 4300 | 930
| n-ヘキサン抽出物質_油分等 |  |  | (mg／L)
| 全窒素 |  |  | (mg／L) |  | 0.99 | 1.4 | 1.5 | 0.89 | 0.35 | 1.7 | 1.5 | 1.2 | 1.1 | 2.1 | 1.5 | 1.6
| 全燐 |  |  | (mg／L) |  | 0.021 | 0.054 | 0.084 | 0.029 | 0.035 | 0.027 | 0.033 | 0.012 | 0.012 | 0.049 | 0.019 | 0.019
健康項目 | カドミウム |  |  | (mg／L) |  | 曇り: <0.005; 曇り: <0.005; 曇り: <0.005; 快晴: <0.005
| 全シアン |  |  | (mg／L) | bar: 曇り; 曇り; 曇り; 快晴
| 鉛 |  |  | (mg／L) |  | 曇り: <0.005; 曇り: <0.005; 曇り: <0.005; 快晴: <0.005
| 六価クロム |  |  | (mg／L) |  | 曇り: <0.02; 曇り: <0.02; 曇り: <0.02; 快晴: <0.02
| 砒素 |  |  | (mg／L) |  | 曇り: <0.005; 曇り: <0.005; 曇り: <0.005; 快晴: <0.005
| 総水銀 |  |  | (mg／L) |  | 曇り: <0.0005; 曇り: <0.0005; 曇り: <0.0005; 快晴: <0.0005
| アルキル水銀 |  |  | (mg／L) | bar: 曇り; 曇り; 曇り; 快晴
| ＰＣＢ |  |  | (mg／L) | bar: 曇り; 曇り
| ジクロロメタン |  |  | (mg／L) |  | 曇り: <0.002; 曇り: <0.002; 曇り: <0.002; 快晴: <0.002
| 四塩化炭素 |  |  | (mg／L) |  | 曇り: <0.0002; 曇り: <0.0002; 曇り: <0.0002; 快晴: <0.0002
| 1,2-ジクロロエタン |  |  | (mg／L) |  | 曇り: <0.0004; 曇り: <0.0004; 曇り: <0.0004; 快晴: <0.0004
| 1,1-ジクロロエチレン |  |  | (mg／L) |  | 曇り: <0.002; 曇り: <0.002; 曇り: <0.002; 快晴: <0.002
| シス-1,2-ジクロロエチレン |  |  | (mg／L) |  | 曇り: <0.004; 曇り: <0.004; 曇り: <0.004; 快晴: <0.004
| 1,1,1-トリクロロエタン |  |  | (mg／L) |  | 曇り: <0.0005; 曇り: <0.0005; 曇り: <0.0005; 快晴: <0.0005
| 1,1,2-トリクロロエタン |  |  | (mg／L) |  | 曇り: <0.0006; 曇り: <0.0006; 曇り: <0.0006; 快晴: <0.0006
| トリクロロエチレン |  |  | (mg／L) |  | 曇り: <0.002; 曇り: <0.002; 曇り: <0.002; 快晴: <0.002
| テトラクロロエチレン |  |  | (mg／L) |  | 曇り: <0.0005; 曇り: <0.0005; 曇り: <0.0005; 快晴: <0.0005
| 1,3-ジクロロプロペン |  |  | (mg／L) |  | 曇り: <0.0002; 曇り: <0.0002; 曇り: <0.0002; 快晴: <0.0002
| チウラム |  |  | (mg／L) |  | 曇り: <0.0006; 曇り: <0.0006
| シマジン |  |  | (mg／L) |  | 曇り: <0.0003; 曇り: <0.0003
| チオベンカルブ |  |  | (mg／L) |  | 曇り: <0.002; 曇り: <0.002
| ベンゼン |  |  | (mg／L) |  | 曇り: <0.001; 曇り: <0.001; 曇り: <0.001; 快晴: <0.001
| セレン |  |  | (mg／L) |  | 曇り: <0.002; 曇り: <0.002; 曇り: <0.002; 快晴: <0.002
| 硝酸性窒素 |  |  | (mg／L) |  | 0.98 | 0.86 | 1.1 | 0.67 | 0.18 | 1.3 | 1.3 | 1.0 | 1.0 | 1.9 | 1.4 | 1.4
| 亜硝酸性窒素 |  |  | (mg／L) |  | <0.02 | <0.02 | <0.02 | <0.02 | <0.02 | <0.02 | <0.02 | <0.02 | <0.02 | <0.02 | <0.02 | <0.02
| 硝酸性窒素及び亜硝酸性窒素 |  |  | (mg／L) |  | 0.98 | 0.86 | 1.1 | 0.67 | 0.18 | 1.3 | 1.3 | 1.0 | 1.0 | 1.9 | 1.4 | 1.4
| ふっ素 |  |  | (mg／L) |  | 曇り: 0.16; 曇り: 0.19; 曇り: 0.10; 快晴: 0.10
| ほう素 |  |  | (mg／L) |  | 曇り: 0.03; 曇り: 0.05; 曇り: <0.02; 快晴: <0.02
要監視項目 | クロロホルム |  |  | (mg／L)
| トランス-1,2-ジクロロエチレン |  |  | (mg／L)
| 1,2-ジクロロプロパン |  |  | (mg／L)
| p-ジクロロベンゼン |  |  | (mg／L)
| イソキサチオン |  |  | (mg／L)
| ダイアジノン |  |  | (mg／L)
| フェニトロチオン（ＭＥＰ） |  |  | (mg／L)
| イソプロチオラン |  |  | (mg／L)
| オキシン銅（有機銅） |  |  | (mg／L)
| クロロタロニル（ＴＰＮ） |  |  | (mg／L)
| プロピザミド |  |  | (mg／L)
| ＥＰＮ |  |  | (mg／L)
| ジクロルボス（ＤＤＶＰ） |  |  | (mg／L)
| フェノブカルブ（ＢＰＭＣ） |  |  | (mg／L)
| イプロベンホス（ＩＢＰ） |  |  | (mg／L)
| クロルニトロフェン（ＣＮＰ） |  |  | (mg／L)
| トルエン |  |  | (mg／L)
| キシレン |  |  | (mg／L)
| フタル酸ジエチルヘキシル |  |  | (mg／L)
| ニッケル |  |  | (mg／L)
| モリブデン |  |  | (mg／L)
| アンチモン |  |  | (mg／L)
特殊項目 | フェノール類 |  |  | (mg／L)
| 銅 |  |  | (mg／L)
| 亜鉛 |  |  | (mg／L)
| 鉄（溶解性） |  |  | (mg／L)
| マンガン（溶解性） |  |  | (mg／L)
| クロム |  |  | (mg／L)
その他項目 | 陰イオン界面活性剤 |  |  | (mg／L)
| アンモニア性窒素 |  |  | (mg／L)
| 塩化物イオン |  |  | (mg／L)
| 濁度 |  |  | (度)
| クロロフィルａ |  |  | (μg／L)
| 溶解性ＣＯＤ |  |  | (mg／L)
| 溶解性窒素 |  |  | (mg／L)
| りん酸態りん |  |  | (mg／L)
| 透視度 |  |  | (cm) |  | >100 | 80 | 17 | >100 | >100 | >100 | 27 | >100 | >100 | 42 | >100 | >100
| ふん便性大腸菌群数 |  |  | (個／100ml)
備 考

## 36参宮橋
公 共 用 水 域 水 質 測 定 結 果 個 表
統一地点番号 |  | 類型 | 調査年度 |  | 調査区分 | 整理番号 | 水域名 |  |  |  | 地点名 | 調査担当機関名 | 枚目／枚数
20-024-51 |  | Ａイ | 2001 |  | 0 | 36 | 裾花川 |  |  |  | 参宮橋 | 長野市 | 1
1
| 採取月日 |  |  |  |  | 05/15 | 07/24 | 09/20 | 11/14 | 01/28 | 03/18
| 採取時刻 |  |  |  |  | 09:50 | 10:05 | 10:15 | 10:15 | 09:55 | 09:50
| 採取位置 |  |  |  |  | 流心（中央） | 流心（中央） | 流心（中央） | 流心（中央） | 流心（中央） | 流心（中央）
| 採取水深 |  |  | (m) |  | 0.1 | 0.1 | 0.1 | 0.1 | 0.1 | 0.1
一般項目 | 天候 |  |  |  |  | 晴れ | 晴れ | 晴れ | 曇り | 晴れ | 晴れ
流況
臭気
色相
| 気温 |  |  | (℃) |  | 24.2 | 34.0 | 21.8 | 12.0 | 3.6 | 12.0
| 水温 |  |  | (℃) |  | 11.5 | 23.0 | 19.1 | 6.9 | 1.3 | 3.9
| 流量 |  |  | (m3／sec) |  | 13.2 | 4.4 | 4.4 | 6.9 | 5.3 | 21.9
| 全水深 |  |  | (ｍ)
| 透明度 |  |  | (ｍ)
生活環境項目 | ｐＨ |  |  |  |  | 7.2 | 7.7 | 7.7 | 7.4 | 7.3 | 7.2
| ＤＯ |  |  | (mg／L) |  | 11 | 8.6 | 9 | 13 | 12 | 11
| ＢＯＤ |  |  | (mg／L) |  | 0.8 | 0.9 | <0.5 | 0.6 | <0.5 | <0.5
| ＣＯＤ |  |  | (mg／L) |  | 1.8 | 2.3 | 1.6 | 2.4 | 1.9 | 2.7
| ＳＳ |  |  | (mg／L) |  | 12 | 15 | 4.7 | 4 | 5 | 30
| 大腸菌群数 |  |  | (MPN／100ml) |  | 150 | 920 | 4300 | 1500 | 930 | 92
| n-ヘキサン抽出物質_油分等 |  |  | (mg／L)
| 全窒素 |  |  | (mg／L) |  | 0.11 | 0.32 | 0.36 | 0.12 | 0.58 | 0.75
| 全燐 |  |  | (mg／L) |  | 0.021 | 0.038 | 0.027 | 0.023 | 0.027 | 0.048
健康項目 | カドミウム |  |  | (mg／L)
| 全シアン |  |  | (mg／L)
| 鉛 |  |  | (mg／L)
| 六価クロム |  |  | (mg／L)
| 砒素 |  |  | (mg／L)
| 総水銀 |  |  | (mg／L)
| アルキル水銀 |  |  | (mg／L)
| ＰＣＢ |  |  | (mg／L)
| ジクロロメタン |  |  | (mg／L)
| 四塩化炭素 |  |  | (mg／L)
| 1,2-ジクロロエタン |  |  | (mg／L)
| 1,1-ジクロロエチレン |  |  | (mg／L)
| シス-1,2-ジクロロエチレン |  |  | (mg／L)
| 1,1,1-トリクロロエタン |  |  | (mg／L)
| 1,1,2-トリクロロエタン |  |  | (mg／L)
| トリクロロエチレン |  |  | (mg／L)
| テトラクロロエチレン |  |  | (mg／L)
| 1,3-ジクロロプロペン |  |  | (mg／L)
| チウラム |  |  | (mg／L)
| シマジン |  |  | (mg／L)
| チオベンカルブ |  |  | (mg／L)
| ベンゼン |  |  | (mg／L)
| セレン |  |  | (mg／L)
| 硝酸性窒素 |  |  | (mg／L)
| 亜硝酸性窒素 |  |  | (mg／L)
| 硝酸性窒素及び亜硝酸性窒素 |  |  | (mg／L)
| ふっ素 |  |  | (mg／L)
| ほう素 |  |  | (mg／L)
要監視項目 | クロロホルム |  |  | (mg／L)
| トランス-1,2-ジクロロエチレン |  |  | (mg／L)
| 1,2-ジクロロプロパン |  |  | (mg／L)
| p-ジクロロベンゼン |  |  | (mg／L)
| イソキサチオン |  |  | (mg／L)
| ダイアジノン |  |  | (mg／L)
| フェニトロチオン（ＭＥＰ） |  |  | (mg／L)
| イソプロチオラン |  |  | (mg／L)
| オキシン銅（有機銅） |  |  | (mg／L)
| クロロタロニル（ＴＰＮ） |  |  | (mg／L)
| プロピザミド |  |  | (mg／L)
| ＥＰＮ |  |  | (mg／L)
| ジクロルボス（ＤＤＶＰ） |  |  | (mg／L)
| フェノブカルブ（ＢＰＭＣ） |  |  | (mg／L)
| イプロベンホス（ＩＢＰ） |  |  | (mg／L)
| クロルニトロフェン（ＣＮＰ） |  |  | (mg／L)
| トルエン |  |  | (mg／L)
| キシレン |  |  | (mg／L)
| フタル酸ジエチルヘキシル |  |  | (mg／L)
| ニッケル |  |  | (mg／L)
| モリブデン |  |  | (mg／L)
| アンチモン |  |  | (mg／L)
特殊項目 | フェノール類 |  |  | (mg／L)
| 銅 |  |  | (mg／L)
| 亜鉛 |  |  | (mg／L)
| 鉄（溶解性） |  |  | (mg／L)
| マンガン（溶解性） |  |  | (mg／L)
| クロム |  |  | (mg／L)
その他項目 | 陰イオン界面活性剤 |  |  | (mg／L)
| アンモニア性窒素 |  |  | (mg／L) |  | 0.02 | 0.03 | 0.02 | 0.02 | 0.04 | <0.02
| 塩化物イオン |  |  | (mg／L)
| 濁度 |  |  | (度)
| クロロフィルａ |  |  | (μg／L)
| 溶解性ＣＯＤ |  |  | (mg／L)
| 溶解性窒素 |  |  | (mg／L)
| りん酸態りん |  |  | (mg／L)
| 透視度 |  |  | (cm)
| ふん便性大腸菌群数 |  |  | (個／100ml)
備 考

## 37相生橋
公 共 用 水 域 水 質 測 定 結 果 個 表
統一地点番号 |  | 類型 | 調査年度 |  | 調査区分 | 整理番号 | 水域名 |  |  |  | 地点名 |  |  |  | 調査担当機関名 |  | 枚目／枚数
20-024-01 |  | Ａイ | 2001 |  | 0 | 37 | 裾花川 |  |  |  | 相生橋 |  |  |  | 長野市 |  | 1
1
| 採取月日 |  |  |  |  | 04/18 | 05/16 | 06/20 | 07/11 | 08/29 | 09/27 | 10/18 | 11/14 | 12/12 | 01/16 | 02/20 | 03/13
| 採取時刻 |  |  |  |  | 09:30 | 10:55 | 10:55 | 10:51 | 10:43 | 11:05 | 10:25 | 09:20 | 10:12 | 09:40 | 10:25 | 11:50
| 採取位置 |  |  |  |  | 流心（中央） | 流心（中央） | 流心（中央） | 流心（中央） | 流心（中央） | 流心（中央） | 流心（中央） | 流心（中央） | 流心（中央） | 流心（中央） | 流心（中央） | 流心（中央）
| 採取水深 |  |  | (m) |  | 0.1 | 0.1 | 0.1 | 0.1 | 0.1 | 0.1 | 0.1 | 0.1 | 0.1 | 0.1 | 0.1 | 0.1
一般項目 | 天候 |  |  |  |  | 晴れ | 曇り | 曇り | 晴れ | 晴れ | 晴れ | 曇り | 曇り | 晴れ | 雨 | 晴れ | 晴れ
流況
臭気
色相
| 気温 |  |  | (℃) |  | 18.2 | 23.0 | 22.0 | 29.0 | 26.8 | 24.5 | 14.2 | 8.5 | 4.0 | 5.3 | 4.5 | 9.5
| 水温 |  |  | (℃) |  | 7.2 | 12.0 | 17.0 | 24.5 | 25.1 | 19.5 | 13.2 | 7.9 | 5.6 | 2.3 | 2.1 | 5.9
| 流量 |  |  | (m3／sec)
| 全水深 |  |  | (ｍ)
| 透明度 |  |  | (ｍ)
生活環境項目 | ｐＨ |  |  |  |  | 8.4 | 8.3 | 7.9 | 9.0 | 8.9 | 8.8 | 9.0 | 8.4 | 8.7 | 8.6 | 8.6 | 8.1
| ＤＯ |  |  | (mg／L) |  | 12 | 11 | 9.3 | 10 | 11 | 12 | 11 | 13 | 14 | 13 | 14 | 13
| ＢＯＤ |  |  | (mg／L) |  | 1.3 | 0.8 | 0.6 | 1.0 | 2.1 | 0.6 | 0.6 | 1.6 | 1.9 | 2.9 | 2.5 | 2.7
| ＣＯＤ |  |  | (mg／L) |  | 3.1 | 1.8 | 4.3 | 3.4 | 3.1 | 3.0 | 3.6 | 2.7 | 2.4 | 2.6 | 2.6 | 2.7
| ＳＳ |  |  | (mg／L) |  | 14 | 5 | 34 | 1 | 10 | 4 | 16 | 2 | <1 | 5 | 2 | 7
| 大腸菌群数 |  |  | (MPN／100ml) |  | 430 | 4300 | 4300 | 93000 | 24000 | 9300 | 24000 | 7000 | 2400 | 4300 | 930 | 2400
| n-ヘキサン抽出物質_油分等 |  |  | (mg／L) | [5 empty] | ND |  | ND | ND | ND | ND | ND | ND
| 全窒素 |  |  | (mg／L) | [5 empty] | 0.16 | [5 empty] | 1.0
| 全燐 |  |  | (mg／L) | [5 empty] | 0.033 | [5 empty] | 0.024
健康項目 | カドミウム |  |  | (mg／L) |  | <0.005 | <0.005 | <0.005 | <0.005 | <0.005 | <0.005 | <0.005 | <0.005 | <0.005 | <0.005 | <0.005 | <0.005
| 全シアン |  |  | (mg／L) |  |  | ND |  |  | ND |  |  | ND |  |  | ND | ND
| 鉛 |  |  | (mg／L) |  | <0.005 | <0.005 | <0.005 | <0.005 | <0.005 | <0.005 | <0.005 | <0.005 | <0.005 | <0.005 | <0.005 | <0.005
| 六価クロム |  |  | (mg／L) |  |  | <0.02 |  |  | <0.02 |  |  | <0.02 |  |  | <0.02 | <0.02
| 砒素 |  |  | (mg／L) |  | <0.005 | <0.005 | <0.005 | <0.005 | <0.005 | <0.005 | <0.005 | <0.005 | <0.005 | <0.005 | <0.005 | <0.005
| 総水銀 |  |  | (mg／L) |  |  | <0.0005 |  |  | <0.0005 |  |  | <0.0005 |  |  | <0.0005
| アルキル水銀 |  |  | (mg／L)
| ＰＣＢ |  |  | (mg／L)
| ジクロロメタン |  |  | (mg／L) |  |  | <0.002 |  |  | <0.002 |  |  | <0.002 |  |  | <0.002
| 四塩化炭素 |  |  | (mg／L) |  |  | <0.0002 |  |  | <0.0002 |  |  | <0.0002 |  |  | <0.0002
| 1,2-ジクロロエタン |  |  | (mg／L) |  |  | <0.0004 |  |  | <0.0004 |  |  | <0.0004 |  |  | <0.0004
| 1,1-ジクロロエチレン |  |  | (mg／L) |  |  | <0.002 |  |  | <0.002 |  |  | <0.002 |  |  | <0.002
| シス-1,2-ジクロロエチレン |  |  | (mg／L) |  |  | <0.004 |  |  | <0.004 |  |  | <0.004 |  |  | <0.004
| 1,1,1-トリクロロエタン |  |  | (mg／L) |  |  | <0.0005 |  |  | <0.0005 |  |  | <0.0005 |  |  | <0.0005
| 1,1,2-トリクロロエタン |  |  | (mg／L) |  |  | <0.0006 |  |  | <0.0006 |  |  | <0.0006 |  |  | <0.0006
| トリクロロエチレン |  |  | (mg／L) |  |  | <0.002 |  |  | <0.002 |  |  | <0.002 |  |  | <0.002
| テトラクロロエチレン |  |  | (mg／L) |  |  | <0.0005 |  |  | <0.0005 |  |  | <0.0005 |  |  | <0.0005
| 1,3-ジクロロプロペン |  |  | (mg／L) |  |  | <0.0002 |  |  | <0.0002 |  |  | <0.0002 |  |  | <0.0002
| チウラム |  |  | (mg／L) |  |  | <0.0006 |  |  | <0.0006 |  |  | <0.0006 |  |  | <0.0006
| シマジン |  |  | (mg／L) |  |  | <0.0003 |  |  | <0.0003 |  |  | <0.0003 |  |  | <0.0003
| チオベンカルブ |  |  | (mg／L) |  |  | <0.002 |  |  | <0.002 |  |  | <0.002 |  |  | <0.002
| ベンゼン |  |  | (mg／L) |  |  | <0.001 |  |  | <0.001 |  |  | <0.001 |  |  | <0.001
| セレン |  |  | (mg／L) |  |  | <0.002 | <0.002 | <0.002 | <0.002 | <0.002 | <0.002 | <0.002 | <0.002 | <0.002 | <0.002 | <0.002
| 硝酸性窒素 |  |  | (mg／L) |  |  | 0.12 |  |  | 0.21 |  |  | 0.16 |  |  | 0.20
| 亜硝酸性窒素 |  |  | (mg／L) |  |  | <0.02 |  |  | <0.02 |  |  | <0.02 |  |  | <0.02
| 硝酸性窒素及び亜硝酸性窒素 |  |  | (mg／L) |  |  | 0.12 |  |  | 0.21 |  |  | 0.16 |  |  | 0.20
| ふっ素 |  |  | (mg／L) |  |  | <0.08 |  |  | 0.10 |  |  | <0.08 |  |  | <0.08
| ほう素 |  |  | (mg／L) |  |  | <0.02 | 0.02 | 0.06 | <0.02 | <0.02 | 0.05 | <0.02 | 0.05 | 0.05 | 0.03 | 0.02
要監視項目 | クロロホルム |  |  | (mg／L) |  |  | <0.006
| トランス-1,2-ジクロロエチレン |  |  | (mg／L) |  |  | <0.004
| 1,2-ジクロロプロパン |  |  | (mg／L) |  |  | <0.006
| p-ジクロロベンゼン |  |  | (mg／L) |  |  | <0.03
| イソキサチオン |  |  | (mg／L) |  |  | <0.0008
| ダイアジノン |  |  | (mg／L) |  |  | <0.0005
| フェニトロチオン（ＭＥＰ） |  |  | (mg／L) |  |  | <0.0003
| イソプロチオラン |  |  | (mg／L) |  |  | <0.004
| オキシン銅（有機銅） |  |  | (mg／L) |  |  | <0.004
| クロロタロニル（ＴＰＮ） |  |  | (mg／L) |  |  | <0.004
| プロピザミド |  |  | (mg／L) |  |  | <0.0008
| ＥＰＮ |  |  | (mg／L) |  |  | <0.0006
| ジクロルボス（ＤＤＶＰ） |  |  | (mg／L) |  |  | <0.001
| フェノブカルブ（ＢＰＭＣ） |  |  | (mg／L) |  |  | <0.002
| イプロベンホス（ＩＢＰ） |  |  | (mg／L) |  |  | <0.0008
| クロルニトロフェン（ＣＮＰ） |  |  | (mg／L) |  |  | <0.0005
| トルエン |  |  | (mg／L) |  |  | <0.06
| キシレン |  |  | (mg／L) |  |  | <0.04
| フタル酸ジエチルヘキシル |  |  | (mg／L) |  |  | <0.006
| ニッケル |  |  | (mg／L) |  |  | <0.001 | 0.003 | 0.002 | 0.003 | <0.001 | 0.003 | 0.002 | 0.002 | 0.002 | 0.003 | 0.002
| モリブデン |  |  | (mg／L) |  |  | <0.007 | <0.007 | <0.007 | <0.007 | <0.007 | <0.007 | <0.007 | <0.007 | <0.007 | <0.007 | <0.007
| アンチモン |  |  | (mg／L) |  | <0.001 | <0.001 | <0.001 | <0.001 | <0.001 | <0.001 | <0.001 | <0.001 | <0.001 | <0.001 | <0.001 | <0.001
特殊項目 | フェノール類 |  |  | (mg／L) |  |  | <0.005 |  |  | <0.005 |  |  | <0.005 |  |  | <0.005
| 銅 |  |  | (mg／L) |  |  | <0.01 | <0.01 | <0.01 | <0.01 | <0.01 | <0.01 | <0.01 | <0.01 | <0.01 | <0.01 | <0.01
| 亜鉛 |  |  | (mg／L) |  |  | <0.05 | <0.05 | <0.05 | <0.05 | <0.05 | <0.05 | <0.05 | <0.05 | <0.05 | <0.05 | <0.05
| 鉄（溶解性） |  |  | (mg／L) |  |  | 0.01 | 0.1 | 0.07 | 0.12 | 0.03 | 0.06 | 0.03 | <0.01 | 0.01 | 0.03 | 0.03
| マンガン（溶解性） |  |  | (mg／L) |  |  | <0.01 | 0.03 | <0.01 | <0.01 | <0.01 | <0.01 | <0.01 | <0.01 | 0.01 | 0.03 | 0.03
| クロム |  |  | (mg／L) |  |  | <0.02 | <0.02 | <0.02 | <0.02 | <0.02 | <0.02 | <0.02 | <0.02 | <0.02 | <0.02 | <0.02
その他項目 | 陰イオン界面活性剤 |  |  | (mg／L) | [5 empty] | <0.04 | [5 empty] | <0.04
| アンモニア性窒素 |  |  | (mg／L) | [5 empty] | <0.02 | [5 empty] | <0.02
| 塩化物イオン |  |  | (mg／L)
| 濁度 |  |  | (度)
| クロロフィルａ |  |  | (μg／L)
| 溶解性ＣＯＤ |  |  | (mg／L)
| 溶解性窒素 |  |  | (mg／L)
| りん酸態りん |  |  | (mg／L)
| 透視度 |  |  | (cm) |  | 21 | >50 | 20 | >50 | 31 | >50 | 22 | >50 | >50 | >50 | >50 | >50
| ふん便性大腸菌群数 |  |  | (個／100ml)
備 考