## 72猪名湖
公 共 用 水 域 水 質 測 定 結 果 個 表
統一地点番号 |  | 類型 | 調査年度 |  | 調査区分 | 整理番号 | 水域名 |  |  |  | 地点名 | 調査担当機関名 | 枚目／枚数
20-504-01 |  | Ａイ | 2001 |  | 0 | 72 | 猪名湖 |  |  |  | 流出部 | 長野県 | 1
1
| 採取月日 |  |  |  |  | 04/18 | 05/16 | 07/11 | 08/21 | 10/17 | 11/14
| 採取時刻 |  |  |  |  | 11:30 | 11:55 | 11:40 | 12:50 | 11:35 | 12:00
| 採取位置 |  |  |  |  | 上層（表層） | 上層（表層） | 上層（表層） | 上層（表層） | 上層（表層） | 上層（表層）
| 採取水深 |  |  | (m) |  | 0.1 | 0.1 | 0.1 | 0.1 | 0.1 | 0.1
一般項目 | 天候 |  |  |  |  | 曇り | 晴れ | 晴れ | 雨 | 雨 | 晴れ
流況
臭気
色相
| 気温 |  |  | (℃) |  | 19.0 | 21.0 | 28.0 | 18.5 | 11.5 | 9.0
| 水温 |  |  | (℃) |  | 10.3 | 16.7 | 22.3 | 21.1 | 11.8 | 7.3
| 流量 |  |  | (m3／sec)
| 全水深 |  |  | (ｍ)
| 透明度 |  |  | (ｍ)
生活環境項目 | ｐＨ |  |  |  |  | 7.7 | 7.2 | 7.8 | 7.7 | 7.5 | 7.5
| ＤＯ |  |  | (mg／L) |  | 11 | 10 | 8.5 | 8.7 | 9.1 | 10
| ＢＯＤ |  |  | (mg／L) |  | 0.6 | 1.1 | 0.5 | 1.0 | 1.3 | 0.5
| ＣＯＤ |  |  | (mg／L) |  | 2.0 | 2.0 | 1.4 | 1.4 | 1.3 | 1.0
| ＳＳ |  |  | (mg／L) |  | 2 | 4 | 1 | 1 | 4 | 2
| 大腸菌群数 |  |  | (MPN／100ml) |  | 23 | 23 | 43 | 240 | 240 | 23
| n-ヘキサン抽出物質_油分等 |  |  | (mg／L)
| 全窒素 |  |  | (mg／L) |  | 0.63 | 0.38 | 0.51 | 0.56 | 0.74 | 0.65
| 全燐 |  |  | (mg／L) |  | 0.012 | 0.011 | 0.008 | 0.012 | 0.018 | 0.010
健康項目 | カドミウム |  |  | (mg／L) |  |  |  |  | <0.005
| 全シアン |  |  | (mg／L) |  |  |  |  | ND
| 鉛 |  |  | (mg／L) |  |  |  |  | <0.005
| 六価クロム |  |  | (mg／L) |  |  |  |  | <0.02
| 砒素 |  |  | (mg／L) |  |  |  |  | <0.005
| 総水銀 |  |  | (mg／L) |  |  |  |  | <0.0005
| アルキル水銀 |  |  | (mg／L)
| ＰＣＢ |  |  | (mg／L)
| ジクロロメタン |  |  | (mg／L) |  |  |  |  | <0.002
| 四塩化炭素 |  |  | (mg／L) |  |  |  |  | <0.0002
| 1,2-ジクロロエタン |  |  | (mg／L) |  |  |  |  | <0.0004
| 1,1-ジクロロエチレン |  |  | (mg／L) |  |  |  |  | <0.002
| シス-1,2-ジクロロエチレン |  |  | (mg／L) |  |  |  |  | <0.004
| 1,1,1-トリクロロエタン |  |  | (mg／L) |  |  |  |  | <0.0005
| 1,1,2-トリクロロエタン |  |  | (mg／L) |  |  |  |  | <0.0006
| トリクロロエチレン |  |  | (mg／L) |  |  |  |  | <0.002
| テトラクロロエチレン |  |  | (mg／L) |  |  |  |  | <0.0005
| 1,3-ジクロロプロペン |  |  | (mg／L) |  |  |  |  | <0.0002
| チウラム |  |  | (mg／L) |  |  |  |  | <0.0006
| シマジン |  |  | (mg／L) |  |  |  |  | <0.0003
| チオベンカルブ |  |  | (mg／L) |  |  |  |  | <0.002
| ベンゼン |  |  | (mg／L) |  |  |  |  | <0.001
| セレン |  |  | (mg／L) |  |  |  |  | <0.002
| 硝酸性窒素 |  |  | (mg／L) |  |  |  |  | 0.37
| 亜硝酸性窒素 |  |  | (mg／L) |  |  |  |  | <0.02
| 硝酸性窒素及び亜硝酸性窒素 |  |  | (mg／L) |  |  |  |  | 0.39
| ふっ素 |  |  | (mg／L) |  |  |  |  | 0.18
| ほう素 |  |  | (mg／L) |  |  |  |  | 0.04
要監視項目 | クロロホルム |  |  | (mg／L)
| トランス-1,2-ジクロロエチレン |  |  | (mg／L)
| 1,2-ジクロロプロパン |  |  | (mg／L)
| p-ジクロロベンゼン |  |  | (mg／L)
| イソキサチオン |  |  | (mg／L)
| ダイアジノン |  |  | (mg／L)
| フェニトロチオン（ＭＥＰ） |  |  | (mg／L)
| イソプロチオラン |  |  | (mg／L)
| オキシン銅（有機銅） |  |  | (mg／L)
| クロロタロニル（ＴＰＮ） |  |  | (mg／L)
| プロピザミド |  |  | (mg／L)
| ＥＰＮ |  |  | (mg／L)
| ジクロルボス（ＤＤＶＰ） |  |  | (mg／L)
| フェノブカルブ（ＢＰＭＣ） |  |  | (mg／L)
| イプロベンホス（ＩＢＰ） |  |  | (mg／L)
| クロルニトロフェン（ＣＮＰ） |  |  | (mg／L)
| トルエン |  |  | (mg／L)
| キシレン |  |  | (mg／L)
| フタル酸ジエチルヘキシル |  |  | (mg／L)
| ニッケル |  |  | (mg／L)
| モリブデン |  |  | (mg／L)
| アンチモン |  |  | (mg／L)
特殊項目 | フェノール類 |  |  | (mg／L)
| 銅 |  |  | (mg／L)
| 亜鉛 |  |  | (mg／L)
| 鉄（溶解性） |  |  | (mg／L)
| マンガン（溶解性） |  |  | (mg／L)
| クロム |  |  | (mg／L)
その他項目 | 陰イオン界面活性剤 |  |  | (mg／L)
| アンモニア性窒素 |  |  | (mg／L)
| 塩化物イオン |  |  | (mg／L)
| 濁度 |  |  | (度)
| クロロフィルａ |  |  | (μg／L)
| 溶解性ＣＯＤ |  |  | (mg／L)
| 溶解性窒素 |  |  | (mg／L)
| りん酸態りん |  |  | (mg／L)
| 透視度 |  |  | (cm) |  | >100 | >100 | >100 | >100 | >100 | >100
| ふん便性大腸菌群数 |  |  | (個／100ml)
備 考

## 73女神湖
公 共 用 水 域 水 質 測 定 結 果 個 表
統一地点番号 |  | 類型 | 調査年度 |  | 調査区分 | 整理番号 | 水域名 |  |  |  | 地点名 | 調査担当機関名 | 枚目／枚数
20-505-01 |  | Ａイ | 2001 |  | 0 | 73 | 女神湖 |  |  |  | 流出部 | 長野県 | 1
1
| 採取月日 |  |  |  |  | 0418 | 0516 | 0711 | 0821 | 1017 | 1114
| 採取時刻 |  |  |  |  | 1150 | 1215 | 1215 | 1250 | 1145 | 1205
| 採取位置 |  |  |  |  | 上層（表層） | 上層（表層） | 上層（表層） | 上層（表層） | 上層（表層） | 上層（表層）
| 採取水深 |  |  | (m) |  | 0.5 | 0.5 | 0.5 | 0.5 | 0.5 | 0.5
一般項目 | 天候 |  |  |  |  | 曇り | 曇り | 晴れ | 雨 | 雨 | 晴れ
流況
臭気
色相
| 気温 |  |  | (℃) |  | 11.0 | 18.0 | 25.5 | 17.0 | 12.0 | 6.0
| 水温 |  |  | (℃) |  | 9.8 | 16.0 | 22.8 | 21.0 | 12.3 | 6.5
| 流量 |  |  | (m3／sec)
| 全水深 |  |  | (ｍ)
| 透明度 |  |  | (ｍ)
生活環境項目 | ｐＨ |  |  |  |  | 7.9 | 7.9 | 7.8 | 7.7 | 8.6 | 8.7
| ＤＯ |  |  | (mg／L) |  | 10 | 9.0 | 7.8 | 7.4 | 8.7 | 10
| ＢＯＤ |  |  | (mg／L) |  | 2.1 | 1.5 | 0.6 | 0.8 | 0.6 | 0.5
| ＣＯＤ |  |  | (mg／L) |  | 2.3 | 2.4 | 2.2 | 2.0 | 1.5 | 1.5
| ＳＳ |  |  | (mg／L) |  | 3 | 1 | 1 | <1 | 1 | 1
| 大腸菌群数 |  |  | (MPN／100ml) |  | 9.2 | 3.6 | 23 | 43 | 23 | 43
| n-ヘキサン抽出物質_油分等 |  |  | (mg／L)
| 全窒素 |  |  | (mg／L) |  | 0.31 | 0.18 | 0.17 | 0.17 | 0.19 | 0.12
| 全燐 |  |  | (mg／L) |  | 0.013 | 0.010 | 0.008 | 0.010 | 0.004 | 0.004
健康項目 | カドミウム |  |  | (mg／L) |  |  |  |  | <0.005
| 全シアン |  |  | (mg／L) |  |  |  |  | ND
| 鉛 |  |  | (mg／L) |  |  |  |  | <0.005
| 六価クロム |  |  | (mg／L) |  |  |  |  | <0.02
| 砒素 |  |  | (mg／L) |  |  |  |  | <0.005
| 総水銀 |  |  | (mg／L) |  |  |  |  | <0.0005
| アルキル水銀 |  |  | (mg／L)
| ＰＣＢ |  |  | (mg／L)
| ジクロロメタン |  |  | (mg／L) |  |  |  |  | <0.002
| 四塩化炭素 |  |  | (mg／L) |  |  |  |  | <0.0002
| 1,2-ジクロロエタン |  |  | (mg／L) |  |  |  |  | <0.0004
| 1,1-ジクロロエチレン |  |  | (mg／L) |  |  |  |  | <0.002
| シス-1,2-ジクロロエチレン |  |  | (mg／L) |  |  |  |  | <0.004
| 1,1,1-トリクロロエタン |  |  | (mg／L) |  |  |  |  | <0.0005
| 1,1,2-トリクロロエタン |  |  | (mg／L) |  |  |  |  | <0.0006
| トリクロロエチレン |  |  | (mg／L) |  |  |  |  | <0.002
| テトラクロロエチレン |  |  | (mg／L) |  |  |  |  | <0.0005
| 1,3-ジクロロプロペン |  |  | (mg／L) |  |  |  |  | <0.0002
| チウラム |  |  | (mg／L) |  |  |  |  | <0.0006
| シマジン |  |  | (mg／L) |  |  |  |  | <0.0003
| チオベンカルブ |  |  | (mg／L) |  |  |  |  | <0.002
| ベンゼン |  |  | (mg／L) |  |  |  |  | <0.001
| セレン |  |  | (mg／L) |  |  |  |  | <0.002
| 硝酸性窒素 |  |  | (mg／L) |  |  |  |  | 0.03
| 亜硝酸性窒素 |  |  | (mg／L) |  |  |  |  | <0.02
| 硝酸性窒素及び亜硝酸性窒素 |  |  | (mg／L) |  |  |  |  | 0.05
| ふっ素 |  |  | (mg／L) |  |  |  |  | <0.08
| ほう素 |  |  | (mg／L) |  |  |  |  | <0.02
要監視項目 | クロロホルム |  |  | (mg／L)
| トランス-1,2-ジクロロエチレン |  |  | (mg／L)
| 1,2-ジクロロプロパン |  |  | (mg／L)
| p-ジクロロベンゼン |  |  | (mg／L)
| イソキサチオン |  |  | (mg／L)
| ダイアジノン |  |  | (mg／L)
| フェニトロチオン（ＭＥＰ） |  |  | (mg／L)
| イソプロチオラン |  |  | (mg／L)
| オキシン銅（有機銅） |  |  | (mg／L)
| クロロタロニル（ＴＰＮ） |  |  | (mg／L)
| プロピザミド |  |  | (mg／L)
| ＥＰＮ |  |  | (mg／L)
| ジクロルボス（ＤＤＶＰ） |  |  | (mg／L)
| フェノブカルブ（ＢＰＭＣ） |  |  | (mg／L)
| イプロベンホス（ＩＢＰ） |  |  | (mg／L)
| クロルニトロフェン（ＣＮＰ） |  |  | (mg／L)
| トルエン |  |  | (mg／L)
| キシレン |  |  | (mg／L)
| フタル酸ジエチルヘキシル |  |  | (mg／L)
| ニッケル |  |  | (mg／L)
| モリブデン |  |  | (mg／L)
| アンチモン |  |  | (mg／L)
特殊項目 | フェノール類 |  |  | (mg／L)
| 銅 |  |  | (mg／L)
| 亜鉛 |  |  | (mg／L)
| 鉄（溶解性） |  |  | (mg／L)
| マンガン（溶解性） |  |  | (mg／L)
| クロム |  |  | (mg／L)
その他項目 | 陰イオン界面活性剤 |  |  | (mg／L)
| アンモニア性窒素 |  |  | (mg／L)
| 塩化物イオン |  |  | (mg／L)
| 濁度 |  |  | (度)
| クロロフィルａ |  |  | (μg／L)
| 溶解性ＣＯＤ |  |  | (mg／L)
| 溶解性窒素 |  |  | (mg／L)
| りん酸態りん |  |  | (mg／L)
| 透視度 |  |  | (cm) |  | >100 | >100 | >100 | >100 | >100 | >100
| ふん便性大腸菌群数 |  |  | (個／100ml)
備 考

## 74大座法師池
公 共 用 水 域 水 質 測 定 結 果 個 表
統一地点番号 |  | 類型 | 調査年度 |  | 調査区分 | 整理番号 | 水域名 |  |  |  | 地点名 |  |  |  | 調査担当機関名 |  | 枚目／枚数
20-506-01 |  | Ａイ | 2001 |  | 0 | 74 | 大座法師池 |  |  |  | 湖心 |  |  |  | 長野市 |  | 1
1
| 採取月日 |  |  |  |  | 05/09 | 05/16 | 06/06 | 06/20 | 07/04 | 07/11 | 08/08 | 08/29 | 09/05 | 09/27 | 10/03 | 10/18
| 採取時刻 |  |  |  |  | 11:10 | 10:20 | 09:50 | 10:10 | 10:13 | 10:51 | 09:55 | 10:00 | 10:05 | 09:55 | 10:22 | 09:55
| 採取位置 |  |  |  |  | 上層（表層） | 上層（表層） | 上層（表層） | 上層（表層） | 上層（表層） | 上層（表層） | 上層（表層） | 上層（表層） | 上層（表層） | 上層（表層） | 上層（表層） | 上層（表層）
| 採取水深 |  |  | (m) |  | 0.5 | 0.5 | 0.5 | 0.5 | 0.5 | 0.5 | 0.5 | 0.5 | 0.5 | 0.5 | 0.5 | 0.5
一般項目 | 天候 |  |  |  |  | 曇り | 曇り | 曇り | 雨 | 晴れ | 晴れ | 晴れ | 晴れ | 曇り | 晴れ | 晴れ | 曇り
流況
臭気
色相
| 気温 |  |  | (℃) |  | 18.8 | 19.2 | 17.0 | 18.0 | 28.4 | 27.0 | 24.3 | 23.8 | 22.2 | 23.2 | 17.3 | 11.0
| 水温 |  |  | (℃) |  | 16.5 | 17.8 | 19.0 | 20.5 | 25.5 | 25.5 | 26.3 | 24.5 | 22.0 | 19.5 | 17.8 | 14.3
| 流量 |  |  | (m3／sec)
| 全水深 |  |  | (ｍ)
| 透明度 |  |  | (ｍ)
生活環境項目 | ｐＨ |  |  |  |  | 8.5 | 8.5 | 8.5 | 8.5 | 8.4 | 8.4 | 8.0 | 8.4 | 8.4 | 8.2 | 8.1 | 8.9
| ＤＯ |  |  | (mg／L) |  | 10 | 9.5 | 8.1 | 8.6 | 7.6 | 7.5 | 6.5 | 6.5 | 7.5 | 8.6 | 7.8 | 9.5
| ＢＯＤ |  |  | (mg／L) |  | 0.8 | 1.9 | 0.7 | 1.2 | 0.9 | 1.0 | 1.1 | 1.8 | 1.9 | 2.1 | 2.2 | 2.6
| ＣＯＤ |  |  | (mg／L) |  | 2.4 | 3.6 | 3.0 | 3.5 | 3.7 | 3.4 | 4.0 | 4.5 | 5.5 | 5.0 | 5.9 | 6.4
| ＳＳ |  |  | (mg／L) |  | <1 | 2 | 2 | <1 | <1 | <1 | <1 | 2 | 3 | 3 | 8 | 13
| 大腸菌群数 |  |  | (MPN／100ml) |  | 240 | 93 | 930 | 150 | 240 | 2400 | 430 | 2400 | 930 | 93 | 150 | 150
| n-ヘキサン抽出物質_油分等 |  |  | (mg／L)
| 全窒素 |  |  | (mg／L) |  | 0.23 | 0.07 | 0.07 | 0.13 | 0.62 | 0.30 | 0.35 | 0.83 | 0.23 | 0.61 | 0.48 | 0.27
| 全燐 |  |  | (mg／L) |  | 0.023 | 0.015 | 0.021 | 0.020 | 0.019 | 0.028 | 0.039 | 0.035 | 0.017 | 0.018 | 0.030 | 0.034
健康項目 | カドミウム |  |  | (mg／L) |  | <0.005 | <0.005 | <0.005 | <0.005 | <0.005 | <0.005 | <0.005 | <0.005 | <0.005 | <0.005 | <0.005 | <0.005
| 全シアン |  |  | (mg／L) | [8 empty] | ND
| 鉛 |  |  | (mg／L) |  | <0.005 | <0.005 | <0.005 | <0.005 | <0.005 | <0.005 | <0.005 | <0.005 | <0.005 | <0.005 | <0.005 | <0.005
| 六価クロム |  |  | (mg／L) | [8 empty] | <0.002
| 砒素 |  |  | (mg／L) |  | <0.005 | <0.005 | <0.005 | <0.005 | <0.005 | <0.005 | <0.005 | <0.005 | <0.005 | <0.005 | <0.005 | <0.005
| 総水銀 |  |  | (mg／L) | [8 empty] | <0.0005
| アルキル水銀 |  |  | (mg／L)
| ＰＣＢ |  |  | (mg／L)
| ジクロロメタン |  |  | (mg／L) | [8 empty] | <0.002
| 四塩化炭素 |  |  | (mg／L) | [8 empty] | <0.0002
| 1,2-ジクロロエタン |  |  | (mg／L) | [8 empty] | <0.0004
| 1,1-ジクロロエチレン |  |  | (mg／L) | [8 empty] | <0.002
| シス-1,2-ジクロロエチレン |  |  | (mg／L) | [8 empty] | <0.004
| 1,1,1-トリクロロエタン |  |  | (mg／L) | [8 empty] | <0.0005
| 1,1,2-トリクロロエタン |  |  | (mg／L) | [8 empty] | <0.0006
| トリクロロエチレン |  |  | (mg／L) | [8 empty] | <0.002
| テトラクロロエチレン |  |  | (mg／L) | [8 empty] | <0.0005
| 1,3-ジクロロプロペン |  |  | (mg／L) | [8 empty] | <0.0002
| チウラム |  |  | (mg／L) | [8 empty] | <0.0006
| シマジン |  |  | (mg／L) | [8 empty] | <0.0003
| チオベンカルブ |  |  | (mg／L) | [8 empty] | <0.002
| ベンゼン |  |  | (mg／L) | [8 empty] | <0.001
| セレン |  |  | (mg／L) | [8 empty] | <0.002
| 硝酸性窒素 |  |  | (mg／L)
| 亜硝酸性窒素 |  |  | (mg／L)
| 硝酸性窒素及び亜硝酸性窒素 |  |  | (mg／L)
| ふっ素 |  |  | (mg／L)
| ほう素 |  |  | (mg／L) |  | <0.02 | <0.02 | <0.02 | <0.02 | <0.02 | <0.02 | <0.02 | 0.04 | <0.02 | <0.02 | 0.04 | 0.03
要監視項目 | クロロホルム |  |  | (mg／L)
| トランス-1,2-ジクロロエチレン |  |  | (mg／L)
| 1,2-ジクロロプロパン |  |  | (mg／L)
| p-ジクロロベンゼン |  |  | (mg／L)
| イソキサチオン |  |  | (mg／L)
| ダイアジノン |  |  | (mg／L)
| フェニトロチオン（ＭＥＰ） |  |  | (mg／L)
| イソプロチオラン |  |  | (mg／L)
| オキシン銅（有機銅） |  |  | (mg／L)
| クロロタロニル（ＴＰＮ） |  |  | (mg／L)
| プロピザミド |  |  | (mg／L)
| ＥＰＮ |  |  | (mg／L)
| ジクロルボス（ＤＤＶＰ） |  |  | (mg／L)
| フェノブカルブ（ＢＰＭＣ） |  |  | (mg／L)
| イプロベンホス（ＩＢＰ） |  |  | (mg／L)
| クロルニトロフェン（ＣＮＰ） |  |  | (mg／L)
| トルエン |  |  | (mg／L)
| キシレン |  |  | (mg／L)
| フタル酸ジエチルヘキシル |  |  | (mg／L)
| ニッケル |  |  | (mg／L)
| モリブデン |  |  | (mg／L)
| アンチモン |  |  | (mg／L)
特殊項目 | フェノール類 |  |  | (mg／L)
| 銅 |  |  | (mg／L) |  | <0.01 | <0.01 | <0.01 | <0.01 | <0.01 | <0.01 | <0.01 | <0.01 | <0.01 | <0.01 | <0.01 | <0.01
| 亜鉛 |  |  | (mg／L) |  | <0.05 | <0.05 | <0.05 | <0.05 | <0.05 | <0.05 | <0.05 | <0.05 | <0.05 | <0.05 | <0.05 | <0.05
| 鉄（溶解性） |  |  | (mg／L) |  | <0.01 | <0.01 | <0.01 | <0.01 | <0.01 | <0.01 | <0.01 | <0.01 | <0.01 | <0.01 | <0.01 | <0.01
| マンガン（溶解性） |  |  | (mg／L) |  | <0.01 | <0.01 | <0.01 | <0.01 | <0.01 | 0.02 | <0.01 | <0.01 | <0.01 | <0.01 | <0.01 | 0.01
| クロム |  |  | (mg／L) |  | <0.02 | <0.02 | <0.02 | <0.02 | <0.02 | <0.02 | <0.02 | <0.02 | <0.02 | <0.02 | <0.02 | <0.02
その他項目 | 陰イオン界面活性剤 |  |  | (mg／L)
| アンモニア性窒素 |  |  | (mg／L)
| 塩化物イオン |  |  | (mg／L)
| 濁度 |  |  | (度)
| クロロフィルａ |  |  | (μg／L)
| 溶解性ＣＯＤ |  |  | (mg／L)
| 溶解性窒素 |  |  | (mg／L)
| りん酸態りん |  |  | (mg／L) |  |  |  |  | <0.003 |  |  |  | <0.003 |  |  |  | <0.003
| 透視度 |  |  | (cm) |  | >50 | >50 | >50 | >50 | >50 | >50 | >50 | >50 | >50 | >50 | >50 | >50
| ふん便性大腸菌群数 |  |  | (個／100ml)
備 考

## 75丸池
公 共 用 水 域 水 質 測 定 結 果 個 表
統一地点番号 |  | 類型 | 調査年度 |  | 調査区分 | 整理番号 | 水域名 |  |  |  | 地点名 |  |  |  | 調査担当機関名 | 枚目／枚数
20-507-01 |  | Ａロ | 2001 |  | 0 | 75 | 丸池（琵琶池を含む） |  |  |  | 丸池流出部 |  |  |  | 長野県 | 1
1
| 採取月日 |  |  |  |  | 04/18 | 05/16 | 06/20 | 07/11 | 08/21 | 09/19 | 10/17 | 11/14 | 12/12 | 03/13
| 採取時刻 |  |  |  |  | 11:02 | 10:55 | 10:55 | 11:04 | 12:00 | 10:50 | 10:55 | 11:01 | 10:50 | 11:25
| 採取位置 |  |  |  |  | 上層（表層） | 上層（表層） | 上層（表層） | 上層（表層） | 上層（表層） | 上層（表層） | 上層（表層） | 上層（表層） | 上層（表層） | 上層（表層）
| 採取水深 |  |  | (m) |  | 0.5 | 0.5 | 0.5 | 0.5 | 0.5 | 0.5 | 0.5 | 0.5 | 0.5 | 0.5
一般項目 | 天候 |  |  |  |  | 曇り | 曇り | 雨 | 晴れ | 霧雨 | 晴れ | 雨 | 曇り | 晴れ | 晴れ
流況
臭気
色相
| 気温 |  |  | (℃) |  | 16.0 | 17.0 | 20.5 | 24.0 | 18.0 | 26.0 | 8.0 | -2.0 | -2.0 | 2.5
| 水温 |  |  | (℃) |  | 9.0 | 10.5 | 15.0 | 22.0 | 19.5 | 19.5 | 12.2 | 7.0 | 6.0 | 7.0
| 流量 |  |  | (m3／sec)
| 全水深 |  |  | (ｍ)
| 透明度 |  |  | (ｍ)
生活環境項目 | ｐＨ |  |  |  |  | 8.0 | 7.9 | 8.2 | 8.9 | 9.0 | 6.9 | 7.1 | 7.3 | 7.2 | 8.5
| ＤＯ |  |  | (mg／L) |  | 12 | 9.9 | 9.5 | 11 | 11 | 8.6 | 9.1 | 8.5 | 9.7 | 13
| ＢＯＤ |  |  | (mg／L) |  | 2.1 | 1.0 | 1.1 | 2.1 | 2.3 | 0.8 | 1.1 | 0.9 | 1.2 | 2.6
| ＣＯＤ |  |  | (mg／L) |  | 2.5 | 1.8 | 1.2 | 1.7 | 3.2 | 3.2 | 1.6 | 0.9 | 0.9 | 2.0
| ＳＳ |  |  | (mg／L) |  | 8 | 3 | 2 | 3 | 8 | 3 | 3 | 1 | 1 | 6
| 大腸菌群数 |  |  | (MPN／100ml) |  | 240 | 240 | 430 | 2400 | 930 | 93 | 430 | 430 | 240 | 23
| n-ヘキサン抽出物質_油分等 |  |  | (mg／L)
| 全窒素 |  |  | (mg／L) |  | 0.17 | 0.18 | 0.20 | 0.22 | 0.16 | <0.05 | 0.20 | 0.10 | 0.30 | 0.50
| 全燐 |  |  | (mg／L) |  | 0.045 | 0.025 | 0.053 | 0.074 | 0.11 | 0.020 | 0.047 | 0.038 | 0.056 | 0.078
健康項目 | カドミウム |  |  | (mg／L) |  | 曇り: <0.005
| 全シアン |  |  | (mg／L) | bar: 曇り
| 鉛 |  |  | (mg／L) |  | 曇り: <0.005
| 六価クロム |  |  | (mg／L) |  | 曇り: <0.02
| 砒素 |  |  | (mg／L) |  | 曇り: <0.005
| 総水銀 |  |  | (mg／L) |  | 曇り: <0.0005
| アルキル水銀 |  |  | (mg／L)
| ＰＣＢ |  |  | (mg／L)
| ジクロロメタン |  |  | (mg／L) |  | 曇り: <0.002
| 四塩化炭素 |  |  | (mg／L) |  | 曇り: <0.0002
| 1,2-ジクロロエタン |  |  | (mg／L) |  | 曇り: <0.0004
| 1,1-ジクロロエチレン |  |  | (mg／L) |  | 曇り: <0.002
| シス-1,2-ジクロロエチレン |  |  | (mg／L) |  | 曇り: <0.004
| 1,1,1-トリクロロエタン |  |  | (mg／L) |  | 曇り: <0.0005
| 1,1,2-トリクロロエタン |  |  | (mg／L) |  | 曇り: <0.0006
| トリクロロエチレン |  |  | (mg／L) |  | 曇り: <0.002
| テトラクロロエチレン |  |  | (mg／L) |  | 曇り: <0.0005
| 1,3-ジクロロプロペン |  |  | (mg／L) |  | 曇り: <0.0002
| チウラム |  |  | (mg／L) |  | 曇り: <0.0006
| シマジン |  |  | (mg／L) |  | 曇り: <0.0003
| チオベンカルブ |  |  | (mg／L) |  | 曇り: <0.002
| ベンゼン |  |  | (mg／L) |  | 曇り: <0.001
| セレン |  |  | (mg／L) |  | 曇り: <0.002
| 硝酸性窒素 |  |  | (mg／L) |  | 曇り: 0.12
| 亜硝酸性窒素 |  |  | (mg／L) |  | 曇り: <0.02
| 硝酸性窒素及び亜硝酸性窒素 |  |  | (mg／L) |  | 曇り: 0.12
| ふっ素 |  |  | (mg／L) |  | 曇り: 0.10
| ほう素 |  |  | (mg／L) |  | 曇り: 0.10
要監視項目 | クロロホルム |  |  | (mg／L)
| トランス-1,2-ジクロロエチレン |  |  | (mg／L)
| 1,2-ジクロロプロパン |  |  | (mg／L)
| p-ジクロロベンゼン |  |  | (mg／L)
| イソキサチオン |  |  | (mg／L)
| ダイアジノン |  |  | (mg／L)
| フェニトロチオン（ＭＥＰ） |  |  | (mg／L)
| イソプロチオラン |  |  | (mg／L)
| オキシン銅（有機銅） |  |  | (mg／L)
| クロロタロニル（ＴＰＮ） |  |  | (mg／L)
| プロピザミド |  |  | (mg／L)
| ＥＰＮ |  |  | (mg／L)
| ジクロルボス（ＤＤＶＰ） |  |  | (mg／L)
| フェノブカルブ（ＢＰＭＣ） |  |  | (mg／L)
| イプロベンホス（ＩＢＰ） |  |  | (mg／L)
| クロルニトロフェン（ＣＮＰ） |  |  | (mg／L)
| トルエン |  |  | (mg／L)
| キシレン |  |  | (mg／L)
| フタル酸ジエチルヘキシル |  |  | (mg／L)
| ニッケル |  |  | (mg／L)
| モリブデン |  |  | (mg／L)
| アンチモン |  |  | (mg／L)
特殊項目 | フェノール類 |  |  | (mg／L)
| 銅 |  |  | (mg／L)
| 亜鉛 |  |  | (mg／L)
| 鉄（溶解性） |  |  | (mg／L)
| マンガン（溶解性） |  |  | (mg／L)
| クロム |  |  | (mg／L)
その他項目 | 陰イオン界面活性剤 |  |  | (mg／L)
| アンモニア性窒素 |  |  | (mg／L)
| 塩化物イオン |  |  | (mg／L)
| 濁度 |  |  | (度)
| クロロフィルａ |  |  | (μg／L)
| 溶解性ＣＯＤ |  |  | (mg／L)
| 溶解性窒素 |  |  | (mg／L)
| りん酸態りん |  |  | (mg／L)
| 透視度 |  |  | (cm) |  | 60 | >100 | 90 | 75 | 57 | 70 | >100 | >100 | >100 | 46
| ふん便性大腸菌群数 |  |  | (個／100ml)
備 考

## 76琵琶池
公 共 用 水 域 水 質 測 定 結 果 個 表
統一地点番号 |  | 類型 | 調査年度 |  | 調査区分 | 整理番号 | 水域名 |  |  |  | 地点名 |  |  | 調査担当機関名 | 枚目／枚数
20-508-01 |  | Ａロ | 2001 |  | 0 | 76 | 丸池（琵琶池を含む） |  |  |  | 琵琶池流出部 |  |  | 長野県 | 1
1
| 採取月日 |  |  |  |  | 04/18 | 05/16 | 06/20 | 07/11 | 08/21 | 09/19 | 10/17 | 11/14
| 採取時刻 |  |  |  |  | 10:46 | 10:40 | 10:40 | 10:50 | 11:45 | 10:30 | 10:45 | 10:46
| 採取位置 |  |  |  |  | 上層（表層） | 上層（表層） | 上層（表層） | 上層（表層） | 上層（表層） | 上層（表層） | 上層（表層） | 上層（表層）
| 採取水深 |  |  | (m) |  | 0.0 | 0.0 | 0.0 | 0.0 | 0.0 | 0.0 | 0.0 | 0.0
一般項目 | 天候 |  |  |  |  | 曇り | 曇り | 曇り | 晴れ | 霧雨 | 晴れ | 雨 | 雪
流況
臭気
色相
| 気温 |  |  | (℃) |  | 15.0 | 14.0 | 21.0 | 26.0 | 19.0 | 23.0 | 8.0 | -2.0
| 水温 |  |  | (℃) |  | 9.5 | 12.7 | 15.3 | 23.0 | 22.0 | 16.8 | 10.7 | 7.0
| 流量 |  |  | (m3／sec)
| 全水深 |  |  | (ｍ)
| 透明度 |  |  | (ｍ)
生活環境項目 | ｐＨ |  |  |  |  | 8.8 | 8.6 | 8.6 | 8.8 | 9.0 | 6.8 | 7.3 | 7.2
| ＤＯ |  |  | (mg／L) |  | 12 | 11 | 12 | 9.0 | 9.2 | 9.1 | 10 | 11
| ＢＯＤ |  |  | (mg／L) |  | 2.8 | 1.7 | 1.7 | 1.1 | 2.4 | 1.4 | 1.9 | 1.1
| ＣＯＤ |  |  | (mg／L) |  | 3.3 | 2.9 | 1.6 | 1.5 | 3.2 | 1.7 | 0.9 | 1.1
| ＳＳ |  |  | (mg／L) |  | 8 | 3 | 6 | 2 | 7 | 4 | 5 | 3
| 大腸菌群数 |  |  | (MPN／100ml) |  | 23 | 43 | 430 | 430 | 93 | 93 | 93 | 23
| n-ヘキサン抽出物質_油分等 |  |  | (mg／L)
| 全窒素 |  |  | (mg／L) |  | 0.20 | 0.11 | 0.13 | 0.31 | 0.16 | 0.07 | 0.19 | 0.33
| 全燐 |  |  | (mg／L) |  | 0.048 | 0.016 | 0.034 | 0.049 | 0.10 | 0.032 | 0.028 | 0.025
健康項目 | カドミウム |  |  | (mg／L) |  | 曇り: <0.005
| 全シアン |  |  | (mg／L) | bar: 曇り
| 鉛 |  |  | (mg／L) |  | 曇り: <0.005
| 六価クロム |  |  | (mg／L) |  | 曇り: <0.02
| 砒素 |  |  | (mg／L) |  | 曇り: <0.005
| 総水銀 |  |  | (mg／L) |  | 曇り: <0.0005
| アルキル水銀 |  |  | (mg／L)
| ＰＣＢ |  |  | (mg／L)
| ジクロロメタン |  |  | (mg／L) |  | 曇り: <0.002
| 四塩化炭素 |  |  | (mg／L) |  | 曇り: <0.0002
| 1,2-ジクロロエタン |  |  | (mg／L) |  | 曇り: <0.0004
| 1,1-ジクロロエチレン |  |  | (mg／L) |  | 曇り: <0.002
| シス-1,2-ジクロロエチレン |  |  | (mg／L) |  | 曇り: <0.004
| 1,1,1-トリクロロエタン |  |  | (mg／L) |  | 曇り: <0.0005
| 1,1,2-トリクロロエタン |  |  | (mg／L) |  | 曇り: <0.0006
| トリクロロエチレン |  |  | (mg／L) |  | 曇り: <0.002
| テトラクロロエチレン |  |  | (mg／L) |  | 曇り: <0.0005
| 1,3-ジクロロプロペン |  |  | (mg／L) |  | 曇り: <0.0002
| チウラム |  |  | (mg／L) |  | 曇り: <0.0006
| シマジン |  |  | (mg／L) |  | 曇り: <0.0003
| チオベンカルブ |  |  | (mg／L) |  | 曇り: <0.002
| ベンゼン |  |  | (mg／L) |  | 曇り: <0.001
| セレン |  |  | (mg／L) |  | 曇り: <0.002
| 硝酸性窒素 |  |  | (mg／L) |  | 曇り: <0.03
| 亜硝酸性窒素 |  |  | (mg／L) |  | 曇り: <0.02
| 硝酸性窒素及び亜硝酸性窒素 |  |  | (mg／L) |  | 曇り: <0.03
| ふっ素 |  |  | (mg／L) |  | 曇り: 0.10
| ほう素 |  |  | (mg／L) |  | 曇り: 0.12
要監視項目 | クロロホルム |  |  | (mg／L)
| トランス-1,2-ジクロロエチレン |  |  | (mg／L)
| 1,2-ジクロロプロパン |  |  | (mg／L)
| p-ジクロロベンゼン |  |  | (mg／L)
| イソキサチオン |  |  | (mg／L)
| ダイアジノン |  |  | (mg／L)
| フェニトロチオン（ＭＥＰ） |  |  | (mg／L)
| イソプロチオラン |  |  | (mg／L)
| オキシン銅（有機銅） |  |  | (mg／L)
| クロロタロニル（ＴＰＮ） |  |  | (mg／L)
| プロピザミド |  |  | (mg／L)
| ＥＰＮ |  |  | (mg／L)
| ジクロルボス（ＤＤＶＰ） |  |  | (mg／L)
| フェノブカルブ（ＢＰＭＣ） |  |  | (mg／L)
| イプロベンホス（ＩＢＰ） |  |  | (mg／L)
| クロルニトロフェン（ＣＮＰ） |  |  | (mg／L)
| トルエン |  |  | (mg／L)
| キシレン |  |  | (mg／L)
| フタル酸ジエチルヘキシル |  |  | (mg／L)
| ニッケル |  |  | (mg／L)
| モリブデン |  |  | (mg／L)
| アンチモン |  |  | (mg／L)
特殊項目 | フェノール類 |  |  | (mg／L)
| 銅 |  |  | (mg／L)
| 亜鉛 |  |  | (mg／L)
| 鉄（溶解性） |  |  | (mg／L)
| マンガン（溶解性） |  |  | (mg／L)
| クロム |  |  | (mg／L)
その他項目 | 陰イオン界面活性剤 |  |  | (mg／L)
| アンモニア性窒素 |  |  | (mg／L)
| 塩化物イオン |  |  | (mg／L)
| 濁度 |  |  | (度)
| クロロフィルａ |  |  | (μg／L)
| 溶解性ＣＯＤ |  |  | (mg／L)
| 溶解性窒素 |  |  | (mg／L)
| りん酸態りん |  |  | (mg／L)
| 透視度 |  |  | (cm) |  | 35 | 68 | 67 | >100 | 80 | 100 | 76 | >100
| ふん便性大腸菌群数 |  |  | (個／100ml)
備 考

## 77みどり湖
公 共 用 水 域 水 質 測 定 結 果 個 表
統一地点番号 |  | 類型 | 調査年度 |  | 調査区分 | 整理番号 | 水域名 |  |  |  | 地点名 |  |  |  | 調査担当機関名 | 枚目／枚数
20-509-01 |  | Ａイ | 2001 |  | 0 | 77 | みどり湖 |  |  |  | 流出部 |  |  |  | 長野県 | 1
1
| 採取月日 |  |  |  |  | 04/18 | 05/16 | 06/27 | 07/11 | 08/21 | 09/20 | 10/17 | 11/14 | 12/12 | 03/13
| 採取時刻 |  |  |  |  | 10:35 | 10:05 | 10:40 | 09:55 | 10:20 | 10:00 | 11:10 | 10:05 | 10:00 | 11:00
| 採取位置 |  |  |  |  | 上層（表層） | 上層（表層） | 上層（表層） | 上層（表層） | 上層（表層） | 上層（表層） | 上層（表層） | 上層（表層） | 上層（表層） | 上層（表層）
| 採取水深 |  |  | (m) |  | 0.1 | 0.1 | 0.1 | 0.1 | 0.1 | 0.1 | 0.1 | 0.1 | 0.1 | 0.1
一般項目 | 天候 |  |  |  |  | 曇り | 曇り | 雨 | 晴れ | 曇り | 曇り | 雨 | 曇り | 晴れ | 快晴
| 流況 |  |  |  |  | 通常の状況 | 通常の状況 | 通常の状況 | 通常の状況 | 通常の状況 | 通常の状況 | 通常の状況 | 通常の状況 | 通常の状況 | 通常の状況
| 臭気 |  |  |  |  | 無臭 | 無臭 | カビ臭（中） | 無臭 | 無臭 | 無臭 | 無臭 | 無臭 | 無臭 | 無臭
| 色相 |  |  |  |  | 褐色・淡（明） | 無色 | 無色 | 緑褐色・淡（明） | 緑色・淡（明） | 黄褐色・淡（明） | 無色 | 無色 | 無色 | 無色
| 気温 |  |  | (℃) |  | 17.9 | 17.9 | 21.4 | 26.3 | 24.0 | 23.4 | 13.0 | 12.8 | 0.8 | 10.4
| 水温 |  |  | (℃) |  | 13.0 | 17.8 | 21.6 | 23.4 | 24.6 | 23.2 | 15.2 | 9.2 | 7.0 | 7.4
| 流量 |  |  | (m3／sec) |  | 0.03 | 0.02 | 0.66 | 0.01 | 0.01 | 0.03 | 0.53 | 0.49 | 0.05 | 0.029
| 全水深 |  |  | (ｍ) |  | 0.10 | 0.10 | 0.20 | 0.10 | 0.10 | 0.10 | 0.15 | 0.13 | 0.13 | 0.50
| 透明度 |  |  | (ｍ)
生活環境項目 | ｐＨ |  |  |  |  | 6.8 | 7.8 | 6.6 | 7.1 | 6.8 | 7.1 | 6.6 | 7.4 | 7.2 | 7.1
| ＤＯ |  |  | (mg／L) |  | 10 | 10 | 9.5 | 8.7 | 6.6 | 6.8 | 7.9 | 8.9 | 10 | 12
| ＢＯＤ |  |  | (mg／L) |  | 0.9 | 2.6 | 1.5 | 1.0 | 1.7 | 0.9 | 1.3 | 0.9 | 1.0 | 1.2
| ＣＯＤ |  |  | (mg／L) |  | 1.9 | 4.0 | 2.4 | 2.8 | 4.1 | 3.1 | 3.0 | 2.5 | 2.9 | 2.4
| ＳＳ |  |  | (mg／L) |  | 2 | 4 | 1 | 3 | 6 | 4 | 7 | 2 | 3 | 3
| 大腸菌群数 |  |  | (MPN／100ml) |  | 230 | 2900 | 930 | 9300 | 930 | 4300 | 430 | 2400 | 430 | 93
| n-ヘキサン抽出物質_油分等 |  |  | (mg／L)
| 全窒素 |  |  | (mg／L) |  | 1.9 | 2.4 | 2.5 | 2.3 | 1.5 | 2.3 | 2.3 | 2.4 | 1.9 | 2.8
| 全燐 |  |  | (mg／L) |  | 0.019 | 0.036 | 0.018 | 0.022 | 0.034 | 0.023 | 0.032 | 0.022 | 0.024 | 0.019
健康項目 | カドミウム |  |  | (mg／L) |  | 曇り: <0.005
| 全シアン |  |  | (mg／L) | bar: 曇り
| 鉛 |  |  | (mg／L) |  | 曇り: <0.005
| 六価クロム |  |  | (mg／L) |  | 曇り: <0.02
| 砒素 |  |  | (mg／L) |  | 曇り: <0.005
| 総水銀 |  |  | (mg／L) |  | 曇り: <0.0005
| アルキル水銀 |  |  | (mg／L)
| ＰＣＢ |  |  | (mg／L) | bar: 曇り
| ジクロロメタン |  |  | (mg／L) |  | 曇り: <0.002
| 四塩化炭素 |  |  | (mg／L) |  | 曇り: <0.0002
| 1,2-ジクロロエタン |  |  | (mg／L) |  | 曇り: <0.0004
| 1,1-ジクロロエチレン |  |  | (mg／L) |  | 曇り: <0.002
| シス-1,2-ジクロロエチレン |  |  | (mg／L) |  | 曇り: <0.004
| 1,1,1-トリクロロエタン |  |  | (mg／L) |  | 曇り: <0.0005
| 1,1,2-トリクロロエタン |  |  | (mg／L) |  | 曇り: <0.0006
| トリクロロエチレン |  |  | (mg／L) |  | 曇り: <0.002
| テトラクロロエチレン |  |  | (mg／L) |  | 曇り: <0.0005
| 1,3-ジクロロプロペン |  |  | (mg／L) |  | 曇り: <0.0002
| チウラム |  |  | (mg／L) |  | 曇り: <0.0006
| シマジン |  |  | (mg／L) |  | 曇り: <0.0003
| チオベンカルブ |  |  | (mg／L) |  | 曇り: <0.002
| ベンゼン |  |  | (mg／L) |  | 曇り: <0.001
| セレン |  |  | (mg／L) |  | 曇り: <0.002
| 硝酸性窒素 |  |  | (mg／L) |  | 1.8 | 1.5 | 2.2 | 1.6 | 0.84 | 1.7 | 1.9 | 2.1 | 1.5 | 2.5
| 亜硝酸性窒素 |  |  | (mg／L) |  | <0.02 | <0.02 | <0.02 | 0.02 | 0.06 | 0.17 | 0.06 | <0.02 | <0.02 | <0.02
| 硝酸性窒素及び亜硝酸性窒素 |  |  | (mg／L) |  | 1.8 | 1.5 | 2.2 | 1.7 | 0.90 | 1.9 | 2.0 | 2.1 | 1.5 | 2.5
| ふっ素 |  |  | (mg／L) |  | 曇り: <0.08
| ほう素 |  |  | (mg／L) |  | 曇り: 0.02
要監視項目 | クロロホルム |  |  | (mg／L)
| トランス-1,2-ジクロロエチレン |  |  | (mg／L)
| 1,2-ジクロロプロパン |  |  | (mg／L)
| p-ジクロロベンゼン |  |  | (mg／L)
| イソキサチオン |  |  | (mg／L)
| ダイアジノン |  |  | (mg／L)
| フェニトロチオン（ＭＥＰ） |  |  | (mg／L)
| イソプロチオラン |  |  | (mg／L)
| オキシン銅（有機銅） |  |  | (mg／L)
| クロロタロニル（ＴＰＮ） |  |  | (mg／L)
| プロピザミド |  |  | (mg／L)
| ＥＰＮ |  |  | (mg／L)
| ジクロルボス（ＤＤＶＰ） |  |  | (mg／L)
| フェノブカルブ（ＢＰＭＣ） |  |  | (mg／L)
| イプロベンホス（ＩＢＰ） |  |  | (mg／L)
| クロルニトロフェン（ＣＮＰ） |  |  | (mg／L)
| トルエン |  |  | (mg／L)
| キシレン |  |  | (mg／L)
| フタル酸ジエチルヘキシル |  |  | (mg／L)
| ニッケル |  |  | (mg／L)
| モリブデン |  |  | (mg／L)
| アンチモン |  |  | (mg／L)
特殊項目 | フェノール類 |  |  | (mg／L)
| 銅 |  |  | (mg／L)
| 亜鉛 |  |  | (mg／L)
| 鉄（溶解性） |  |  | (mg／L)
| マンガン（溶解性） |  |  | (mg／L)
| クロム |  |  | (mg／L)
その他項目 | 陰イオン界面活性剤 |  |  | (mg／L)
| アンモニア性窒素 |  |  | (mg／L) |  | 0.02 | 0.05 | 0.02 | 0.10 | 0.2 | 0.03 | 0.13 | 0.07 | 0.03 | 0.02
| 塩化物イオン |  |  | (mg／L)
| 濁度 |  |  | (度)
| クロロフィルａ |  |  | (μg／L) |  | 7.4 | 20 | 8.6 | 12 | 22 | 12 | 7.8 | 4.4 | 5.7 | 10
| 溶解性ＣＯＤ |  |  | (mg／L) |  | 1.3 | 2.4 | 2.1 | 2.0 | 3.2 | 2.6 | 2.5 | 1.8 | 2.5 | 2.1
| 溶解性窒素 |  |  | (mg／L)
| りん酸態りん |  |  | (mg／L)
| 透視度 |  |  | (cm) |  | 90 | 71 | >100 | 80 | 70 | >100 | 52 | >100 | 95 | 79
| ふん便性大腸菌群数 |  |  | (個／100ml)
備 考

## 78美鈴湖湖心
公 共 用 水 域 水 質 測 定 結 果 個 表
統一地点番号 |  | 類型 | 調査年度 |  | 調査区分 | 整理番号 | 水域名 |  |  |  | 地点名 |  |  | 調査担当機関名 | 枚目／枚数
20-510-01 |  | Ａイ | 2001 |  | 0 | 78 | 美鈴湖 |  |  |  | 湖心 |  |  | 松本市 | 1
1
| 採取月日 |  |  |  |  | 04/18 | 05/16 | 06/25 | 07/11 | 08/25 | 09/13 | 10/19 | 11/14
| 採取時刻 |  |  |  |  | 13:16 | 12:34 | 13:30 | 13:31 | 13:40 | 13:30 | 13:30 | 13:35
| 採取位置 |  |  |  |  | 上層（表層） | 上層（表層） | 上層（表層） | 上層（表層） | 上層（表層） | 上層（表層） | 上層（表層） | 上層（表層）
| 採取水深 |  |  | (m) |  | 0.5 | 0.5 | 0.5 | 0.5 | 0.5 | 0.5 | 0.5 | 0.5
一般項目 | 天候 |  |  |  |  | 曇り | 晴れ | 一時雨 | 晴れ | 晴れ | 曇り | 晴れ | 曇り
| 流況 |  |  |  |  | 通常の状況 | 通常の状況 | 通常の状況 | 通常の状況 | 通常の状況 | 通常の状況 | 通常の状況 | 通常の状況
| 臭気 |  |  |  |  | 無臭 | 無臭 | 無臭 | 無臭 | 無臭 | 無臭 | 無臭 | 無臭
| 色相 |  |  |  |  | 緑色・淡（明） | 無色 | 無色 | 無色 | 無色 | 無色 | 無色 | 茶色・淡（明）
| 気温 |  |  | (℃) |  | 16.0 | 22.0 | 26.2 | 27.2 | 28.0 | 23.6 | 14.4 | 6.5
| 水温 |  |  | (℃) |  | 13.1 | 19.3 | 21.4 | 25.0 | 27.3 | 23.1 | 14.8 | 9.5
| 流量 |  |  | (m3／sec)
| 全水深 |  |  | (ｍ) |  | 15.5 | 15.1 | 12.9 | 14.3 | 11.7 | 11.7 | 13.2 | 14.3
| 透明度 |  |  | (ｍ)
生活環境項目 | ｐＨ |  |  |  |  | 7.3 | 7.8 | 7.8 | 7.9 | 7.9 | 8.1 | 7.4 | 7.7
| ＤＯ |  |  | (mg／L) |  | 10 | 9.3 | 8.8 | 8.4 | 8.1 | 8.3 | 7.7 | 9.4
| ＢＯＤ |  |  | (mg／L)
| ＣＯＤ |  |  | (mg／L) |  | 2.5 | 2.4 | 2.4 | 2.7 | 1.0 | 2.8 | 2.7 | 2.7
| ＳＳ |  |  | (mg／L) |  | 2 | 1 | 1 | <1 | 2 | 1 | 2 | 3
| 大腸菌群数 |  |  | (MPN／100ml) |  | <1.8 | 33 | 170 | 33 | 22 | 130 | 79 | 5600
| n-ヘキサン抽出物質_油分等 |  |  | (mg／L)
| 全窒素 |  |  | (mg／L) |  | 0.79 | 0.67 | 0.71 | 0.59 | 0.61 | 0.48 | 0.44 | 0.66
| 全燐 |  |  | (mg／L) |  | 0.009 | 0.006 | 0.012 | 0.008 | 0.007 | 0.012 | 0.010 | 0.012
健康項目 | カドミウム |  |  | (mg／L)
| 全シアン |  |  | (mg／L)
| 鉛 |  |  | (mg／L)
| 六価クロム |  |  | (mg／L)
| 砒素 |  |  | (mg／L)
| 総水銀 |  |  | (mg／L)
| アルキル水銀 |  |  | (mg／L)
| ＰＣＢ |  |  | (mg／L)
| ジクロロメタン |  |  | (mg／L)
| 四塩化炭素 |  |  | (mg／L)
| 1,2-ジクロロエタン |  |  | (mg／L)
| 1,1-ジクロロエチレン |  |  | (mg／L)
| シス-1,2-ジクロロエチレン |  |  | (mg／L)
| 1,1,1-トリクロロエタン |  |  | (mg／L)
| 1,1,2-トリクロロエタン |  |  | (mg／L)
| トリクロロエチレン |  |  | (mg／L)
| テトラクロロエチレン |  |  | (mg／L)
| 1,3-ジクロロプロペン |  |  | (mg／L)
| チウラム |  |  | (mg／L)
| シマジン |  |  | (mg／L)
| チオベンカルブ |  |  | (mg／L)
| ベンゼン |  |  | (mg／L)
| セレン |  |  | (mg／L)
| 硝酸性窒素 |  |  | (mg／L)
| 亜硝酸性窒素 |  |  | (mg／L)
| 硝酸性窒素及び亜硝酸性窒素 |  |  | (mg／L)
| ふっ素 |  |  | (mg／L)
| ほう素 |  |  | (mg／L)
要監視項目 | クロロホルム |  |  | (mg／L)
| トランス-1,2-ジクロロエチレン |  |  | (mg／L)
| 1,2-ジクロロプロパン |  |  | (mg／L)
| p-ジクロロベンゼン |  |  | (mg／L)
| イソキサチオン |  |  | (mg／L)
| ダイアジノン |  |  | (mg／L)
| フェニトロチオン（ＭＥＰ） |  |  | (mg／L)
| イソプロチオラン |  |  | (mg／L)
| オキシン銅（有機銅） |  |  | (mg／L)
| クロロタロニル（ＴＰＮ） |  |  | (mg／L)
| プロピザミド |  |  | (mg／L)
| ＥＰＮ |  |  | (mg／L)
| ジクロルボス（ＤＤＶＰ） |  |  | (mg／L)
| フェノブカルブ（ＢＰＭＣ） |  |  | (mg／L)
| イプロベンホス（ＩＢＰ） |  |  | (mg／L)
| クロルニトロフェン（ＣＮＰ） |  |  | (mg／L)
| トルエン |  |  | (mg／L)
| キシレン |  |  | (mg／L)
| フタル酸ジエチルヘキシル |  |  | (mg／L)
| ニッケル |  |  | (mg／L)
| モリブデン |  |  | (mg／L)
| アンチモン |  |  | (mg／L)
特殊項目 | フェノール類 |  |  | (mg／L)
| 銅 |  |  | (mg／L)
| 亜鉛 |  |  | (mg／L)
| 鉄（溶解性） |  |  | (mg／L)
| マンガン（溶解性） |  |  | (mg／L)
| クロム |  |  | (mg／L)
その他項目 | 陰イオン界面活性剤 |  |  | (mg／L)
| アンモニア性窒素 |  |  | (mg／L)
| 塩化物イオン |  |  | (mg／L)
| 濁度 |  |  | (度)
| クロロフィルａ |  |  | (μg／L) |  | 2.7 | 1.5 | 3.3 | 1.8 | 2.3 | 2.0 | 2.5 | 8.3
| 溶解性ＣＯＤ |  |  | (mg／L)
| 溶解性窒素 |  |  | (mg／L)
| りん酸態りん |  |  | (mg／L)
| 透視度 |  |  | (cm) |  | >50 | >50 | >50 | >50 | >50 | >50 | >50 | >50
| ふん便性大腸菌群数 |  |  | (個／100ml)
備 考

## 78-2美鈴湖流出部
公 共 用 水 域 水 質 測 定 結 果 個 表
統一地点番号 |  | 類型 | 調査年度 |  | 調査区分 | 整理番号 | 水域名 |  |  |  | 地点名 |  |  | 調査担当機関名 | 枚目／枚数
20-510-01 |  | Ａイ | 2001 |  | 0 | 旧81 | 美鈴湖 |  |  |  | 流出部 |  |  | 松本市 | 1
1
| 採取月日 |  |  |  |  | 04/18 | 05/16 | 06/25 | 07/11 | 08/25 | 09/13 | 10/19 | 11/14
| 採取時刻 |  |  |  |  | 12:50 | 12:15 | 13:06 | 13:10 | 13:00 | 13:00 | 13:13 | 13:00
| 採取位置 |  |  |  |  | 上層（表層） | 上層（表層） | 上層（表層） | 上層（表層） | 上層（表層） | 上層（表層） | 上層（表層） | 上層（表層）
| 採取水深 |  |  | (m) |  | 0.5 | 0.5 | 0.5 | 0.5 | 0.5 | 0.5 | 0.5 | 0.5
一般項目 | 天候 |  |  |  |  | 曇り | 晴れ | 一時雨 | 晴れ | 晴れ | 曇り | 晴れ | 曇り
| 流況 |  |  |  |  | 通常の状況 | 通常の状況 | 通常の状況 | 通常の状況 | 通常の状況 | 通常の状況 | 通常の状況 | 通常の状況
| 臭気 |  |  |  |  | 無臭 | 無臭 | 無臭 | 無臭 | 無臭 | 無臭 | 無臭 | 無臭
| 色相 |  |  |  |  | 緑色・淡（明） | 無色 | 無色 | 無色 | 無色 | 無色 | 無色 | 茶色・淡（明）
| 気温 |  |  | (℃) |  | 15.0 | 22.0 | 27.2 | 27.4 | 28.0 | 22.2 | 14.4 | 6.2
| 水温 |  |  | (℃) |  | 13.5 | 19.2 | 22.3 | 25.7 | 27.2 | 22.9 | 15.5 | 10.2
| 流量 |  |  | (m3／sec)
| 全水深 |  |  | (ｍ) |  | 15.5 | 15.1 | 12.9 | 14.3 | 11.7 | 11.7 | 13.2 | 14.3
| 透明度 |  |  | (ｍ)
生活環境項目 | ｐＨ |  |  |  |  | 7.5 | 7.7 | 7.9 | 8.0 | 7.9 | 8.0 | 7.5 | 7.4
| ＤＯ |  |  | (mg／L) |  | 10 | 9.4 | 8.9 | 8.7 | 8.0 | 8.2 | 7.8 | 9.4
| ＢＯＤ |  |  | (mg／L)
| ＣＯＤ |  |  | (mg／L) |  | 2.5 | 2.5 | 2.4 | 2.3 | 4.0 | 2.7 | 2.4 | 3.3
| ＳＳ |  |  | (mg／L) |  | 1 | 1 | 2 | <1 | 9 | 1 | 2 | 6
| 大腸菌群数 |  |  | (MPN／100ml) |  | 7.8 | 49 | 1400 | 110 | 11000 | 930 | 33 | 13000
| n-ヘキサン抽出物質_油分等 |  |  | (mg／L)
| 全窒素 |  |  | (mg／L) |  | 0.75 | 0.69 | 0.68 | 0.58 | 0.58 | 0.51 | 0.44 | 0.52
| 全燐 |  |  | (mg／L) |  | 0.008 | 0.008 | 0.020 | 0.010 | 0.017 | 0.013 | 0.012 | 0.013
健康項目 | カドミウム |  |  | (mg／L) | [5 empty] | <0.005 |  |  | <0.005
| 全シアン |  |  | (mg／L) | [5 empty] | ND |  |  | ND
| 鉛 |  |  | (mg／L) | [5 empty] | <0.005 |  |  | <0.005
| 六価クロム |  |  | (mg／L) | [5 empty] | <0.02 |  |  | <0.02
| 砒素 |  |  | (mg／L) | [5 empty] | <0.005 |  |  | <0.005
| 総水銀 |  |  | (mg／L) | [5 empty] | <0.0005 |  |  | <0.0005
| アルキル水銀 |  |  | (mg／L)
| ＰＣＢ |  |  | (mg／L)
| ジクロロメタン |  |  | (mg／L) | [5 empty] | <0.002 |  |  | <0.002
| 四塩化炭素 |  |  | (mg／L) | [5 empty] | <0.0002 |  |  | <0.0002
| 1,2-ジクロロエタン |  |  | (mg／L) | [5 empty] | <0.0004 |  |  | <0.0004
| 1,1-ジクロロエチレン |  |  | (mg／L) | [5 empty] | <0.002 |  |  | <0.002
| シス-1,2-ジクロロエチレン |  |  | (mg／L) | [5 empty] | <0.004 |  |  | <0.004
| 1,1,1-トリクロロエタン |  |  | (mg／L) | [5 empty] | <0.0005 |  |  | <0.0005
| 1,1,2-トリクロロエタン |  |  | (mg／L) | [5 empty] | <0.0006 |  |  | <0.0006
| トリクロロエチレン |  |  | (mg／L) | [5 empty] | <0.002 |  |  | <0.002
| テトラクロロエチレン |  |  | (mg／L) | [5 empty] | <0.0005 |  |  | <0.0005
| 1,3-ジクロロプロペン |  |  | (mg／L) | [5 empty] | <0.0002 |  |  | <0.0002
| チウラム |  |  | (mg／L) | [5 empty] | <0.0006
| シマジン |  |  | (mg／L) | [5 empty] | <0.0003
| チオベンカルブ |  |  | (mg／L) | [5 empty] | <0.002
| ベンゼン |  |  | (mg／L) | [5 empty] | <0.001 |  |  | <0.001
| セレン |  |  | (mg／L) | [5 empty] | <0.002 |  |  | <0.002
| 硝酸性窒素 |  |  | (mg／L) |  |  | 0.42 |  |  | 0.16 |  |  | 0.28
| 亜硝酸性窒素 |  |  | (mg／L) |  |  | <0.02 |  |  | <0.02 |  |  | <0.02
| 硝酸性窒素及び亜硝酸性窒素 |  |  | (mg／L) |  |  | 0.42 |  |  | 0.16 |  |  | 0.28
| ふっ素 |  |  | (mg／L) |  |  | <0.08 |  |  | <0.08 |  |  | <0.08
| ほう素 |  |  | (mg／L) |  |  | <0.02 |  |  | <0.02 |  |  | <0.02
要監視項目 | クロロホルム |  |  | (mg／L)
| トランス-1,2-ジクロロエチレン |  |  | (mg／L)
| 1,2-ジクロロプロパン |  |  | (mg／L)
| p-ジクロロベンゼン |  |  | (mg／L)
| イソキサチオン |  |  | (mg／L)
| ダイアジノン |  |  | (mg／L)
| フェニトロチオン（ＭＥＰ） |  |  | (mg／L)
| イソプロチオラン |  |  | (mg／L)
| オキシン銅（有機銅） |  |  | (mg／L)
| クロロタロニル（ＴＰＮ） |  |  | (mg／L)
| プロピザミド |  |  | (mg／L)
| ＥＰＮ |  |  | (mg／L)
| ジクロルボス（ＤＤＶＰ） |  |  | (mg／L)
| フェノブカルブ（ＢＰＭＣ） |  |  | (mg／L)
| イプロベンホス（ＩＢＰ） |  |  | (mg／L)
| クロルニトロフェン（ＣＮＰ） |  |  | (mg／L)
| トルエン |  |  | (mg／L)
| キシレン |  |  | (mg／L)
| フタル酸ジエチルヘキシル |  |  | (mg／L)
| ニッケル |  |  | (mg／L)
| モリブデン |  |  | (mg／L)
| アンチモン |  |  | (mg／L)
特殊項目 | フェノール類 |  |  | (mg／L)
| 銅 |  |  | (mg／L)
| 亜鉛 |  |  | (mg／L)
| 鉄（溶解性） |  |  | (mg／L)
| マンガン（溶解性） |  |  | (mg／L)
| クロム |  |  | (mg／L)
その他項目 | 陰イオン界面活性剤 |  |  | (mg／L)
| アンモニア性窒素 |  |  | (mg／L)
| 塩化物イオン |  |  | (mg／L)
| 濁度 |  |  | (度)
| クロロフィルａ |  |  | (μg／L) |  | 3.1 | 1.9 | 4.0 | 1.9 | 3.1 | 1.8 | 3.1 | 7.8
| 溶解性ＣＯＤ |  |  | (mg／L)
| 溶解性窒素 |  |  | (mg／L)
| りん酸態りん |  |  | (mg／L)
| 透視度 |  |  | (cm) |  | >50 | >50 | >50 | >50 | >50 | >50 | >50 | >50
| ふん便性大腸菌群数 |  |  | (個／100ml)
備 考

## 79青木湖
公 共 用 水 域 水 質 測 定 結 果 個 表
統一地点番号 |  | 類型 | 調査年度 |  | 調査区分 | 整理番号 | 水域名 |  |  |  | 地点名 |  |  |  | 調査担当機関名 |  | 枚目／枚数
20-511-01 |  | ＡＡイ、Ⅰイ | 2001 |  | 0 | 79 | 青木湖 |  |  |  | 流出部 |  |  |  | 長野県 |  | 1
1
| 採取月日 |  |  |  |  | 04/18 | 05/16 | 06/20 | 07/11 | 08/22 | 09/12 | 10/17 | 11/14 | 12/12 | 01/23 | 03/13
| 採取時刻 |  |  |  |  | 08/43 | 09/06 | 09/12 | 08/58 | 10/55 | 09/19 | 09/11 | 09/02 | 08/48 | 09/07 | 08/55
| 採取位置 |  |  |  |  | 上層（表層） | 上層（表層） | 上層（表層） | 上層（表層） | 上層（表層） | 上層（表層） | 上層（表層） | 上層（表層） | 上層（表層） | 上層（表層） | 上層（表層）
| 採取水深 |  |  | (m) |  | 0.5 | 0.5 | 0.5 | 0.5 | 0.5 | 0.5 | 0.5 | 0.5 | 0.5 | 0.5 | 0.5
一般項目 | 天候 |  |  |  |  | 晴れ | 曇り | 雨 | 晴れ | 雨 | 曇り | 雨 | 雨 | 晴れ | 曇り | 晴れ
| 流況 |  |  |  |  | 通常の状況 | 通常の状況 | 通常の状況 | 通常の状況 | 通常の状況 | 通常の状況 | 通常の状況 | 通常の状況 | 通常の状況 | 通常の状況 | 通常の状況
| 臭気 |  |  |  |  | 無臭 | 無臭 | 無臭 | 無臭 | 無臭 | 無臭 | 無臭 | 無臭 | 無臭 | 無臭 | 無臭
| 色相 |  |  |  |  | 無色 | 緑褐色・淡（明） | 緑色・淡（明） | 緑色・淡（明） | 緑色・淡（明） | 無色 | 緑色・濃（暗） | 無色 | 黒色・淡（明） | 無色 | 無色
| 気温 |  |  | (℃) |  | 15.3 | 17.0 | 19.8 | 24.5 | 21.6 | 21.2 | 14.7 | 5.4 | 0.4 | -0.8 | 3.0
| 水温 |  |  | (℃) |  | 9.7 | 13.5 | 18.2 | 22.5 | 22.5 | 21.5 | 15.2 | 11.3 | 7.1 | 3.8 | 4.6
| 流量 |  |  | (m3／sec)
| 全水深 |  |  | (ｍ)
| 透明度 |  |  | (ｍ)
生活環境項目 | ｐＨ |  |  |  |  | 6.9 | 7.0 | 6.8 | 6.9 | 6.9 | 6.9 | 6.8 | 7.0 | 6.9 | 7.0 | 7.0
| ＤＯ |  |  | (mg／L) |  | 11 | 11 | 9.3 | 9.6 | 8.5 | 8.7 | 9.8 | 10 | 11 | 11 | 11
| ＢＯＤ |  |  | (mg／L) |  | 0.5 | <0.5 | 0.5 | 0.5 | <0.5 | <0.5 | 0.5 | <0.5 | <0.5 | 0.5 | 0.5
| ＣＯＤ |  |  | (mg／L) |  | 0.9 | 1.7 | 1.3 | 1.4 | 1.2 | 1.4 | 1.4 | 1.7 | 1.6 | 1.2 | 1.6
| ＳＳ |  |  | (mg／L) |  | 1 | <1 | <1 | 1 | 1 | 1 | <1 | <1 | <1 | <1 | 5
| 大腸菌群数 |  |  | (MPN／100ml) |  | 23 | 23 | 2400 | 4300 | 930 | 930 | 230 | 240 | 240 | 430 | 23
| n-ヘキサン抽出物質_油分等 |  |  | (mg／L)
| 全窒素 |  |  | (mg／L) |  | 0.26 | 0.42 | 0.29 | 0.25 | 0.20 | 0.13 | 0.14 | 0.12 | 0.13 | 0.40 | 0.27
| 全燐 |  |  | (mg／L) |  | 0.006 | 0.010 | 0.004 | 0.003 | 0.004 | 0.003 | 0.003 | 0.005 | <0.003 | 0.005 | 0.008
健康項目 | カドミウム |  |  | (mg／L) | [5 empty] | <0.005
| 全シアン |  |  | (mg／L) | [5 empty] | ND
| 鉛 |  |  | (mg／L) | [5 empty] | <0.005
| 六価クロム |  |  | (mg／L) | [5 empty] | <0.02
| 砒素 |  |  | (mg／L) | [5 empty] | <0.005
| 総水銀 |  |  | (mg／L) | [5 empty] | <0.0005
| アルキル水銀 |  |  | (mg／L)
| ＰＣＢ |  |  | (mg／L) | [5 empty] | ND
| ジクロロメタン |  |  | (mg／L) | [5 empty] | <0.002
| 四塩化炭素 |  |  | (mg／L) | [5 empty] | <0.0002
| 1,2-ジクロロエタン |  |  | (mg／L) | [5 empty] | <0.0004
| 1,1-ジクロロエチレン |  |  | (mg／L) | [5 empty] | <0.002
| シス-1,2-ジクロロエチレン |  |  | (mg／L) | [5 empty] | <0.004
| 1,1,1-トリクロロエタン |  |  | (mg／L) | [5 empty] | <0.0005
| 1,1,2-トリクロロエタン |  |  | (mg／L) | [5 empty] | <0.0006
| トリクロロエチレン |  |  | (mg／L) | [5 empty] | <0.002
| テトラクロロエチレン |  |  | (mg／L) | [5 empty] | <0.0005
| 1,3-ジクロロプロペン |  |  | (mg／L) | [5 empty] | <0.0002
| チウラム |  |  | (mg／L) | [5 empty] | <0.0006
| シマジン |  |  | (mg／L) | [5 empty] | <0.0003
| チオベンカルブ |  |  | (mg／L) | [5 empty] | <0.002
| ベンゼン |  |  | (mg／L) | [5 empty] | <0.001
| セレン |  |  | (mg／L) | [5 empty] | <0.002
| 硝酸性窒素 |  |  | (mg／L) | [5 empty] | 0.13
| 亜硝酸性窒素 |  |  | (mg／L) | [5 empty] | <0.02
| 硝酸性窒素及び亜硝酸性窒素 |  |  | (mg／L) | [5 empty] | 0.13
| ふっ素 |  |  | (mg／L) | [5 empty] | 0.10
| ほう素 |  |  | (mg／L) | [5 empty] | <0.02
要監視項目 | クロロホルム |  |  | (mg／L)
| トランス-1,2-ジクロロエチレン |  |  | (mg／L)
| 1,2-ジクロロプロパン |  |  | (mg／L)
| p-ジクロロベンゼン |  |  | (mg／L)
| イソキサチオン |  |  | (mg／L)
| ダイアジノン |  |  | (mg／L)
| フェニトロチオン（ＭＥＰ） |  |  | (mg／L)
| イソプロチオラン |  |  | (mg／L)
| オキシン銅（有機銅） |  |  | (mg／L)
| クロロタロニル（ＴＰＮ） |  |  | (mg／L)
| プロピザミド |  |  | (mg／L)
| ＥＰＮ |  |  | (mg／L)
| ジクロルボス（ＤＤＶＰ） |  |  | (mg／L)
| フェノブカルブ（ＢＰＭＣ） |  |  | (mg／L)
| イプロベンホス（ＩＢＰ） |  |  | (mg／L)
| クロルニトロフェン（ＣＮＰ） |  |  | (mg／L)
| トルエン |  |  | (mg／L)
| キシレン |  |  | (mg／L)
| フタル酸ジエチルヘキシル |  |  | (mg／L)
| ニッケル |  |  | (mg／L)
| モリブデン |  |  | (mg／L)
| アンチモン |  |  | (mg／L)
特殊項目 | フェノール類 |  |  | (mg／L)
| 銅 |  |  | (mg／L)
| 亜鉛 |  |  | (mg／L)
| 鉄（溶解性） |  |  | (mg／L)
| マンガン（溶解性） |  |  | (mg／L)
| クロム |  |  | (mg／L)
その他項目 | 陰イオン界面活性剤 |  |  | (mg／L)
| アンモニア性窒素 |  |  | (mg／L)
| 塩化物イオン |  |  | (mg／L)
| 濁度 |  |  | (度)
| クロロフィルａ |  |  | (μg／L) |  | 1.9 | 5.4 | <1.0 | 1.5 | 1.7 | 1.6 | 1.5 | 1.2 | 1.5 | <1.0 | 2.2
| 溶解性ＣＯＤ |  |  | (mg／L)
| 溶解性窒素 |  |  | (mg／L)
| りん酸態りん |  |  | (mg／L)
| 透視度 |  |  | (cm) |  | >100 | >100 | >100 | >100 | >100 | >100 | >100 | >100 | >100 | >100 | >100
| ふん便性大腸菌群数 |  |  | (個／100ml)
備 考

## 80中綱湖
公 共 用 水 域 水 質 測 定 結 果 個 表
統一地点番号 |  | 類型 | 調査年度 |  | 調査区分 | 整理番号 | 水域名 |  |  |  | 地点名 |  |  |  | 調査担当機関名 |  | 枚目／枚数
20-512-01 |  | ＡＡロ、Ⅱハ | 2001 |  | 0 | 80 | 中綱湖 |  |  |  | 流出部 |  |  |  | 長野県 |  | 1
1
| 採取月日 |  |  |  |  | 04/18 | 05/16 | 06/20 | 07/11 | 08/22 | 09/12 | 10/17 | 11/14 | 12/12 | 01/23 | 03/13
| 採取時刻 |  |  |  |  | 08:56 | 09:21 | 09:18 | 09:06 | 11:13 | 09:28 | 09:18 | 09:11 | 09:02 | 09:21 | 09:07
| 採取位置 |  |  |  |  | 上層（表層） | 上層（表層） | 上層（表層） | 上層（表層） | 上層（表層） | 上層（表層） | 上層（表層） | 上層（表層） | 上層（表層） | 上層（表層） | 上層（表層）
| 採取水深 |  |  | (m) |  | 0.5 | 0.5 | 0.5 | 0.5 | 0.5 | 0.5 | 0.5 | 0.5 | 0.5 | 0.5 | 0.5
一般項目 | 天候 |  |  |  |  | 晴れ | 曇り | 雨 | 晴れ | 雨 | 晴れ | 雨 | 曇り | 晴れ | 曇り | 晴れ
| 流況 |  |  |  |  | 通常の状況 | 通常の状況 | 通常の状況 | 通常の状況 | 通常の状況 | 通常の状況 | 通常の状況 | 通常の状況 | 通常の状況 | 凍結 | 通常の状況
| 臭気 |  |  |  |  | 無臭 | 無臭 | 無臭 | 無臭 | 無臭 | 無臭 | 無臭 | 無臭 | 無臭 | 無臭 | 無臭
| 色相 |  |  |  |  | 無色 | 緑褐色・淡（明） | 灰緑色・淡（明） | 緑色・淡（明） | 緑褐色・淡（明） | 無色 | 緑色・濃（暗） | 灰緑色・淡（明） | 黒色・淡（明） | 無色 | 無色
| 気温 |  |  | (℃) |  | 17.0 | 20.4 | 19.2 | 27.3 | 22.2 | 22.8 | 12.8 | 4.4 | 0.0 | -1.9 | 3.3
| 水温 |  |  | (℃) |  | 9.3 | 14.0 | 18.2 | 23.3 | 23.8 | 21.7 | 15.2 | 10.3 | 5.6 | 1.5 | 2.4
| 流量 |  |  | (m3／sec)
| 全水深 |  |  | (ｍ)
| 透明度 |  |  | (ｍ)
生活環境項目 | ｐＨ |  |  |  |  | 6.7 | 7.0 | 6.8 | 6.9 | 7.0 | 7.1 | 6.8 | 6.8 | 6.7 | 6.8 | 6.6
| ＤＯ |  |  | (mg／L) |  | 11 | 10 | 9.3 | 9.4 | 8.3 | 8.9 | 9.5 | 9.0 | 10 | 10 | 10
| ＢＯＤ |  |  | (mg／L) |  | <0.5 | 1.0 | 1.1 | 0.5 | 0.5 | 0.8 | 1.0 | 0.6 | <0.5 | 0.8 | <0.5
| ＣＯＤ |  |  | (mg／L) |  | 1.0 | 1.9 | 2.0 | 1.4 | 1.4 | 1.8 | 1.3 | 1.8 | 1.4 | 1.5 | 0.8
| ＳＳ |  |  | (mg／L) |  | <1 | 1 | 1 | 1 | <1 | <1 | 1 | 1 | 1 | <1 | <1
| 大腸菌群数 |  |  | (MPN／100ml) |  | 43 | 93 | 2400 | 92 | 43000 | 9300 | 930 | 430 | 430 | 930 | 430
| n-ヘキサン抽出物質_油分等 |  |  | (mg／L)
| 全窒素 |  |  | (mg／L) |  | 0.33 | 0.40 | 0.30 | 0.25 | 0.15 | 0.10 | 0.10 | 0.24 | 0.20 | 0.39 | 0.29
| 全燐 |  |  | (mg／L) |  | 0.010 | 0.010 | 0.010 | 0.009 | 0.005 | 0.012 | 0.014 | 0.010 | 0.007 | 0.008 | 0.008
健康項目 | カドミウム |  |  | (mg／L) | [5 empty] | <0.005
| 全シアン |  |  | (mg／L) | [5 empty] | ND
| 鉛 |  |  | (mg／L) | [5 empty] | <0.005
| 六価クロム |  |  | (mg／L) | [5 empty] | <0.02
| 砒素 |  |  | (mg／L) | [5 empty] | <0.005
| 総水銀 |  |  | (mg／L) | [5 empty] | <0.0005
| アルキル水銀 |  |  | (mg／L)
| ＰＣＢ |  |  | (mg／L) | [5 empty] | ND
| ジクロロメタン |  |  | (mg／L) | [5 empty] | <0.002
| 四塩化炭素 |  |  | (mg／L) | [5 empty] | <0.0002
| 1,2-ジクロロエタン |  |  | (mg／L) | [5 empty] | <0.0004
| 1,1-ジクロロエチレン |  |  | (mg／L) | [5 empty] | <0.002
| シス-1,2-ジクロロエチレン |  |  | (mg／L) | [5 empty] | <0.004
| 1,1,1-トリクロロエタン |  |  | (mg／L) | [5 empty] | <0.0005
| 1,1,2-トリクロロエタン |  |  | (mg／L) | [5 empty] | <0.0006
| トリクロロエチレン |  |  | (mg／L) | [5 empty] | <0.002
| テトラクロロエチレン |  |  | (mg／L) | [5 empty] | <0.0005
| 1,3-ジクロロプロペン |  |  | (mg／L) | [5 empty] | <0.0002
| チウラム |  |  | (mg／L) | [5 empty] | <0.0006
| シマジン |  |  | (mg／L) | [5 empty] | <0.0003
| チオベンカルブ |  |  | (mg／L) | [5 empty] | <0.002
| ベンゼン |  |  | (mg／L) | [5 empty] | <0.001
| セレン |  |  | (mg／L) | [5 empty] | <0.002
| 硝酸性窒素 |  |  | (mg／L) | [5 empty] | 0.09
| 亜硝酸性窒素 |  |  | (mg／L) | [5 empty] | <0.02
| 硝酸性窒素及び亜硝酸性窒素 |  |  | (mg／L) | [5 empty] | 0.09
| ふっ素 |  |  | (mg／L) | [5 empty] | 0.10
| ほう素 |  |  | (mg／L) | [5 empty] | <0.02
要監視項目 | クロロホルム |  |  | (mg／L)
| トランス-1,2-ジクロロエチレン |  |  | (mg／L)
| 1,2-ジクロロプロパン |  |  | (mg／L)
| p-ジクロロベンゼン |  |  | (mg／L)
| イソキサチオン |  |  | (mg／L)
| ダイアジノン |  |  | (mg／L)
| フェニトロチオン（ＭＥＰ） |  |  | (mg／L)
| イソプロチオラン |  |  | (mg／L)
| オキシン銅（有機銅） |  |  | (mg／L)
| クロロタロニル（ＴＰＮ） |  |  | (mg／L)
| プロピザミド |  |  | (mg／L)
| ＥＰＮ |  |  | (mg／L)
| ジクロルボス（ＤＤＶＰ） |  |  | (mg／L)
| フェノブカルブ（ＢＰＭＣ） |  |  | (mg／L)
| イプロベンホス（ＩＢＰ） |  |  | (mg／L)
| クロルニトロフェン（ＣＮＰ） |  |  | (mg／L)
| トルエン |  |  | (mg／L)
| キシレン |  |  | (mg／L)
| フタル酸ジエチルヘキシル |  |  | (mg／L)
| ニッケル |  |  | (mg／L)
| モリブデン |  |  | (mg／L)
| アンチモン |  |  | (mg／L)
特殊項目 | フェノール類 |  |  | (mg／L)
| 銅 |  |  | (mg／L)
| 亜鉛 |  |  | (mg／L)
| 鉄（溶解性） |  |  | (mg／L)
| マンガン（溶解性） |  |  | (mg／L)
| クロム |  |  | (mg／L)
その他項目 | 陰イオン界面活性剤 |  |  | (mg／L)
| アンモニア性窒素 |  |  | (mg／L)
| 塩化物イオン |  |  | (mg／L)
| 濁度 |  |  | (度)
| クロロフィルａ |  |  | (μg／L) |  | 3.2 | 9.5 | 3.2 | 1.2 | 2.6 | 3.8 | 3.7 | 2.7 | 2.3 | 1.1 | <1.0
| 溶解性ＣＯＤ |  |  | (mg／L)
| 溶解性窒素 |  |  | (mg／L)
| りん酸態りん |  |  | (mg／L)
| 透視度 |  |  | (cm) |  | >100 | >100 | >100 | >100 | >100 | >100 | >100 | >100 | >100 | >100 | >100
| ふん便性大腸菌群数 |  |  | (個／100ml)
備 考

## 81木崎湖湖心
公 共 用 水 域 水 質 測 定 結 果 個 表
統一地点番号 |  | 類型 | 調査年度 |  | 調査区分 | 整理番号 | 水域名 |  |  |  | 地点名 |  |  |  | 調査担当機関名 |  | 枚目／枚数 | 整理番号 | 水域名 |  |  | 地点名 | 調査担当機関名 | 枚目／枚数
20-513-51 |  | ＡＡロ、Ⅱハ | 2001 |  | 2 | 81 | 木崎湖 |  |  |  | 湖心 |  |  |  | 長野県 |  | 1 | 81 | 木崎湖 |  |  | 湖心 | 長野県 | 2
[17 empty] | 2 | [6 empty] | 2
| 採取月日 |  |  |  |  | 04/18 | 04/18 | 05/16 | 05/16 | 06/20 | 06/20 | 07/11 | 07/11 | 08/22 | 08/22 | 09/12 | 09/12 | 10/17 | 10/17 | 11/14 | 11/14
| 採取時刻 |  |  |  |  | 09:53 | 10:00 | 10:05 | 10:08 | 09:58 | 10:03 | 09:38 | 09:48 | 09:34 | 09:48 | 10:05 | 10:15 | 10:00 | 10:08 | 09:55 | 09:55
| 採取位置 |  |  |  |  | 上層（表層） | 下層 | 上層（表層） | 下層 | 上層（表層） | 下層 | 上層（表層） | 下層 | 上層（表層） | 下層 | 上層（表層） | 下層 | 上層（表層） | 下層 | 上層（表層） | 下層
| 採取水深 |  |  | (m) |  | 0.5 | 28 | 0.5 | 28 | 0.5 | 28 | 0.5 | 28 | 0.5 | 28 | 0.5 | 28 | 0.5 | 28 | 0.5 | 28
一般項目 | 天候 |  |  |  |  | 晴れ | 晴れ | 晴れ | 晴れ | 曇り | 曇り | 晴れ | 晴れ | 雨 | 雨 | 晴れ | 晴れ | 雨 | 雨 | 晴れ | 晴れ
| 流況 |  |  |  |  | 通常の状況 | 通常の状況 | 通常の状況 | 通常の状況 | 通常の状況 | 通常の状況 | 通常の状況 | 通常の状況 | 通常の状況 | 通常の状況 | 通常の状況 | 通常の状況 | 通常の状況 | 通常の状況 | 通常の状況 | 通常の状況
| 臭気 |  |  |  |  | 無臭 | 無臭 | 無臭 | 無臭 | 無臭 | 無臭 | 無臭 | 無臭 | 無臭 | 無臭 | 無臭 | 無臭 | 無臭 | 無臭 | 無臭 | 無臭
| 色相 |  |  |  |  | 無色 | 無色 | 緑褐色・淡（明） | 緑褐色・淡（明） | 緑色・淡（明） | 緑色・淡（明） | 緑色・淡（明） | 緑色・淡（明） | 緑褐色・淡（明） | 緑褐色・淡（明） | 緑褐色・淡（明） | 緑褐色・淡（明） | 緑色・濃（暗） | 緑色・濃（暗） | 緑色・淡（明） | 緑色・淡（明）
| 気温 |  |  | (℃) |  | 17.5 | 17.5 | 18.8 | 18.8 | 21.5 | 21.5 | 27.9 | 27.9 | 22.0 | 22.0 | 24.5 | 24.5 | 13.0 | 13.0 | 6.8 | 6.8
| 水温 |  |  | (℃) |  | 9.4 | 5.6 | 15.9 | 8.5 | 19.0 | 7.1 | 25.7 | 8.8 | 25.0 | 8.2 | 22.4 | 8.7 | 16.0 | 6.7 | 11.2 | 6.4
| 流量 |  |  | (m3／sec)
| 全水深 |  |  | (ｍ)
| 透明度 |  |  | (ｍ) |  | 5.20 |  | 9.45 |  | 8.31 |  | 9.20 |  | 7.20 |  | 5.17 |  | 4.90 |  | 6.00
生活環境項目 | ｐＨ |  |  |  |  | 6.7 | 6.9 | 6.9 | 6.6 | 6.9 | 6.4 | 7.1 | 6.3 | 7.1 | 6.0 | 7.6 | 6.2 | 7.8 | 6.2 | 6.9 | 6.3
| ＤＯ |  |  | (mg／L) |  | 11 | 10 | 10 | 9.4 | 9.3 | 6.2 | 9.7 | 5.5 | 8.3 | 1.8 | 9.5 | 0.5 | 10 | 1.3 | 10 | 0.7
| ＢＯＤ |  |  | (mg／L) |  | <0.5 | 0.5 | <0.5 | 0.5 | 0.7 | 0.7 | 0.7 | 0.9 | <0.5 | 0.5 | 1.0 | 0.6 | 1.0 | 0.9 | 0.8 | <0.5
| ＣＯＤ |  |  | (mg／L) |  | 1.1 | 0.9 | 1.4 | 1.3 | 1.4 | 1.5 | 1.3 | 1.3 | 1.7 | 1.4 | 2.3 | 1.5 | 2.2 | 1.1 | 2.6 | 2.1
| ＳＳ |  |  | (mg／L) |  | <1 | <1 | <1 | <1 | <1 | 1 | <1 | 1 | <1 | <1 | 2 | 1 | 1 | 1 | 1 | <1
| 大腸菌群数 |  |  | (MPN／100ml) |  | 3.6 | 15 | 9.2 | 0 | 2400 | 75 | 4300 | 55 | 2400 | 4300 | 93000 | 4300 | 4300 | 4300 | 9300 | 2100
| n-ヘキサン抽出物質_油分等 |  |  | (mg／L)
| 全窒素 |  |  | (mg／L) |  | 0.29 | 0.36 | 0.36 | 0.44 | 0.29 | 0.57 | 0.33 | 0.54 | 0.27 | 0.53 | 0.26 | 0.56 | 0.20 | 0.38 | 0.21 | 0.63
| 全燐 |  |  | (mg／L) |  | 0.005 | 0.005 | 0.006 | 0.006 | 0.007 | 0.009 | 0.006 | 0.008 | 0.005 | 0.011 | 0.009 | 0.013 | 0.011 | 0.011 | 0.007 | 0.015
健康項目 | カドミウム |  |  | (mg／L)
| 全シアン |  |  | (mg／L)
| 鉛 |  |  | (mg／L)
| 六価クロム |  |  | (mg／L)
| 砒素 |  |  | (mg／L)
| 総水銀 |  |  | (mg／L)
| アルキル水銀 |  |  | (mg／L)
| ＰＣＢ |  |  | (mg／L)
| ジクロロメタン |  |  | (mg／L)
| 四塩化炭素 |  |  | (mg／L)
| 1,2-ジクロロエタン |  |  | (mg／L)
| 1,1-ジクロロエチレン |  |  | (mg／L)
| シス-1,2-ジクロロエチレン |  |  | (mg／L)
| 1,1,1-トリクロロエタン |  |  | (mg／L)
| 1,1,2-トリクロロエタン |  |  | (mg／L)
| トリクロロエチレン |  |  | (mg／L)
| テトラクロロエチレン |  |  | (mg／L)
| 1,3-ジクロロプロペン |  |  | (mg／L)
| チウラム |  |  | (mg／L)
| シマジン |  |  | (mg／L)
| チオベンカルブ |  |  | (mg／L)
| ベンゼン |  |  | (mg／L)
| セレン |  |  | (mg／L)
| 硝酸性窒素 |  |  | (mg／L) | [9 empty] | 0.11 | 0.26
| 亜硝酸性窒素 |  |  | (mg／L) | [9 empty] | <0.02 | <0.02
| 硝酸性窒素及び亜硝酸性窒素 |  |  | (mg／L) | [9 empty] | 0.11 | 0.26
| ふっ素 |  |  | (mg／L)
| ほう素 |  |  | (mg／L)
要監視項目 | クロロホルム |  |  | (mg／L)
| トランス-1,2-ジクロロエチレン |  |  | (mg／L)
| 1,2-ジクロロプロパン |  |  | (mg／L)
| p-ジクロロベンゼン |  |  | (mg／L)
| イソキサチオン |  |  | (mg／L)
| ダイアジノン |  |  | (mg／L)
| フェニトロチオン（ＭＥＰ） |  |  | (mg／L)
| イソプロチオラン |  |  | (mg／L)
| オキシン銅（有機銅） |  |  | (mg／L)
| クロロタロニル（ＴＰＮ） |  |  | (mg／L)
| プロピザミド |  |  | (mg／L)
| ＥＰＮ |  |  | (mg／L)
| ジクロルボス（ＤＤＶＰ） |  |  | (mg／L)
| フェノブカルブ（ＢＰＭＣ） |  |  | (mg／L)
| イプロベンホス（ＩＢＰ） |  |  | (mg／L)
| クロルニトロフェン（ＣＮＰ） |  |  | (mg／L)
| トルエン |  |  | (mg／L)
| キシレン |  |  | (mg／L)
| フタル酸ジエチルヘキシル |  |  | (mg／L)
| ニッケル |  |  | (mg／L)
| モリブデン |  |  | (mg／L)
| アンチモン |  |  | (mg／L)
特殊項目 | フェノール類 |  |  | (mg／L)
| 銅 |  |  | (mg／L)
| 亜鉛 |  |  | (mg／L)
| 鉄（溶解性） |  |  | (mg／L)
| マンガン（溶解性） |  |  | (mg／L)
| クロム |  |  | (mg／L)
その他項目 | 陰イオン界面活性剤 |  |  | (mg／L)
| アンモニア性窒素 |  |  | (mg／L) |  | 0.04 | 0.08 | 0.02 | 0.09 | 0.02 | 0.05 | <0.02 | 0.02 | 0.02 | 0.09 | <0.02 | 0.18 | <0.02 | 0.10 | 0.02 | 0.24
| 塩化物イオン |  |  | (mg／L)
| 濁度 |  |  | (度)
| クロロフィルａ |  |  | (μg／L) |  | 1.0 | 1.2 | 1.2 | <1.0 | 1.3 | <1.0 | 1.1 | <1.0 | 2.6 | <1.0 | 9.8 | <1.0 | 11 | <1.0 | 10 | <1.0
| 溶解性ＣＯＤ |  |  | (mg／L) |  | 1.0 | 0.8 | 1.3 | 0.9 | 1.3 | 0.8 | 1.3 | 1.2 | 1.3 | 1.3 | 1.5 | 1.3 | 1.3 | 1.1 | 1.7 | 1.6
| 溶解性窒素 |  |  | (mg／L)
| りん酸態りん |  |  | (mg／L)
| 透視度 |  |  | (cm) |  | >100 | >100 | >100 | >100 | >100 | >100 | >100 | >100 | >100 | >100 | >100 | >100 | >100 | >100 | >100 | >100
| ふん便性大腸菌群数 |  |  | (個／100ml)
備 考

## 82木崎湖流出部
公 共 用 水 域 水 質 測 定 結 果 個 表
統一地点番号 |  | 類型 | 調査年度 |  | 調査区分 | 整理番号 | 水域名 |  |  |  | 地点名 |  |  |  | 調査担当機関名 |  | 枚目／枚数
20-513-01 |  | ＡＡロ、Ⅱハ | 2001 |  | 0 | 82 | 木崎湖 |  |  |  | 流出部 |  |  |  | 長野県 |  | 1
1
| 採取月日 |  |  |  |  | 04/18 | 05/16 | 06/20 | 07/11 | 08/22 | 09/12 | 10/17 | 11/14 | 12/12 | 01/23 | 02/20 | 03/13
| 採取時刻 |  |  |  |  | 09:23 | 09:45 | 09:38 | 09:23 | 10:27 | 09:45 | 09:37 | 09:32 | 09:20 | 09:43 | 09:38 | 09:25
| 採取位置 |  |  |  |  | 上層（表層） | 上層（表層） | 上層（表層） | 上層（表層） | 上層（表層） | 上層（表層） | 上層（表層） | 上層（表層） | 上層（表層） | 上層（表層） | 上層（表層） | 上層（表層）
| 採取水深 |  |  | (m) |  | 0.5 | 0.5 | 0.5 | 0.5 | 0.5 | 0.5 | 0.5 | 0.5 | 0.5 | 0.5 | 0.5 | 0.5
一般項目 | 天候 |  |  |  |  | 晴れ | 曇り | 雨 | 晴れ | 雨 | 晴れ | 雨 | 曇り | 晴れ | 曇り | 快晴 | 晴れ
| 流況 |  |  |  |  | 通常の状況 | 通常の状況 | 通常の状況 | 通常の状況 | 通常の状況 | 通常の状況 | 通常の状況 | 通常の状況 | 通常の状況 | 通常の状況 | 通常の状況 | 通常の状況
臭気 | bar: 晴れ to 晴れ
| 色相 |  |  |  |  | 緑色・淡（明） | 緑色・淡（明） | 無色 | 緑色・淡（明） | 緑色・淡（明） | 緑色・淡（明） | 青緑色・淡（明） | 緑色・淡（明） | 緑色・淡（明） | 無色 | 無色 | 緑褐色・淡（明）
| 気温 |  |  | (℃) |  | 18.2 | 20.0 | 19.5 | 27.6 | 22.0 | 22.2 | 14.5 | 6.9 | 1.2 | -0.3 | -0.1 | 2.6
| 水温 |  |  | (℃) |  | 9.4 | 15.3 | 20.0 | 25.0 | 25.0 | 22.6 | 15.7 | 10.8 | 6.5 | 3.0 | 2.0 | 4.4
| 流量 |  |  | (m3／sec)
| 全水深 |  |  | (ｍ)
| 透明度 |  |  | (ｍ)
生活環境項目 | ｐＨ |  |  |  |  | 6.7 | 7.1 | 6.9 | 6.9 | 7.0 | 7.5 | 7.6 | 7.2 | 6.9 | 6.8 | 6.9 | 6.5
| ＤＯ |  |  | (mg／L) |  | 11 | 10 | 8.9 | 9.1 | 8.2 | 9.0 | 9.7 | 10 | 10 | 10 | 12 | 11
| ＢＯＤ |  |  | (mg／L) |  | <0.5 | <0.5 | <0.5 | 1.1 | <0.5 | 1.5 | 1.4 | 1.7 | 1.4 | 1.2 | <0.5 | 0.6
| ＣＯＤ |  |  | (mg／L) |  | 1.3 | 1.2 | 1.6 | 1.5 | 1.5 | 2.6 | 3.0 | 3.1 | 2.6 | 3.0 | 2.2 | 1.9
| ＳＳ |  |  | (mg／L) |  | <1 | <1 | <1 | <1 | <1 | 2 | 2 | 3 | 1 | 1 | <1 | 1
| 大腸菌群数 |  |  | (MPN／100ml) |  | 430 | 92 | 2400 | 430 | 4300 | 43000 | 4300 | 4300 | 1500 | 43 | 15 | 93
| n-ヘキサン抽出物質_油分等 |  |  | (mg／L)
| 全窒素 |  |  | (mg／L) |  | 0.26 | 0.36 | 0.32 | 0.27 | 0.16 | 0.32 | 0.17 | 0.21 | 0.21 | 0.36 | 0.16 | 0.25
| 全燐 |  |  | (mg／L) |  | 0.006 | 0.005 | 0.005 | 0.005 | 0.007 | 0.012 | 0.013 | 0.014 | 0.008 | 0.013 | 0.005 | 0.007
健康項目 | カドミウム |  |  | (mg／L) |  | 雨: <0.005
| 全シアン |  |  | (mg／L) | bar: 雨
| 鉛 |  |  | (mg／L) |  | 雨: <0.005
| 六価クロム |  |  | (mg／L) |  | 雨: <0.02
| 砒素 |  |  | (mg／L) |  | 雨: <0.005
| 総水銀 |  |  | (mg／L) |  | 雨: <0.0005
| アルキル水銀 |  |  | (mg／L)
| ＰＣＢ |  |  | (mg／L) | bar: 雨
| ジクロロメタン |  |  | (mg／L) |  | 雨: <0.002
| 四塩化炭素 |  |  | (mg／L) |  | 雨: <0.0002
| 1,2-ジクロロエタン |  |  | (mg／L) |  | 雨: <0.0004
| 1,1-ジクロロエチレン |  |  | (mg／L) |  | 雨: <0.002
| シス-1,2-ジクロロエチレン |  |  | (mg／L) |  | 雨: <0.004
| 1,1,1-トリクロロエタン |  |  | (mg／L) |  | 雨: <0.0005
| 1,1,2-トリクロロエタン |  |  | (mg／L) |  | 雨: <0.0006
| トリクロロエチレン |  |  | (mg／L) |  | 雨: <0.002
| テトラクロロエチレン |  |  | (mg／L) |  | 雨: <0.0005
| 1,3-ジクロロプロペン |  |  | (mg／L) |  | 雨: <0.0002
| チウラム |  |  | (mg／L) |  | 雨: <0.0006
| シマジン |  |  | (mg／L) |  | 雨: <0.0003
| チオベンカルブ |  |  | (mg／L) |  | 雨: <0.002
| ベンゼン |  |  | (mg／L) |  | 雨: <0.001
| セレン |  |  | (mg／L) |  | 雨: <0.002
| 硝酸性窒素 |  |  | (mg／L) |  | 雨: 0.07
| 亜硝酸性窒素 |  |  | (mg／L) |  | 雨: <0.02
| 硝酸性窒素及び亜硝酸性窒素 |  |  | (mg／L) |  | 雨: 0.07
| ふっ素 |  |  | (mg／L) |  | 雨: <0.08
| ほう素 |  |  | (mg／L) |  | 雨: <0.02
要監視項目 | クロロホルム |  |  | (mg／L)
| トランス-1,2-ジクロロエチレン |  |  | (mg／L)
| 1,2-ジクロロプロパン |  |  | (mg／L)
| p-ジクロロベンゼン |  |  | (mg／L)
| イソキサチオン |  |  | (mg／L)
| ダイアジノン |  |  | (mg／L)
| フェニトロチオン（ＭＥＰ） |  |  | (mg／L)
| イソプロチオラン |  |  | (mg／L)
| オキシン銅（有機銅） |  |  | (mg／L)
| クロロタロニル（ＴＰＮ） |  |  | (mg／L)
| プロピザミド |  |  | (mg／L)
| ＥＰＮ |  |  | (mg／L)
| ジクロルボス（ＤＤＶＰ） |  |  | (mg／L)
| フェノブカルブ（ＢＰＭＣ） |  |  | (mg／L)
| イプロベンホス（ＩＢＰ） |  |  | (mg／L)
| クロルニトロフェン（ＣＮＰ） |  |  | (mg／L)
| トルエン |  |  | (mg／L)
| キシレン |  |  | (mg／L)
| フタル酸ジエチルヘキシル |  |  | (mg／L)
| ニッケル |  |  | (mg／L)
| モリブデン |  |  | (mg／L)
| アンチモン |  |  | (mg／L)
特殊項目 | フェノール類 |  |  | (mg／L)
| 銅 |  |  | (mg／L)
| 亜鉛 |  |  | (mg／L)
| 鉄（溶解性） |  |  | (mg／L)
| マンガン（溶解性） |  |  | (mg／L)
| クロム |  |  | (mg／L)
その他項目 | 陰イオン界面活性剤 |  |  | (mg／L)
| アンモニア性窒素 |  |  | (mg／L) |  | 0.03 | <0.02 | 0.02 | <0.02 | <0.02 | <0.02 | <0.02 | <0.02 | 0.02 | 0.16 | 0.05 | 0.03
| 塩化物イオン |  |  | (mg／L)
| 濁度 |  |  | (度)
| クロロフィルａ |  |  | (μg／L) |  | 2.6 | <1.0 | 1.7 | 1.7 | 2.5 | 13 | 14 | 18 | 12 | 17 | 6.8 | 6.1
| 溶解性ＣＯＤ |  |  | (mg／L)
| 溶解性窒素 |  |  | (mg／L)
| りん酸態りん |  |  | (mg／L)
| 透視度 |  |  | (cm) |  | >100 | >100 | >100 | >100 | >100 | >100 | >100 | >100 | >100 | >100 | >100 | >100
| ふん便性大腸菌群数 |  |  | (個／100ml)
備 考

## 83諏訪湖湖心
公 共 用 水 域 水 質 測 定 結 果 個 表
統一地点番号 |  | 類型 | 調査年度 |  | 調査区分 | 整理番号 | 水域名 |  |  |  | 地点名 |  |  |  | 調査担当機関名 |  | 枚目／枚数 | 整理番号 | 水域名 |  |  |  | 地点名 |  |  |  | 調査担当機関名 |  | 枚目／枚数 | 整理番号 | 水域名 |  |  |  | 地点名 |  |  |  | 調査担当機関名 |  | 枚目／枚数 | 整理番号 | 水域名 |  |  |  | 地点名 |  |  |  | 調査担当機関名 |  | 枚目／枚数
20-501-01 |  | Ａハ、Ⅳハ | 2001 |  | 2 | 83 | 諏訪湖 |  |  |  | 湖心 |  |  |  | 長野県 |  | 1 | 83 | 諏訪湖 |  |  |  | 湖心 |  |  |  | 長野県 |  | 2 | 83 | 諏訪湖 |  |  |  | 湖心 |  |  |  | 長野県 |  | 3 | 83 | 諏訪湖 |  |  |  | 湖心 |  |  |  | 長野県 |  | 4
[17 empty] | 4 | [11 empty] | 4 | [11 empty] | 4 | [11 empty] | 4
| 採取月日 |  |  |  |  | 04/10 | 04/10 | 04/10 | 04/10 | 05/08 | 05/08 | 05/08 | 05/08 | 06/06 | 06/06 | 06/06 | 06/06 | 07/03 | 07/03 | 07/03 | 07/03 | 07/31 | 07/31 | 07/31 | 07/31 | 09/04 | 09/04 | 09/04 | 09/04 | 10/09 | 10/09 | 10/09 | 10/09 | 11/14 | 11/14 | 11/14 | 11/14 | 12/04 | 12/04 | 12/04 | 12/04 | 01/09 | 01/09 | 01/09 | 01/09 | 02/20 | 02/20 | 02/20 | 02/20 | 03/05 | 03/05 | 03/05 | 03/05
| 採取時刻 |  |  |  |  | 09:32 | 09:30 | 13:32 | 13:30 | 09:41 | 09:38 | 10:38 | 10:36 | 09:30 | 09:28 | 10:22 | 10:20 | 09:30 | 09:28 | 13:35 | 13:33 | 09:30 | 09:28 | 10:32 | 10:30 | 09:27 | 09:25 | 13:32 | 13:30 | 09:36 | 09:34 | 13:28 | 13:26 | 09:28 | 09:26 | 10:26 | 10:24 | 09:38 | 09:36 | 11:04 | 10:56 | 09:30 | 09:28 | 10:35 | 10:33 | 09:20 | 09:18 | 13:25 | 13:22 | 09:10 | 09:08 | 09:50 | 09:48
| 採取位置 |  |  |  |  | 上層（表層） | 下層 | 上層（表層） | 下層 | 上層（表層） | 下層 | 上層（表層） | 下層 | 上層（表層） | 下層 | 上層（表層） | 下層 | 上層（表層） | 下層 | 上層（表層） | 下層 | 上層（表層） | 下層 | 上層（表層） | 下層 | 上層（表層） | 下層 | 上層（表層） | 下層 | 上層（表層） | 下層 | 上層（表層） | 下層 | 上層（表層） | 下層 | 上層（表層） | 下層 | 上層（表層） | 下層 | 上層（表層） | 下層 | 上層（表層） | 下層 | 上層（表層） | 下層 | 上層（表層） | 下層 | 上層（表層） | 下層 | 上層（表層） | 下層 | 上層（表層） | 下層
| 採取水深 |  |  | (m) |  | 0.5 | 5.7 | 0.5 | 5.7 | 0.5 | 5.7 | 0.5 | 5.7 | 0.5 | 5.7 | 0.5 | 5.7 | 0.5 | 5.7 | 0.5 | 5.7 | 0.5 | 5.7 | 0.5 | 5.7 | 0.5 | 5.7 | 0.5 | 5.7 | 0.5 | 5.7 | 0.5 | 5.7 | 0.5 | 5.7 | 0.5 | 5.7 | 0.5 | 5.7 | 0.5 | 5.7 | 0.5 | 5.7 | 0.5 | 5.7 | 0.5 | 5.7 | 0.5 | 5.7 | 0.5 | 5.7 | 0.5 | 5.7
一般項目 | 天候 |  |  |  |  | 晴れ | 晴れ | 晴れ | 晴れ | 曇り | 曇り | 曇り | 曇り | 曇り | 曇り | 曇り | 曇り | 晴れ | 晴れ | 晴れ | 晴れ | 晴れ | 晴れ | 晴れ | 晴れ | 曇り | 曇り | 曇り | 曇り | 晴れ | 晴れ | 晴れ | 晴れ | 晴れ | 晴れ | 晴れ | 晴れ | 曇り | 曇り | 曇り | 曇り | 晴れ | 晴れ | 晴れ | 晴れ | 快晴 | 快晴 | 快晴 | 快晴 | 曇り | 曇り | 曇り | 曇り
| 流況 | [24 empty] | アオコ等発生 | アオコ等発生 | アオコ等発生 | アオコ等発生 | アオコ等発生 | アオコ等発生 | アオコ等発生 | アオコ等発生
臭気
色相
| 気温 |  |  | (℃) |  | 15.5 | 15.5 | 23.2 | 23.2 | 15.2 | 15.2 | 15.1 | 15.1 | 17.6 | 17.6 | 17.4 | 17.4 | 27.8 | 27.8 | 31.5 | 31.5 | 29.6 | 29.6 | 36.3 | 36.3 | 23.4 | 23.4 | 24.2 | 24.2 | 20.1 | 20.1 | 21.2 | 21.2 | 7.3 | 7.3 | 10.5 | 10.5 | 7.9 | 7.9 | 5.4 | 5.4 | 2.0 | 2.0 | 2.6 | 2.6 | 0.3 | 0.3 | 8.3 | 8.3 | 3.4 | 3.4 | 5.4 | 5.4
| 水温 |  |  | (℃) |  | 12.2 | 10.5 | 11.8 | 12.0 | 15.5 | 15.4 | 15.5 | 15.3 | 18.8 | 18.7 | 18.8 | 18.6 | 24.7 | 17.8 | 25.8 | 18.0 | 26.9 | 22.2 | 27.8 | 22.2 | 22.0 | 21.8 | 23.0 | 21.8 | 18.0 | 17.5 | 18.6 | 17.5 | 9.9 | 9.7 | 10.0 | 9.9 | 7.0 | 6.9 | 6.9 | 6.8 | 1.2 | 1.4 | 1.4 | 1.4 | 2.4 | 2.4 | 3.2 | 3.0 | 5.4 | 5.1 | 5.5 | 5.3
| 流量 |  |  | (m3／sec)
| 全水深 |  |  | (ｍ) |  | 6.2 | 6.2 | 6.2 | 6.2 | 6.2 | 6.2 | 6.2 | 6.2 | 6.2 | 6.2 | 6.2 | 6.2 | 6.2 | 6.2 | 6.2 | 6.2 | 5.9 | 5.9 | 5.9 | 5.9 | 6.2 | 6.2 | 6.2 | 6.2 | 6.1 | 6.1 | 6.1 | 6.1 | 6.2 | 6.2 | 6.2 | 6.2 | 6.4 | 6.4 | 6.4 | 6.4 | 6.5 | 6.5 | 6.5 | 6.5 | 6.1 | 6.1 | 6.0 | 6.0 | 6.0 | 6.0 | 6.0 | 6.0
| 透明度 |  |  | (ｍ) |  | 0.90 | 0.90 | 1.01 | 1.01 | 1.00 | 1.00 | 1.00 | 1.00 | 1.10 | 1.10 | 1.12 | 1.12 | 1.05 | 1.05 | 1.10 | 1.10 | 1.40 | 1.40 | 1.45 | 1.45 | 0.60 | 0.60 | 0.55 | 0.55 | 0.55 | 0.55 | 0.50 | 0.50 | 1.75 | 1.75 | 1.70 | 1.70 | 1.10 | 1.10 | 1.22 | 1.22 | 1.70 | 1.70 | 1.60 | 1.60 | 2.00 | 2.00 | 1.96 | 1.96 | 1.30 | 1.30 | 1.20 | 1.20
生活環境項目 | ｐＨ |  |  |  |  | 8.9 | 8.4 | 9.1 | 8.5 | 9.2 | 9.1 | 9.1 | 9.1 | 8.6 | 8.5 | 8.8 | 8.6 | 9.8 | 8.5 | 9.8 | 8.3 | 8.9 | 7.2 | 9.2 | 7.5 | 9.2 | 9.0 | 9.5 | 9.1 | 8.5 | 8.3 | 8.7 | 7.9 | 7.8 | 7.9 | 7.9 | 7.9 | 8.4 | 8.3 | 8.5 | 8.3 | 7.7 | 7.8 | 7.8 | 7.8 | 7.0 | 7.1 | 7.4 | 7.1 | 7.9 | 7.7 | 7.9 | 7.7
| ＤＯ |  |  | (mg／L) |  | 13 | 12 | 13 | 11 | 11 | 11 | 11 | 11 | 8.3 | 7.6 | 7.9 | 7.7 | 11 | 0.9 | 11 | 0.8 | 9.4 | <0.5 | 9.6 | <0.5 | 9.3 | 7.8 | 10 | 8.3 | 8.7 | 7.6 | 9.3 | 7.3 | 10 | 10 | 10 | 10 | 11 | 11 | 11 | 10 | 12 | 12 | 12 | 12 | 13 | 11 | 12 | 12 | 11 | 12 | 11 | 11
| ＢＯＤ |  |  | (mg／L) |  | 2.4 | 2.7 |  |  | 3.2 | 3.0 |  |  | 3.4 | 2.8 |  |  | 3.0 | 0.9 |  |  | 2.2 | 2.0 |  |  | 3.1 | 2.2 |  |  | 3.0 | 2.4 |  |  | 2.1 | 1.5 |  |  | 2.2 | 2.3 |  |  | 3.5 | 3.3 |  |  | 2.1 | 2.3 |  |  | 2.3 | 2.4
| ＣＯＤ |  |  | (mg／L) |  | 4.6 | 4.9 | 4.7 | 4.8 | 6.3 | 5.8 | 5.6 | 5.2 | 5.5 | 5.2 | 4.8 | 5.3 | 4.9 | 2.5 | 4.7 | 2.8 | 5.2 | 5.5 | 5.0 | 5.6 | 10 | 9.1 | 11 | 6.3 | 9.6 | 7.3 | 9.5 | 7.9 | 4.4 | 4.4 | 4.0 | 3.9 | 3.7 | 4.5 | 4.5 | 4.2 | 4.7 | 4.6 | 4.4 | 4.3 | 3.7 | 3.6 | 3.8 | 3.7 | 3.4 | 3.3 | 3.2 | 3.2
| ＳＳ |  |  | (mg／L) |  | 10 | 12 | 11 | 11 | 11 | 12 | 11 | 13 | 12 | 12 | 12 | 12 | 10 | 5 | 10 | 5 | 6 | 9 | 6 | 6 | 13 | 12 | 15 | 6 | 12 | 13 | 14 | 12 | 6 | 5 | 4 | 4 | 3 | 4 | 3 | 3 | 3 | 3 | 3 | 3 | 2 | 2 | 2 | 2 | 4 | 4 | 3 | 4
| 大腸菌群数 |  |  | (MPN／100ml) |  | 23 | 150 | 14 | 930 | 75 | 240 | 43 | 23 | 2400 | 930 | 930 | 430 | 23 | 240 | 23 | 240 | 210 | 150 | 75 | 930 | 2400 | 930 | 150 | 2400 | 740 | 240 | 430 | 930 | 930 | 750 | 150 | 43 | 23 | 93 | 93 | 43 | 23 | 43 | 43 | 23 | 23 | 9.2 | 9.2 | 9.2 | 9.2 | 23 | 43 | 23
| n-ヘキサン抽出物質_油分等 |  |  | (mg／L)
| 全窒素 |  |  | (mg／L) |  | 1.4 |  |  |  | 1.0 | 1.0 |  |  | 1.1 |  |  |  | 0.86 |  |  |  | 0.47 | 1.6 |  |  | 1.1 |  |  |  | 1.4 |  |  |  | 0.91 | 0.84 |  |  | 0.79 |  |  |  | 0.95 |  |  |  | 0.97 | 1.0 |  |  | 0.85
| 全燐 |  |  | (mg／L) |  | 0.017 |  |  |  | 0.044 | 0.040 |  |  | 0.026 |  |  |  | 0.027 |  |  |  | 0.029 | 0.065 |  |  | 0.073 |  |  |  | 0.066 |  |  |  | 0.029 | 0.031 |  |  | 0.041 |  |  |  | 0.029 |  |  |  | 0.024 | 0.026 |  |  | 0.036
健康項目 | カドミウム |  |  | (mg／L) | [5 empty] | <0.005 | <0.005 | [10 empty] | <0.005 | <0.005 | [10 empty] | <0.005 | <0.005 | [10 empty] | <0.005 | <0.005
| 全シアン |  |  | (mg／L) | [5 empty] | ND | ND | [10 empty] | ND | ND | [10 empty] | ND | ND | [10 empty] | ND | ND
| 鉛 |  |  | (mg／L) | [5 empty] | <0.005 | <0.005 | [10 empty] | <0.005 | <0.005 | [10 empty] | <0.005 | <0.005 | [10 empty] | <0.005 | <0.005
| 六価クロム |  |  | (mg／L) | [5 empty] | <0.02 | <0.02 | [10 empty] | <0.02 | <0.02 | [10 empty] | <0.02 | <0.02 | [10 empty] | <0.02 | <0.02
| 砒素 |  |  | (mg／L) | [5 empty] | <0.005 | <0.005 | [10 empty] | <0.005 | <0.005 | [10 empty] | <0.005 | <0.005 | [10 empty] | <0.005 | <0.005
| 総水銀 |  |  | (mg／L) | [5 empty] | <0.0005 | <0.0005 | [10 empty] | <0.0005 | <0.0005 | [10 empty] | <0.0005 | <0.0005 | [10 empty] | <0.0005 | <0.0005
| アルキル水銀 |  |  | (mg／L)
| ＰＣＢ |  |  | (mg／L) | [5 empty] | ND | ND | [10 empty] | ND | ND | [10 empty] | ND | ND | [10 empty] | ND | ND
| ジクロロメタン |  |  | (mg／L) | [5 empty] | <0.002 | <0.002 | [10 empty] | <0.002 | <0.002 | [10 empty] | <0.002 | <0.002 | [10 empty] | <0.002 | <0.002
| 四塩化炭素 |  |  | (mg／L) | [5 empty] | <0.0002 | <0.0002 | [10 empty] | <0.0002 | <0.0002 | [10 empty] | <0.0002 | <0.0002 | [10 empty] | <0.0002 | <0.0002
| 1,2-ジクロロエタン |  |  | (mg／L) | [5 empty] | <0.0004 | <0.0004 | [10 empty] | <0.0004 | <0.0004 | [10 empty] | <0.0004 | <0.0004 | [10 empty] | <0.0004 | <0.0004
| 1,1-ジクロロエチレン |  |  | (mg／L) | [5 empty] | <0.002 | <0.002 | [10 empty] | <0.002 | <0.002 | [10 empty] | <0.002 | <0.002 | [10 empty] | <0.002 | <0.002
| シス-1,2-ジクロロエチレン |  |  | (mg／L) | [5 empty] | <0.004 | <0.004 | [10 empty] | <0.004 | <0.004 | [10 empty] | <0.004 | <0.004 | [10 empty] | <0.004 | <0.004
| 1,1,1-トリクロロエタン |  |  | (mg／L) | [5 empty] | <0.0005 | <0.0005 | [10 empty] | <0.0005 | <0.0005 | [10 empty] | <0.0005 | <0.0005 | [10 empty] | <0.0005 | <0.0005
| 1,1,2-トリクロロエタン |  |  | (mg／L) | [5 empty] | <0.0006 | <0.0006 | [10 empty] | <0.0006 | <0.0006 | [10 empty] | <0.0006 | <0.0006 | [10 empty] | <0.0006 | <0.0006
| トリクロロエチレン |  |  | (mg／L) | [5 empty] | <0.002 | <0.002 | [10 empty] | <0.002 | <0.002 | [10 empty] | <0.002 | <0.002 | [10 empty] | <0.002 | <0.002
| テトラクロロエチレン |  |  | (mg／L) | [5 empty] | <0.0005 | <0.0005 | [10 empty] | <0.0005 | <0.0005 | [10 empty] | <0.0005 | <0.0005 | [10 empty] | <0.0005 | <0.0005
| 1,3-ジクロロプロペン |  |  | (mg／L) | [5 empty] | <0.0002 | <0.0002 | [10 empty] | <0.0002 | <0.0002 | [10 empty] | <0.0002 | <0.0002 | [10 empty] | <0.0002 | <0.0002
| チウラム |  |  | (mg／L) | [5 empty] | <0.0006 | <0.0006 | [10 empty] | <0.0006 | <0.0006 | [10 empty] | <0.0006 | <0.0006 | [10 empty] | <0.0006 | <0.0006
| シマジン |  |  | (mg／L) | [5 empty] | <0.0003 | <0.0003 | [10 empty] | <0.0003 | <0.0003 | [10 empty] | <0.0003 | <0.0003 | [10 empty] | <0.0003 | <0.0003
| チオベンカルブ |  |  | (mg／L) | [5 empty] | <0.002 | <0.002 | [10 empty] | <0.002 | <0.002 | [10 empty] | <0.002 | <0.002 | [10 empty] | <0.002 | <0.002
| ベンゼン |  |  | (mg／L) | [5 empty] | <0.001 | <0.001 | [10 empty] | <0.001 | <0.001 | [10 empty] | <0.001 | <0.001 | [10 empty] | <0.001 | <0.001
| セレン |  |  | (mg／L) | [5 empty] | <0.002 | <0.002 | [10 empty] | <0.002 | <0.002 | [10 empty] | <0.002 | <0.002 | [10 empty] | <0.002 | <0.002
| 硝酸性窒素 |  |  | (mg／L) | [5 empty] | 0.61 | 0.61 | [10 empty] | 0.15 | 0.05 | [10 empty] | 0.73 | 0.73 | [10 empty] | 0.71 | 0.71
| 亜硝酸性窒素 |  |  | (mg／L) | [5 empty] | 0.02 | <0.02 | [10 empty] | <0.02 | <0.02 | [10 empty] | <0.02 | <0.02 | [10 empty] | <0.02 | <0.02
| 硝酸性窒素及び亜硝酸性窒素 |  |  | (mg／L) | [5 empty] | 0.63 | 0.63 | [10 empty] | 0.17 | 0.07 | [10 empty] | 0.75 | 0.75 | [10 empty] | 0.73 | 0.73
| ふっ素 |  |  | (mg／L) | [5 empty] | 0.10 | 0.08 | [10 empty] | <0.08 | <0.08 | [10 empty] | <0.08 | <0.08 | [10 empty] | <0.08 | 0.08
| ほう素 |  |  | (mg／L) | [5 empty] | 0.36 | 0.34 | [10 empty] | 0.18 | 0.15 | [10 empty] | 0.28 | 0.30 | [10 empty] | 0.43 | 0.42
要監視項目 | クロロホルム |  |  | (mg／L)
| トランス-1,2-ジクロロエチレン |  |  | (mg／L)
| 1,2-ジクロロプロパン |  |  | (mg／L)
| p-ジクロロベンゼン |  |  | (mg／L)
| イソキサチオン |  |  | (mg／L)
| ダイアジノン |  |  | (mg／L)
| フェニトロチオン（ＭＥＰ） |  |  | (mg／L)
| イソプロチオラン |  |  | (mg／L)
| オキシン銅（有機銅） |  |  | (mg／L)
| クロロタロニル（ＴＰＮ） |  |  | (mg／L)
| プロピザミド |  |  | (mg／L)
| ＥＰＮ |  |  | (mg／L)
| ジクロルボス（ＤＤＶＰ） |  |  | (mg／L)
| フェノブカルブ（ＢＰＭＣ） |  |  | (mg／L)
| イプロベンホス（ＩＢＰ） |  |  | (mg／L)
| クロルニトロフェン（ＣＮＰ） |  |  | (mg／L)
| トルエン |  |  | (mg／L)
| キシレン |  |  | (mg／L)
| フタル酸ジエチルヘキシル |  |  | (mg／L)
| ニッケル |  |  | (mg／L)
| モリブデン |  |  | (mg／L)
| アンチモン |  |  | (mg／L)
特殊項目 | フェノール類 |  |  | (mg／L)
| 銅 |  |  | (mg／L)
| 亜鉛 |  |  | (mg／L)
| 鉄（溶解性） |  |  | (mg／L)
| マンガン（溶解性） |  |  | (mg／L)
| クロム |  |  | (mg／L)
その他項目 | 陰イオン界面活性剤 |  |  | (mg／L) | [21 empty] | <0.04
| アンモニア性窒素 |  |  | (mg／L)
| 塩化物イオン |  |  | (mg／L)
| 濁度 |  |  | (度)
| クロロフィルａ |  |  | (μg／L) |  | 57 | 75 |  |  | 100 | 100 |  |  | 72 | 68 |  |  | 44 | 12 |  |  | 25 | 27 |  |  | 87 | 72 |  |  | 48 | 43 |  |  | 20 | 23 |  |  | 21 | 20 |  |  | 26 | 25 |  |  | 12 | 14 |  |  | 25 | 24
| 溶解性ＣＯＤ |  |  | (mg／L) |  | 2.5 | 2.6 | 2.2 | 2.2 | 3.4 | 2.8 | 2.9 | 2.8 | 2.9 | 3.0 | 3.2 | 2.8 | 3.0 | 1.8 | 2.8 | 2.0 | 3.6 | 3.5 | 3.6 | 3.9 | 5.7 | 5.1 | 5.3 | 4.9 | 5.8 | 5.3 | 6.0 | 5.3 | 3.0 | 2.8 | 2.9 | 3.0 | 2.7 | 3.0 | 2.5 | 2.8 | 2.8 | 3.2 | 2.4 | 2.7 | 1.7 | 2.6 | 2.7 | 2.7 | 1.9 | 1.7 | 2.1 | 2.2
| 溶解性窒素 |  |  | (mg／L)
| りん酸態りん |  |  | (mg／L)
| 透視度 |  |  | (cm) |  | 35 | 33 | 31 | 33 | 34 | 34 | 33 | 32 | 43 | 42 | 44 | 40 | 42 | 78 | 48 | 77 | 47 | 44 | 57 | 48 | 29 | 37 | 25 | 52 | 35 | 40 | 20 | 30 | >100 | >100 | >100 | >100 | 70 | 66 | 74 | 71 | 58 | 64 | 61 | 64 | >100 | >100 | >100 | >100 | 78 | 78 | 75 | 77
| ふん便性大腸菌群数 |  |  | (個／100ml)
備 考

## 84諏訪湖初島西
公 共 用 水 域 水 質 測 定 結 果 個 表
統一地点番号 |  | 類型 | 調査年度 |  | 調査区分 | 整理番号 | 水域名 |  |  |  | 地点名 |  |  |  | 調査担当機関名 |  | 枚目／枚数 | 整理番号 | 水域名 |  |  |  | 地点名 |  |  |  | 調査担当機関名 |  | 枚目／枚数 | 整理番号 | 水域名 |  |  |  | 地点名 |  |  |  | 調査担当機関名 |  | 枚目／枚数 | 整理番号 | 水域名 |  |  |  | 地点名 |  |  |  | 調査担当機関名 |  | 枚目／枚数
20-501-02 |  | Ａハ、Ⅳハ | 2001 |  | 2 | 84 | 諏訪湖 |  |  |  | 初島西 |  |  |  | 長野県 |  | 1 | 84 | 諏訪湖 |  |  |  | 初島西 |  |  |  | 長野県 |  | 2 | 84 | 諏訪湖 |  |  |  | 初島西 |  |  |  | 長野県 |  | 3 | 84 | 諏訪湖 |  |  |  | 初島西 |  |  |  | 長野県 |  | 4
[17 empty] | 4 | [11 empty] | 4 | [11 empty] | 4 | [11 empty] | 4
| 採取月日 |  |  |  |  | 04/10 | 04/10 | 04/10 | 04/10 | 05/08 | 05/08 | 05/08 | 05/08 | 06/06 | 06/06 | 06/06 | 06/06 | 07/03 | 07/03 | 07/03 | 07/03 | 07/31 | 07/31 | 07/31 | 07/31 | 09/04 | 09/04 | 09/04 | 09/04 | 10/09 | 10/09 | 10/09 | 10/09 | 11/14 | 11/14 | 11/14 | 11/14 | 12/04 | 12/04 | 12/04 | 12/04 | 01/09 | 01/09 | 01/09 | 01/09 | 02/20 | 02/20 | 02/20 | 02/20 | 03/05 | 03/05 | 03/05 | 03/05
| 採取時刻 |  |  |  |  | 09:42 | 09:40 | 13:42 | 13:40 | 10:00 | 09:57 | 10:57 | 10:55 | 09:44 | 09:42 | 10:40 | 10:38 | 09:45 | 09:43 | 13:50 | 13:48 | 09:48 | 09:46 | 10:47 | 10:45 | 09:52 | 09:50 | 13:42 | 13:40 | 10:12 | 10:10 | 13:42 | 13:40 | 09:45 | 09:43 | 10:42 | 10:40 | 09:59 | 09:57 | 11:25 | 11:19 | 09:40 | 09:38 | 10:02 | 10:00 | 09:35 | 09:33 | 13:38 | 13:36 | 09:20 | 09:18 | 10:00 | 09:58
| 採取位置 |  |  |  |  | 上層（表層） | 下層 | 上層（表層） | 下層 | 上層（表層） | 下層 | 上層（表層） | 下層 | 上層（表層） | 下層 | 上層（表層） | 下層 | 上層（表層） | 下層 | 上層（表層） | 下層 | 上層（表層） | 下層 | 上層（表層） | 下層 | 上層（表層） | 下層 | 上層（表層） | 下層 | 上層（表層） | 下層 | 上層（表層） | 下層 | 上層（表層） | 下層 | 上層（表層） | 下層 | 上層（表層） | 下層 | 上層（表層） | 下層 | 上層（表層） | 下層 | 上層（表層） | 下層 | 上層（表層） | 下層 | 上層（表層） | 下層 | 上層（表層） | 下層 | 上層（表層） | 下層
| 採取水深 |  |  | (m) |  | 0.5 | 2 | 0.5 | 2 | 0.5 | 2 | 0.5 | 2 | 0.5 | 2 | 0.5 | 2 | 0.5 | 2 | 0.5 | 2 | 0.5 | 2 | 0.5 | 2 | 0.5 | 2 | 0.5 | 2 | 0.5 | 2 | 0.5 | 2 | 0.5 | 2 | 0.5 | 2 | 0.5 | 2 | 0.5 | 2 | 0.5 | 2 | 0.5 | 2 | 0.5 | 2 | 0.5 | 2 | 0.5 | 2 | 0.5 | 2
一般項目 | 天候 |  |  |  |  | 晴れ | 晴れ | 晴れ | 晴れ | 曇り | 曇り | 曇り | 曇り | 曇り | 曇り | 曇り | 曇り | 晴れ | 晴れ | 晴れ | 晴れ | 晴れ | 晴れ | 晴れ | 晴れ | 晴れ | 晴れ | 曇り | 曇り | 曇り | 曇り | 晴れ | 晴れ | 晴れ | 晴れ | 晴れ | 晴れ | 曇り | 曇り | 曇り | 曇り | 晴れ | 晴れ | 晴れ | 晴れ | 快晴 | 快晴 | 快晴 | 快晴 | 曇り | 曇り | 曇り | 曇り
| 流況 | [24 empty] | アオコ等発生 | アオコ等発生 | アオコ等発生 | アオコ等発生 | アオコ等発生 | アオコ等発生 | アオコ等発生 | アオコ等発生
臭気
色相
| 気温 |  |  | (℃) |  | 16.2 | 16.2 | 23.3 | 23.3 | 15.2 | 15.2 | 15.0 | 15.0 | 17.8 | 17.8 | 17.9 | 17.9 | 28.4 | 28.4 | 32.5 | 32.5 | 30.1 | 30.1 | 30.5 | 30.5 | 23.0 | 23.0 | 25.4 | 25.4 | 18.7 | 18.7 | 21.6 | 21.6 | 10.3 | 10.3 | 10.2 | 10.2 | 4.9 | 4.9 | 7.5 | 7.5 | 2.3 | 2.3 | 2.3 | 2.3 | 1.4 | 1.4 | 8.5 | 8.5 | 4.6 | 4.6 | 6.6 | 6.6
| 水温 |  |  | (℃) |  | 12.7 | 12.3 | 15.3 | 15.4 | 16.7 | 16.6 | 16.7 | 16.5 | 19.8 | 19.5 | 19.8 | 19.5 | 26.8 | 26.8 | 27.8 | 25.3 | 28.3 | 27.9 | 28.7 | 28.6 | 22.7 | 22.1 | 23.5 | 23.4 | 18.7 | 18.3 | 18.9 | 18.9 | 9.3 | 9.3 | 9.6 | 9.5 | 6.6 | 6.2 | 6.7 | 6.5 | 1.7 | 1.6 | 1.4 | 1.6 | 2.3 | 1.9 | 3.7 | 3.8 | 5.6 | 5.4 | 5.8 | 5.5
| 流量 |  |  | (m3／sec)
| 全水深 |  |  | (ｍ) |  | 2.3 | 2.3 | 2.3 | 2.3 | 2.5 | 2.5 | 2.5 | 2.5 | 2.2 | 2.2 | 2.2 | 2.2 | 2.3 | 2.3 | 2.3 | 2.3 | 2.3 | 2.3 | 2.3 | 2.3 | 2.5 | 2.5 | 2.5 | 2.5 | 2.3 | 2.3 | 2.3 | 2.3 | 2.6 | 2.6 | 2.6 | 2.6 | 2.6 | 2.6 | 2.6 | 2.6 | 2.5 | 2.5 | 2.5 | 2.5 | 2.6 | 2.6 | 2.6 | 2.6 | 2.5 | 2.5 | 2.5 | 2.5
| 透明度 |  |  | (ｍ) |  | 0.85 | 0.85 | 0.88 | 0.88 | 0.95 | 0.95 | 0.95 | 0.95 | 0.92 | 0.92 | 0.99 | 0.99 | 1.10 | 1.10 | 1.10 | 1.10 | 1.25 | 1.25 | 1.25 | 1.25 | 0.40 | 0.40 | 0.42 | 0.42 | 0.50 | 0.50 | 0.40 | 0.40 | 1.90 | 1.90 | 1.70 | 1.70 | 1.45 | 1.45 | 1.35 | 1.35 | 1.70 | 1.70 | 1.70 | 1.70 | 1.92 | 1.92 | 1.82 | 1.82 | 1.10 | 1.10 | 1.10 | 1.10
生活環境項目 | ｐＨ |  |  |  |  | 8.7 | 8.7 | 9.0 | 9.0 | 9.2 | 9.1 | 9.2 | 9.2 | 9.2 | 9.1 | 9.2 | 9.1 | 9.9 | 9.9 | 9.9 | 9.8 | 9.4 | 9.3 | 9.5 | 9.4 | 9.7 | 9.4 | 9.7 | 9.5 | 9.3 | 9.2 | 9.2 | 9.2 | 8.0 | 8.1 | 8.1 | 8.1 | 8.4 | 8.3 | 8.5 | 8.3 | 7.6 | 7.7 | 7.8 | 7.7 | 7.4 | 7.4 | 7.5 | 7.2 | 7.8 | 7.8 | 7.9 | 7.8
| ＤＯ |  |  | (mg／L) |  | 13 | 13 | 14 | 14 | 11 | 11 | 11 | 11 | 9.8 | 9.8 | 9.5 | 9.5 | 10 | 11 | 11 | 12 | 9.0 | 8.7 | 9.6 | 9.3 | 11 | 10 | 11 | 11 | 11 | 10 | 11 | 10 | 10 | 10 | 10 | 10 | 11 | 11 | 11 | 11 | 12 | 12 | 12 | 12 | 12 | 12 | 12 | 12 | 12 | 11 | 11 | 11
| ＢＯＤ |  |  | (mg／L)
| ＣＯＤ |  |  | (mg／L) |  | 5.2 | 5.9 | 4.8 | 5.9 | 6.3 | 6.1 | 6.3 | 5.9 | 5.8 | 5.9 | 5.7 | 5.9 | 5.3 | 5.3 | 5.3 | 5.4 | 5.1 | 6.5 | 5.7 | 5.4 | 17 | 14 | 14 | 13 | 12 | 11 | 11 | 12 | 3.9 | 4.0 | 3.9 | 3.8 | 2.9 | 3.6 | 4.2 | 3.9 | 4.1 | 3.7 | 3.8 | 3.6 | 3.6 | 3.5 | 3.7 | 3.6 | 3.5 | 3.4 | 3.3 | 3.4
| ＳＳ |  |  | (mg／L) |  | 12 | 16 | 11 | 16 | 14 | 15 | 14 | 14 | 13 | 13 | 12 | 13 | 9 | 13 | 10 | 20 | 7 | 15 | 7 | 8 | 27 | 24 | 23 | 19 | 19 | 20 | 20 | 20 | 3 | 3 | 3 | 3 | 4 | 5 | 3 | 4 | 3 | 2 | 3 | 3 | 2 | 2 | 2 | 2 | 5 | 5 | 5 | 4
| 大腸菌群数 |  |  | (MPN／100ml) |  | 23 | 23 | 23 | 43 | 240 | 930 | 150 | 430 | 930 | 2400 | 9300 | 240 | 43 | 23 | 23 | 430 | 240 | 240 | 2100 | 150 | 240 | 430 | 4300 | 2400 | 9300 | 9300 | 9300 | 2100 | 46000 | 4300 | 4300 | 9300 | 240 | 430 | 150 | 430 | 230 | 430 | 930 | 930 | 43 | 43 | 23 | 43 | 23 | 43 | 23 | 23
| n-ヘキサン抽出物質_油分等 |  |  | (mg／L)
| 全窒素 |  |  | (mg／L) |  | 1.5 |  |  |  | 1.0 | 1.0 |  |  | 0.96 |  |  |  | 0.80 |  |  |  | 0.80 | 0.51 |  |  | 1.7 |  |  |  | 1.8 |  |  |  | 1.0 | 1.3 |  |  | 0.88 |  |  |  | 1.0 |  |  |  | 1.0 | 1.0 |  |  | 0.93
| 全燐 |  |  | (mg／L) |  | 0.030 |  |  |  | 0.066 | 0.068 |  |  | 0.046 |  |  |  | 0.034 |  |  |  | 0.046 | 0.055 |  |  | 0.10 |  |  |  | 0.082 |  |  |  | 0.025 | 0.021 |  |  | 0.048 |  |  |  | 0.032 |  |  |  | 0.035 | 0.030 |  |  | 0.037
健康項目 | カドミウム |  |  | (mg／L) | [5 empty] | <0.005 | [11 empty] | <0.005 | [11 empty] | <0.005 | [11 empty] | <0.005
| 全シアン |  |  | (mg／L) | [5 empty] | ND | [11 empty] | ND | [11 empty] | ND | [11 empty] | ND
| 鉛 |  |  | (mg／L) | [5 empty] | <0.005 | [11 empty] | <0.005 | [11 empty] | <0.005 | [11 empty] | <0.005
| 六価クロム |  |  | (mg／L) | [5 empty] | <0.02 | [11 empty] | <0.02 | [11 empty] | <0.02 | [11 empty] | <0.02
| 砒素 |  |  | (mg／L) | [5 empty] | <0.005 | [11 empty] | <0.005 | [11 empty] | <0.005 | [11 empty] | <0.005
| 総水銀 |  |  | (mg／L) | [5 empty] | <0.0005 | [11 empty] | <0.0005 | [11 empty] | <0.0005 | [11 empty] | <0.0005
| アルキル水銀 |  |  | (mg／L)
| ＰＣＢ |  |  | (mg／L) | [5 empty] | ND | [11 empty] | ND | [11 empty] | ND | [11 empty] | ND
| ジクロロメタン |  |  | (mg／L) | [5 empty] | <0.002 | [11 empty] | <0.002 | [11 empty] | <0.002 | [11 empty] | <0.002
| 四塩化炭素 |  |  | (mg／L) | [5 empty] | <0.0002 | [11 empty] | <0.0002 | [11 empty] | <0.0002 | [11 empty] | <0.0002
| 1,2-ジクロロエタン |  |  | (mg／L) | [5 empty] | <0.0004 | [11 empty] | <0.0004 | [11 empty] | <0.0004 | [11 empty] | <0.0004
| 1,1-ジクロロエチレン |  |  | (mg／L) | [5 empty] | <0.002 | [11 empty] | <0.002 | [11 empty] | <0.002 | [11 empty] | <0.002
| シス-1,2-ジクロロエチレン |  |  | (mg／L) | [5 empty] | <0.004 | [11 empty] | <0.004 | [11 empty] | <0.004 | [11 empty] | <0.004
| 1,1,1-トリクロロエタン |  |  | (mg／L) | [5 empty] | <0.0005 | [11 empty] | <0.0005 | [11 empty] | <0.0005 | [11 empty] | <0.0005
| 1,1,2-トリクロロエタン |  |  | (mg／L) | [5 empty] | <0.0006 | [11 empty] | <0.0006 | [11 empty] | <0.0006 | [11 empty] | <0.0006
| トリクロロエチレン |  |  | (mg／L) | [5 empty] | <0.002 | [11 empty] | <0.002 | [11 empty] | <0.002 | [11 empty] | <0.002
| テトラクロロエチレン |  |  | (mg／L) | [5 empty] | <0.0005 | [11 empty] | <0.0005 | [11 empty] | <0.0005 | [11 empty] | <0.0005
| 1,3-ジクロロプロペン |  |  | (mg／L) | [5 empty] | <0.0002 | [11 empty] | <0.0002 | [11 empty] | <0.0002 | [11 empty] | <0.0002
| チウラム |  |  | (mg／L) | [5 empty] | <0.0006 | [11 empty] | <0.0006 | [11 empty] | <0.0006 | [11 empty] | <0.0006
| シマジン |  |  | (mg／L) | [5 empty] | <0.0003 | [11 empty] | <0.0003 | [11 empty] | <0.0003 | [11 empty] | <0.0003
| チオベンカルブ |  |  | (mg／L) | [5 empty] | <0.002 | [11 empty] | <0.002 | [11 empty] | <0.002 | [11 empty] | <0.002
| ベンゼン |  |  | (mg／L) | [5 empty] | <0.001 | [11 empty] | <0.001 | [11 empty] | <0.001 | [11 empty] | <0.001
| セレン |  |  | (mg／L) | [5 empty] | <0.002 | [11 empty] | <0.002 | [11 empty] | <0.002 | [11 empty] | <0.002
| 硝酸性窒素 |  |  | (mg／L) | [5 empty] | 0.53 | [11 empty] | <0.02 | [11 empty] | 0.99 | [11 empty] | 0.75
| 亜硝酸性窒素 |  |  | (mg／L) | [5 empty] | <0.02 | [11 empty] | <0.02 | [11 empty] | <0.02 | [11 empty] | <0.02
| 硝酸性窒素及び亜硝酸性窒素 |  |  | (mg／L) | [5 empty] | 0.55 | [11 empty] | <0.04 | [11 empty] | 1.0 | [11 empty] | 0.77
| ふっ素 |  |  | (mg／L) | [5 empty] | 0.09 | [11 empty] | <0.08 | [11 empty] | <0.08 | [11 empty] | <0.08
| ほう素 |  |  | (mg／L) | [5 empty] | 0.43 | [11 empty] | 0.19 | [11 empty] | 0.28 | [11 empty] | 0.40
要監視項目 | クロロホルム |  |  | (mg／L)
| トランス-1,2-ジクロロエチレン |  |  | (mg／L)
| 1,2-ジクロロプロパン |  |  | (mg／L)
| p-ジクロロベンゼン |  |  | (mg／L)
| イソキサチオン |  |  | (mg／L)
| ダイアジノン |  |  | (mg／L)
| フェニトロチオン（ＭＥＰ） |  |  | (mg／L)
| イソプロチオラン |  |  | (mg／L)
| オキシン銅（有機銅） |  |  | (mg／L)
| クロロタロニル（ＴＰＮ） |  |  | (mg／L)
| プロピザミド |  |  | (mg／L)
| ＥＰＮ |  |  | (mg／L)
| ジクロルボス（ＤＤＶＰ） |  |  | (mg／L)
| フェノブカルブ（ＢＰＭＣ） |  |  | (mg／L)
| イプロベンホス（ＩＢＰ） |  |  | (mg／L)
| クロルニトロフェン（ＣＮＰ） |  |  | (mg／L)
| トルエン |  |  | (mg／L)
| キシレン |  |  | (mg／L)
| フタル酸ジエチルヘキシル |  |  | (mg／L)
| ニッケル |  |  | (mg／L)
| モリブデン |  |  | (mg／L)
| アンチモン |  |  | (mg／L)
特殊項目 | フェノール類 |  |  | (mg／L)
| 銅 |  |  | (mg／L)
| 亜鉛 |  |  | (mg／L)
| 鉄（溶解性） |  |  | (mg／L)
| マンガン（溶解性） |  |  | (mg／L)
| クロム |  |  | (mg／L)
その他項目 | 陰イオン界面活性剤 |  |  | (mg／L)
| アンモニア性窒素 |  |  | (mg／L)
| 塩化物イオン |  |  | (mg／L)
| 濁度 |  |  | (度)
| クロロフィルａ |  |  | (μg／L)
| 溶解性ＣＯＤ |  |  | (mg／L)
| 溶解性窒素 |  |  | (mg／L)
| りん酸態りん |  |  | (mg／L)
| 透視度 |  |  | (cm) |  | 32 | 29 | 30 | 27 | 29 | 29 | 34 | 33 | 38 | 42 | 43 | 40 | 57 | 43 | 40 | 37 | 52 | 43 | 47 | 47 | 18 | 21 | 19 | 24 | 23 | 29 | 21 | 19 | >100 | >100 | >100 | >100 | 78 | 68 | 72 | 70 | 65 | 67 | 68 | 67 | >100 | >100 | >100 | >100 | 71 | 71 | 72 | 72
| ふん便性大腸菌群数 |  |  | (個／100ml)
備 考

## 85諏訪湖塚間川沖
公 共 用 水 域 水 質 測 定 結 果 個 表
統一地点番号 |  | 類型 | 調査年度 |  | 調査区分 | 整理番号 | 水域名 |  |  |  | 地点名 |  |  |  | 調査担当機関名 |  | 枚目／枚数 | 整理番号 | 水域名 |  |  |  | 地点名 |  |  |  | 調査担当機関名 |  | 枚目／枚数 | 整理番号 | 水域名 |  |  |  | 地点名 |  |  |  | 調査担当機関名 |  | 枚目／枚数 | 整理番号 | 水域名 |  |  |  | 地点名 |  |  |  | 調査担当機関名 |  | 枚目／枚数
20-501-03 |  | Ａハ、Ⅳハ | 2001 |  | 2 | 85 | 諏訪湖 |  |  |  | 塚間川沖２００ｍ |  |  |  | 長野県 |  | 1 | 85 | 諏訪湖 |  |  |  | 塚間川沖２００ｍ |  |  |  | 長野県 |  | 2 | 85 | 諏訪湖 |  |  |  | 塚間川沖２００ｍ |  |  |  | 長野県 |  | 3 | 85 | 諏訪湖 |  |  |  | 塚間川沖２００ｍ |  |  |  | 長野県 |  | 4
[17 empty] | 4 | [11 empty] | 4 | [11 empty] | 4 | [11 empty] | 4
| 採取月日 |  |  |  |  | 04/10 | 04/10 | 04/10 | 04/10 | 05/08 | 05/08 | 05/08 | 05/08 | 06/06 | 06/06 | 06/06 | 06/06 | 07/03 | 07/03 | 07/03 | 07/03 | 07/31 | 07/31 | 07/31 | 07/31 | 09/04 | 09/04 | 09/04 | 09/04 | 10/09 | 10/09 | 10/09 | 10/09 | 11/14 | 11/14 | 11/14 | 11/14 | 12/04 | 12/04 | 12/04 | 12/04 | 01/09 | 01/09 | 01/09 | 01/09 | 02/20 | 02/20 | 02/20 | 02/20 | 03/05 | 03/05 | 03/05 | 03/05
| 採取時刻 |  |  |  |  | 09:12 | 09:10 | 13:17 | 13:15 | 09:23 | 09:20 | 10:02 | 10:00 | 09:12 | 09:10 | 10:07 | 10:05 | 09:15 | 09:13 | 13:20 | 13:18 | 09:10 | 09:08 | 10:14 | 10:12 | 09:12 | 09:10 | 13:20 | 13:22 | 09:18 | 09:16 | 13:10 | 13:08 | 09:10 | 09:08 | 10:10 | 10:08 | 09:14 | 09:12 | 10:40 | 10:38 | 09:15 | 09:13 | 10:18 | 10:16 | 09:06 | 09:04 | 13:15 | 13:12 | 09:00 | 08:58 | 09:40 | 09:38
| 採取位置 |  |  |  |  | 上層（表層） | 下層 | 上層（表層） | 下層 | 上層（表層） | 下層 | 上層（表層） | 下層 | 上層（表層） | 下層 | 上層（表層） | 下層 | 上層（表層） | 下層 | 上層（表層） | 下層 | 上層（表層） | 下層 | 上層（表層） | 下層 | 上層（表層） | 下層 | 上層（表層） | 下層 | 上層（表層） | 下層 | 上層（表層） | 下層 | 上層（表層） | 下層 | 上層（表層） | 下層 | 上層（表層） | 下層 | 上層（表層） | 下層 | 上層（表層） | 下層 | 上層（表層） | 下層 | 上層（表層） | 下層 | 上層（表層） | 下層 | 上層（表層） | 下層 | 上層（表層） | 下層
| 採取水深 |  |  | (m) |  | 0.5 | 1.5 | 0.5 | 1.5 | 0.5 | 1.5 | 0.5 | 1.5 | 0.5 | 1.5 | 0.5 | 1.5 | 0.5 | 1.5 | 0.5 | 1.5 | 0.5 | 1.5 | 0.5 | 1.5 | 0.5 | 1.5 | 0.5 | 1.5 | 0.5 | 1.5 | 0.5 | 1.5 | 0.5 | 1.5 | 0.5 | 1.5 | 0.5 | 1.5 | 0.5 | 1.5 | 0.5 | 1.5 | 0.5 | 1.5 | 0.5 | 1.5 | 0.5 | 1.5 | 0.5 | 1.5 | 0.5 | 1.5
一般項目 | 天候 |  |  |  |  | 晴れ | 晴れ | 晴れ | 晴れ | 曇り | 曇り | 曇り | 曇り | 曇り | 曇り | 曇り | 曇り | 晴れ | 晴れ | 晴れ | 晴れ | 晴れ | 晴れ | 晴れ | 晴れ | 曇り | 曇り | 晴れ | 晴れ | 晴れ | 晴れ | 晴れ | 晴れ | 晴れ | 晴れ | 晴れ | 晴れ | 雨 | 雨 | 曇り | 曇り | 晴れ | 晴れ | 晴れ | 晴れ | 快晴 | 快晴 | 快晴 | 快晴 | 曇り | 曇り | 曇り | 曇り
| 流況 |  |  |  |  | 曇り: アオコ等発生; 曇り: アオコ等発生; 晴れ: アオコ等発生; 晴れ: アオコ等発生; 晴れ: アオコ等発生; 晴れ: アオコ等発生; 晴れ: アオコ等発生; 晴れ: アオコ等発生
臭気
色相
| 気温 |  |  | (℃) |  | 13.5 | 13.5 | 24.5 | 24.5 | 15.1 | 15.1 | 15.2 | 15.2 | 17.8 | 17.8 | 18.1 | 18.1 | 28.1 | 28.1 | 31.3 | 31.3 | 29.0 | 29.0 | 33.8 | 33.8 | 21.8 | 21.8 | 25.3 | 25.3 | 20.3 | 20.3 | 23.2 | 23.2 | 10.3 | 10.3 | 9.0 | 9.0 | 9.5 | 9.5 | 6.0 | 6.0 | 0.7 | 0.7 | 1.1 | 1.1 | 1.0 | 1.0 | 8.3 | 8.3 | 2.9 | 2.9 | 5.5 | 5.5
| 水温 |  |  | (℃) |  | 12.4 | 13.2 | 15.2 | 16.3 | 15.3 | 15.5 | 15.1 | 15.2 | 19.1 | 19.2 | 19.0 | 19.0 | 24.3 | 24.4 | 26.7 | 27.4 | 26.5 | 26.2 | 27.2 | 27.2 | 21.8 | 21.6 | 23.0 | 22.1 | 18.2 | 17.6 | 19.7 | 19.8 | 9.6 | 9.5 | 9.8 | 9.4 | 6.8 | 6.6 | 6.8 | 6.5 | 1.2 | 1.2 | 1.3 | 1.2 | 2.5 | 2.8 | 3.6 | 4.0 | 5.2 | 4.9 | 5.2 | 5.0
| 流量 |  |  | (m3／sec)
| 全水深 |  |  | (ｍ) |  | 1.8 | 1.8 | 1.8 | 1.8 | 2.3 | 2.3 | 2.3 | 2.3 | 2.0 | 2.0 | 2.0 | 2.0 | 1.8 | 1.8 | 1.8 | 1.8 | 2.2 | 2.2 | 2.2 | 2.2 | 2.1 | 2.1 | 2.1 | 2.1 | 2.5 | 2.5 | 2.5 | 2.5 | 1.8 | 1.8 | 1.8 | 1.8 | 1.9 | 1.9 | 1.9 | 1.9 | 3.0 | 3.0 | 2.9 | 2.9 | 2.6 | 2.6 | 2.8 | 2.8 | 3.2 | 3.2 | 3.2 | 3.2
| 透明度 |  |  | (ｍ) |  | 0.81 | 0.81 | 1.02 | 1.02 | 0.95 | 0.95 | 1.00 | 1.00 | 1.01 | 1.01 | 1.07 | 1.07 | 1.05 | 1.05 | 1.05 | 1.05 | 1.25 | 1.25 | 1.40 | 1.40 | 0.45 | 0.45 | 0.35 | 0.35 | 0.45 | 0.45 | 0.45 | 0.45 | >1.8 | >1.8 | >1.8 | >1.8 | 1.37 | 1.37 | 1.31 | 1.31 | 1.70 | 1.70 | 1.70 | 1.70 | 1.87 | 1.87 | 1.87 | 1.87 | 1.40 | 1.40 | 1.30 | 1.30
生活環境項目 | ｐＨ |  |  |  |  | 8.9 | 8.3 | 9.0 | 8.9 | 9.2 | 8.6 | 9.1 | 9.0 | 9.2 | 8.8 | 9.2 | 8.8 | 9.8 | 9.7 | 9.8 | 9.6 | 8.2 | 8.2 | 9.2 | 8.8 | 9.4 | 9.0 | 9.6 | 9.4 | 9.0 | 8.8 | 9.0 | 8.9 | 8.0 | 8.0 | 8.2 | 8.2 | 8.2 | 8.2 | 8.5 | 8.4 | 7.4 | 7.6 | 7.8 | 7.6 | 6.9 | 6.9 | 7.3 | 6.9 | 7.9 | 8.0 | 8.1 | 8.0
| ＤＯ |  |  | (mg／L) |  | 13 | 13 | 13 | 13 | 11 | 11 | 11 | 12 | 9.2 | 9 | 9.3 | 9.3 | 10 | 10 | 11 | 12 | 7.0 | 6.9 | 8.0 | 7.5 | 9.6 | 8.9 | 11 | 9.0 | 10 | 8.9 | 10 | 10 | 10 | 10 | 10 | 10 | 11 | 11 | 11 | 11 | 12 | 12 | 12 | 12 | 12 | 12 | 12 | 12 | 12 | 12 | 12 | 12
| ＢＯＤ |  |  | (mg／L)
| ＣＯＤ |  |  | (mg／L) |  | 4.8 | 4.8 | 4.6 | 4.7 | 5.8 | 6.1 | 5.9 | 5.9 | 5.8 | 5.5 | 6.2 | 5.2 | 4.6 | 4.7 | 5.3 | 5.1 | 5.5 | 5.8 | 4.0 | 5.2 | 12 | 11 | 15 | 11 | 10 | 10 | 12 | 12 | 5.9 | 5.9 | 5.0 | 4.8 | 4.0 | 4.1 | 3.9 | 4.4 | 3.8 | 3.9 | 4.6 | 4.2 | 3.6 | 3.7 | 3.6 | 3.6 | 2.6 | 3.4 | 3.2 | 3.4
| ＳＳ |  |  | (mg／L) |  | 12 | 11 | 10 | 10 | 13 | 13 | 12 | 12 | 15 | 16 | 16 | 15 | 10 | 11 | 11 | 11 | 10 | 12 | 7 | 7 | 18 | 18 | 22 | 17 | 19 | 19 | 19 | 18 | 6 | 6 | 4 | 4 | 4 | 4 | 4 | 4 | 3 | 3 | 3 | 3 | 2 | 3 | 2 | 2 | 3 | 3 | 2 | 3
| 大腸菌群数 |  |  | (MPN／100ml) |  | 43 | 240 | 43 | 23 | 93 | 430 | 430 | 93 | 9300 | 430 | 1500 | 430 | 93 | 93 | 93 | 93 | 75 | 430 | 9.2 | 43 | 150 | 240 | 240 | 240 | 430 | 930 | 240 | 210 | 150 | 750 | 43 | 240 | 43 | 93 | 23 | 43 | 23 | 23 | 43 | 43 | 23 | 23 | 43 | 43 | 43 | 23 | 43 | 93
| n-ヘキサン抽出物質_油分等 |  |  | (mg／L)
| 全窒素 |  |  | (mg／L) |  | 晴れ: 1.4; 曇り: 1.0; 曇り: 1.0; 曇り: 0.89; 晴れ: 0.86; 晴れ: 0.59; 晴れ: 0.60; 曇り: 1.3; 晴れ: 1.6; 晴れ: 0.75; 晴れ: 0.82; 雨: 0.87; 晴れ: 0.91; 快晴: 1.0; 快晴: 1.1; 曇り: 0.93
| 全燐 |  |  | (mg／L) |  | 晴れ: 0.033; 曇り: 0.041; 曇り: 0.044; 曇り: 0.041; 晴れ: 0.030; 晴れ: 0.039; 晴れ: 0.046; 曇り: 0.075; 晴れ: 0.094; 晴れ: 0.026; 晴れ: 0.032; 雨: 0.066; 晴れ: 0.030; 快晴: 0.023; 快晴: 0.033; 曇り: 0.033
健康項目 | カドミウム |  |  | (mg／L) |  | 曇り: <0.005; 晴れ: <0.005; 晴れ: <0.005; 快晴: <0.005
| 全シアン |  |  | (mg／L) | bar: 曇り; 晴れ; 晴れ; 快晴
| 鉛 |  |  | (mg／L) |  | 曇り: <0.005; 晴れ: <0.005; 晴れ: <0.005; 快晴: <0.005
| 六価クロム |  |  | (mg／L) |  | 曇り: <0.02; 晴れ: <0.02; 晴れ: <0.02; 快晴: <0.02
| 砒素 |  |  | (mg／L) |  | 曇り: <0.005; 晴れ: <0.005; 晴れ: <0.005; 快晴: <0.005
| 総水銀 |  |  | (mg／L) |  | 曇り: <0.0005; 晴れ: <0.0005; 晴れ: <0.0005; 快晴: <0.0005
| アルキル水銀 |  |  | (mg／L)
| ＰＣＢ |  |  | (mg／L)
| ジクロロメタン |  |  | (mg／L) |  | 曇り: <0.002; 晴れ: <0.002; 晴れ: <0.002; 快晴: <0.002
| 四塩化炭素 |  |  | (mg／L) |  | 曇り: <0.0002; 晴れ: <0.0002; 晴れ: <0.0002; 快晴: <0.0002
| 1,2-ジクロロエタン |  |  | (mg／L) |  | 曇り: <0.0004; 晴れ: <0.0004; 晴れ: <0.0004; 快晴: <0.0004
| 1,1-ジクロロエチレン |  |  | (mg／L) |  | 曇り: <0.002; 晴れ: <0.002; 晴れ: <0.002; 快晴: <0.002
| シス-1,2-ジクロロエチレン |  |  | (mg／L) |  | 曇り: <0.004; 晴れ: <0.004; 晴れ: <0.004; 快晴: <0.004
| 1,1,1-トリクロロエタン |  |  | (mg／L) |  | 曇り: <0.0005; 晴れ: <0.0005; 晴れ: <0.0005; 快晴: <0.0005
| 1,1,2-トリクロロエタン |  |  | (mg／L) |  | 曇り: <0.0006; 晴れ: <0.0006; 晴れ: <0.0006; 快晴: <0.0006
| トリクロロエチレン |  |  | (mg／L) |  | 曇り: <0.002; 晴れ: <0.002; 晴れ: <0.002; 快晴: <0.002
| テトラクロロエチレン |  |  | (mg／L) |  | 曇り: <0.0005; 晴れ: <0.0005; 晴れ: <0.0005; 快晴: <0.0005
| 1,3-ジクロロプロペン |  |  | (mg／L) |  | 曇り: <0.0002; 晴れ: <0.0002; 晴れ: <0.0002; 快晴: <0.0002
| チウラム |  |  | (mg／L) |  | 曇り: <0.0006; 晴れ: <0.0006; 晴れ: <0.0006; 快晴: <0.0006
| シマジン |  |  | (mg／L) |  | 曇り: <0.0003; 晴れ: <0.0003; 晴れ: <0.0003; 快晴: <0.0003
| チオベンカルブ |  |  | (mg／L) |  | 曇り: <0.002; 晴れ: <0.002; 晴れ: <0.002; 快晴: <0.002
| ベンゼン |  |  | (mg／L) |  | 曇り: <0.001; 晴れ: <0.001; 晴れ: <0.001; 快晴: <0.001
| セレン |  |  | (mg／L) |  | 曇り: <0.002; 晴れ: <0.002; 晴れ: <0.002; 快晴: <0.002
| 硝酸性窒素 |  |  | (mg／L) |  | 曇り: 0.64; 晴れ: 0.19; 晴れ: 0.37; 快晴: 0.74
| 亜硝酸性窒素 |  |  | (mg／L) |  | 曇り: <0.02; 晴れ: 0.02; 晴れ: <0.02; 快晴: <0.02
| 硝酸性窒素及び亜硝酸性窒素 |  |  | (mg／L) |  | 曇り: 0.66; 晴れ: 0.21; 晴れ: 0.39; 快晴: 0.76
| ふっ素 |  |  | (mg／L) |  | 曇り: 0.08; 晴れ: <0.08; 晴れ: <0.08; 快晴: <0.08
| ほう素 |  |  | (mg／L) |  | 曇り: 0.30; 晴れ: 0.18; 晴れ: 0.28; 快晴: 0.42
要監視項目 | クロロホルム |  |  | (mg／L)
| トランス-1,2-ジクロロエチレン |  |  | (mg／L)
| 1,2-ジクロロプロパン |  |  | (mg／L)
| p-ジクロロベンゼン |  |  | (mg／L)
| イソキサチオン |  |  | (mg／L)
| ダイアジノン |  |  | (mg／L)
| フェニトロチオン（ＭＥＰ） |  |  | (mg／L)
| イソプロチオラン |  |  | (mg／L)
| オキシン銅（有機銅） |  |  | (mg／L)
| クロロタロニル（ＴＰＮ） |  |  | (mg／L)
| プロピザミド |  |  | (mg／L)
| ＥＰＮ |  |  | (mg／L)
| ジクロルボス（ＤＤＶＰ） |  |  | (mg／L)
| フェノブカルブ（ＢＰＭＣ） |  |  | (mg／L)
| イプロベンホス（ＩＢＰ） |  |  | (mg／L)
| クロルニトロフェン（ＣＮＰ） |  |  | (mg／L)
| トルエン |  |  | (mg／L)
| キシレン |  |  | (mg／L)
| フタル酸ジエチルヘキシル |  |  | (mg／L)
| ニッケル |  |  | (mg／L)
| モリブデン |  |  | (mg／L)
| アンチモン |  |  | (mg／L)
特殊項目 | フェノール類 |  |  | (mg／L)
| 銅 |  |  | (mg／L)
| 亜鉛 |  |  | (mg／L)
| 鉄（溶解性） |  |  | (mg／L)
| マンガン（溶解性） |  |  | (mg／L)
| クロム |  |  | (mg／L)
その他項目 | 陰イオン界面活性剤 |  |  | (mg／L)
| アンモニア性窒素 |  |  | (mg／L)
| 塩化物イオン |  |  | (mg／L)
| 濁度 |  |  | (度)
| クロロフィルａ |  |  | (μg／L)
| 溶解性ＣＯＤ |  |  | (mg／L)
| 溶解性窒素 |  |  | (mg／L)
| りん酸態りん |  |  | (mg／L)
| 透視度 |  |  | (cm) |  | 33 | 31 | 36 | 33 | 34 | 31 | 33 | 29 | 40 | 39 | 38 | 38 | 42 | 40 | 38 | 42 | 64 | 57 | 63 | 65 | 26 | 26 | 20 | 21 | 25 | 25 | 23 | 28 | >100 | >100 | >100 | >100 | 74 | 76 | 77 | 79 | 65 | 67 | 65 | 67 | >100 | 95 | >100 | >100 | 85 | 90 | 87 | 88
| ふん便性大腸菌群数 |  |  | (個／100ml)
備 考

## 86白樺湖
公 共 用 水 域 水 質 測 定 結 果 個 表
統一地点番号 |  | 類型 | 調査年度 |  | 調査区分 | 整理番号 | 水域名 |  |  |  | 地点名 |  |  |  | 調査担当機関名 |  | 枚目／枚数 | 整理番号 | 水域名 |  |  |  | 地点名 |  |  |  | 調査担当機関名 |  | 枚目／枚数
20-502-01 |  | Ａロ | 2001 |  | 2 | 86 | 白樺湖 |  |  |  | 流出部 |  |  |  | 長野県 |  | 1 | 86 | 白樺湖 |  |  |  | 流出部 |  |  |  | 長野県 |  | 2
[17 empty] | 2 | [11 empty] | 2
| 採取月日 |  |  |  |  | 04/03 | 04/03 | 05/08 | 05/08 | 06/06 | 06/06 | 07/03 | 07/03 | 07/31 | 07/31 | 09/04 | 09/04 | 10/09 | 10/09 | 11/06 | 11/06 | 12/04 | 12/04 | 01/09 | 01/09 | 02/12 | 02/12 | 03/05 | 03/05
| 採取時刻 |  |  |  |  | 11:45 | 13:50 | 12:10 | 14:02 | 11:30 | 13:50 | 11:45 | 13:35 | 10:45 | 13:05 | 11:40 | 13:25 | 11:40 | 13:20 | 11:35 | 13:32 | 11:34 | 13:01 | 11:34 | 13:03 | 11:30 | 13:00 | 11:15 | 12:45
| 採取位置 |  |  |  |  | 上層（表層） | 上層（表層） | 上層（表層） | 上層（表層） | 上層（表層） | 上層（表層） | 上層（表層） | 上層（表層） | 上層（表層） | 上層（表層） | 上層（表層） | 上層（表層） | 上層（表層） | 上層（表層） | 上層（表層） | 上層（表層） | 上層（表層） | 上層（表層） | 上層（表層） | 上層（表層） | 上層（表層） | 上層（表層） | 上層（表層） | 上層（表層）
| 採取水深 |  |  | (m) |  | 0.5 | 0.5 | 0.5 | 0.5 | 0.5 | 0.5 | 0.5 | 0.5 | 0.5 | 0.5 | 0.5 | 0.5 | 0.5 | 0.5 | 0.5 | 0.5 | 0.5 | 0.5 | 0.5 | 0.5 | 0.5 | 0.5 | 0.5 | 0.5
一般項目 | 天候 |  |  |  |  | 曇り | 雨 | 一時雨 | 雨 | 雨 | 雨 | 晴れ | 晴れ | 晴れ | 晴れ | 曇り | 曇り | 曇り | 曇り | 曇り | 雨 | 晴れ | 快晴 | 曇り | 晴れ | 曇り | 曇り | 曇り | 曇り
流況
臭気
色相
| 気温 |  |  | (℃) |  | 5.2 | 7.3 | 13.0 | 13.5 | 14.4 | 15.4 | 30.5 | 26.5 | 28.0 | 31.1 | 19.4 | 18.9 | 22.0 | 18.4 | 8.5 | 7.6 | 8.0 | 8.0 | -3.3 | -0.9 | -2.2 | -1.1 | 4.5 | 5.3
| 水温 |  |  | (℃) |  | 8.2 | 4.8 | 12.0 | 12.5 | 16.9 | 16.4 | 22.2 | 21.5 | 24.9 | 24.8 | 19.7 | 19.8 | 15.1 | 15.5 | 9.5 | 8.9 | 5.0 | 3.8 | 3.2 | 3.4 | 2.6 | 3.4 | 4.2 | 4.8
| 流量 |  |  | (m3／sec)
| 全水深 |  |  | (ｍ)
| 透明度 |  |  | (ｍ)
生活環境項目 | ｐＨ |  |  |  |  | 7.1 | 8.0 | 6.8 | 7.7 | 7.2 | 7.0 | 7.2 | 7.3 | 7.4 | 7.6 | 7.3 | 7.5 | 8.0 | 8.3 | 7.7 | 7.6 | 7.3 | 7.6 | 7.3 | 7.3 | 7.4 | 7.4 | 6.8 | 6.6
| ＤＯ |  |  | (mg／L) |  | 12 | 11 | 10 | 10 | 7.8 | 8.3 | 9.3 | 9.0 | 8.1 | 8.0 | 7.7 | 8.1 | 9.3 | 9.3 | 9.2 | 9.5 | 11 | 11 | 10 | 10 | 9.7 | 8.6 | 9.9 | 9.7
| ＢＯＤ |  |  | (mg／L) |  | 曇り: 2.1; 一時雨: 1.8; 雨: 1.4; 晴れ: 1.4; 晴れ: 1.1; 曇り: 1.2; 曇り: 1.4; 曇り: 1.4; 晴れ: 1.6; 曇り: 1.1; 曇り: 1.2; 曇り: 0.7
| ＣＯＤ |  |  | (mg／L) |  | 2.9 | 3.3 | 3.1 | 3.0 | 2.5 | 2.7 | 2.8 | 2.7 | 3.8 | 3.7 | 3.3 | 3.1 | 3.6 | 3.4 | 3.2 | 3.1 | 3.4 | 2.7 | 2.4 | 1.8 | 1.9 | 1.7 | 0.8 | 1.2
| ＳＳ |  |  | (mg／L) |  | 2 | 3 | 5 | 6 | 2 | 2 | 2 | 3 | 3 | 3 | 2 | 2 | 2 | 3 | 3 | 3 | 1 | 1 | <1 | <1 | 1 | <1 | 1 | 1
| 大腸菌群数 |  |  | (MPN／100ml) |  | 23 | 43 | 23 | 43 | 23 | 93 | 23 | 430 | 23 | 43 | 930 | 430 | 23 | 43 | 43 | 43 | 23 | 23 | 3.6 | 3.6 | 23 | 23 | 9.2 | 23
| n-ヘキサン抽出物質_油分等 |  |  | (mg／L)
| 全窒素 |  |  | (mg／L) |  | 曇り: 0.28; 一時雨: 0.21; 雨: 0.21; 晴れ: 0.18; 晴れ: 0.17; 曇り: 0.17; 曇り: 0.20; 曇り: 0.16; 晴れ: 0.32; 曇り: 0.15; 曇り: 0.36; 曇り: 0.15
| 全燐 |  |  | (mg／L) |  | 曇り: 0.027; 一時雨: 0.028; 雨: 0.065; 晴れ: 0.027; 晴れ: 0.061; 曇り: 0.016; 曇り: 0.013; 曇り: 0.060; 晴れ: 0.029; 曇り: 0.018; 曇り: 0.038; 曇り: 0.022
健康項目 | カドミウム |  |  | (mg／L) |  | 晴れ: <0.005
| 全シアン |  |  | (mg／L) | bar: 晴れ
| 鉛 |  |  | (mg／L) |  | 晴れ: <0.005
| 六価クロム |  |  | (mg／L) |  | 晴れ: <0.02
| 砒素 |  |  | (mg／L) |  | 晴れ: <0.005
| 総水銀 |  |  | (mg／L) |  | 晴れ: <0.0005
| アルキル水銀 |  |  | (mg／L)
| ＰＣＢ |  |  | (mg／L)
| ジクロロメタン |  |  | (mg／L) |  | 晴れ: <0.002
| 四塩化炭素 |  |  | (mg／L) |  | 晴れ: <0.0002
| 1,2-ジクロロエタン |  |  | (mg／L) |  | 晴れ: <0.0004
| 1,1-ジクロロエチレン |  |  | (mg／L) |  | 晴れ: <0.002
| シス-1,2-ジクロロエチレン |  |  | (mg／L) |  | 晴れ: <0.004
| 1,1,1-トリクロロエタン |  |  | (mg／L) |  | 晴れ: <0.0005
| 1,1,2-トリクロロエタン |  |  | (mg／L) |  | 晴れ: <0.0006
| トリクロロエチレン |  |  | (mg／L) |  | 晴れ: <0.002
| テトラクロロエチレン |  |  | (mg／L) |  | 晴れ: <0.0005
| 1,3-ジクロロプロペン |  |  | (mg／L) |  | 晴れ: <0.0002
| チウラム |  |  | (mg／L) |  | 晴れ: <0.0006
| シマジン |  |  | (mg／L) |  | 晴れ: <0.0003
| チオベンカルブ |  |  | (mg／L) |  | 晴れ: <0.002
| ベンゼン |  |  | (mg／L) |  | 晴れ: <0.001
| セレン |  |  | (mg／L) |  | 晴れ: <0.002
| 硝酸性窒素 |  |  | (mg／L) |  | 晴れ: <0.1
| 亜硝酸性窒素 |  |  | (mg／L) |  | 晴れ: <0.02
| 硝酸性窒素及び亜硝酸性窒素 |  |  | (mg／L) |  | 晴れ: <0.11
| ふっ素 |  |  | (mg／L) |  | 晴れ: <0.08
| ほう素 |  |  | (mg／L) |  | 晴れ: <0.02
要監視項目 | クロロホルム |  |  | (mg／L)
| トランス-1,2-ジクロロエチレン |  |  | (mg／L)
| 1,2-ジクロロプロパン |  |  | (mg／L)
| p-ジクロロベンゼン |  |  | (mg／L)
| イソキサチオン |  |  | (mg／L)
| ダイアジノン |  |  | (mg／L)
| フェニトロチオン（ＭＥＰ） |  |  | (mg／L)
| イソプロチオラン |  |  | (mg／L)
| オキシン銅（有機銅） |  |  | (mg／L)
| クロロタロニル（ＴＰＮ） |  |  | (mg／L)
| プロピザミド |  |  | (mg／L)
| ＥＰＮ |  |  | (mg／L)
| ジクロルボス（ＤＤＶＰ） |  |  | (mg／L)
| フェノブカルブ（ＢＰＭＣ） |  |  | (mg／L)
| イプロベンホス（ＩＢＰ） |  |  | (mg／L)
| クロルニトロフェン（ＣＮＰ） |  |  | (mg／L)
| トルエン |  |  | (mg／L)
| キシレン |  |  | (mg／L)
| フタル酸ジエチルヘキシル |  |  | (mg／L)
| ニッケル |  |  | (mg／L)
| モリブデン |  |  | (mg／L)
| アンチモン |  |  | (mg／L)
特殊項目 | フェノール類 |  |  | (mg／L)
| 銅 |  |  | (mg／L)
| 亜鉛 |  |  | (mg／L)
| 鉄（溶解性） |  |  | (mg／L)
| マンガン（溶解性） |  |  | (mg／L)
| クロム |  |  | (mg／L)
その他項目 | 陰イオン界面活性剤 |  |  | (mg／L)
| アンモニア性窒素 |  |  | (mg／L)
| 塩化物イオン |  |  | (mg／L)
| 濁度 |  |  | (度)
| クロロフィルａ |  |  | (μg／L) |  | 曇り: 14; 一時雨: 14; 雨: 7.2; 晴れ: 6.8; 晴れ: 5.7; 曇り: 8.9; 曇り: 9.4; 曇り: 11; 晴れ: 12; 曇り: 4.8; 曇り: 7.8; 曇り: 8.2
| 溶解性ＣＯＤ |  |  | (mg／L) |  | 曇り: 1.6; 一時雨: 1.9; 雨: 2.1; 晴れ: 1.3; 晴れ: 3.1; 曇り: 3.0; 曇り: 2.3; 曇り: 2.4; 晴れ: 1.6; 曇り: 1.4; 曇り: 1.4; 曇り: 0.5
| 溶解性窒素 |  |  | (mg／L)
| りん酸態りん |  |  | (mg／L)
| 透視度 |  |  | (cm) |  | >100 | >100 | 93 | 80 | >100 | >100 | >100 | >100 | >100 | >100 | >100 | >100 | 95 | >100 | 92 | >100 | >100 | >100 | >100 | >100 | >100 | >100 | >100 | >100
| ふん便性大腸菌群数 |  |  | (個／100ml)
備 考

## 87蓼科湖
公 共 用 水 域 水 質 測 定 結 果 個 表
統一地点番号 |  | 類型 | 調査年度 |  | 調査区分 | 整理番号 | 水域名 |  |  |  | 地点名 |  |  |  | 調査担当機関名 |  | 枚目／枚数 | 整理番号 | 水域名 |  |  |  | 地点名 |  |  |  | 調査担当機関名 |  | 枚目／枚数
20-503-01 |  | Ａロ | 2001 |  | 2 | 87 | 蓼科湖 |  |  |  | 流出部 |  |  |  | 長野県 |  | 1 | 87 | 蓼科湖 |  |  |  | 流出部 |  |  |  | 長野県 |  | 2
[17 empty] | 2 | [11 empty] | 2
| 採取月日 |  |  |  |  | 04/03 | 04/03 | 05/08 | 05/08 | 06/06 | 06/06 | 07/03 | 07/03 | 07/31 | 07/31 | 09/04 | 09/04 | 10/09 | 10/09 | 11/06 | 11/06 | 12/04 | 12/04 | 01/09 | 01/09 | 02/12 | 02/12 | 03/05 | 03/05
| 採取時刻 |  |  |  |  | 11:10 | 13:10 | 11:40 | 13:35 | 11:00 | 13:20 | 11:18 | 13:10 | 11:20 | 13:30 | 11:13 | 13:00 | 10:58 | 13:00 | 11:10 | 13:05 | 11:08 | 13:28 | 11:00 | 13:30 | 10:50 | 13:20 | 10:50 | 13:10
| 採取位置 |  |  |  |  | 上層（表層） | 上層（表層） | 上層（表層） | 上層（表層） | 上層（表層） | 上層（表層） | 上層（表層） | 上層（表層） | 上層（表層） | 上層（表層） | 上層（表層） | 上層（表層） | 上層（表層） | 上層（表層） | 上層（表層） | 上層（表層） | 上層（表層） | 上層（表層） | 上層（表層） | 上層（表層） | 上層（表層） | 上層（表層） | 上層（表層） | 上層（表層）
| 採取水深 |  |  | (m) |  | 0.5 | 0.5 | 0.5 | 0.5 | 0.5 | 0.5 | 0.5 | 0.5 | 0.5 | 0.5 | 0.5 | 0.5 | 0.5 | 0.5 | 0.5 | 0.5 | 0.5 | 0.5 | 0.5 | 0.5 | 0.5 | 0.5 | 0.5 | 0.5
一般項目 | 天候 |  |  |  |  | 曇り | 雨 | 一時雨 | 曇り | 曇り | 雨 | 晴れ | 晴れ | 晴れ | 晴れ | 曇り | 曇り | 曇り | 晴れ | 曇り | 曇り | 曇り | 快晴 | 曇り | 晴れ | 曇り | 曇り | 曇り | 曇り
流況
臭気
色相
| 気温 |  |  | (℃) |  | 8.2 | 7.6 | 16.8 | 17.5 | 15.8 | 15.7 | 28.5 | 31.5 | 32.0 | 33.2 | 24.9 | 23.9 | 22.5 | 22.7 | 13.0 | 14.3 | 6.3 | 11.4 | 2.0 | 3.1 | -0.7 | -0.1 | 6.7 | 6.5
| 水温 |  |  | (℃) |  | 8.0 | 7.9 | 14.9 | 15.5 | 16.5 | 15.9 | 20.0 | 22.2 | 22.4 | 24.4 | 18.8 | 18.1 | 15.5 | 16.0 | 10.3 | 10.7 | 7.7 | 9.2 | 2.5 | 3.8 | 3.6 | 4.2 | 7.8 | 7.9
| 流量 |  |  | (m3／sec)
| 全水深 |  |  | (ｍ)
| 透明度 |  |  | (ｍ)
生活環境項目 | ｐＨ |  |  |  |  | 8.5 | 8.7 | 9.1 | 8.9 | 8.4 | 8.3 | 8.8 | 8.9 | 8.4 | 8.5 | 8.6 | 8.9 | 8.3 | 9.8 | 9.0 | 8.9 | 9.0 | 8.9 | 9.4 | 9.4 | 9.0 | 8.9 | 9.1 | 9.2
| ＤＯ |  |  | (mg／L) |  | 13 | 13 | 13 | 14 | 13 | 12 | 15 | 14 | 10 | 10 | 12 | 12 | 13 | 12 | 12 | 12 | 12 | 12 | 15 | 15 | 12 | 12 | 13 | 13
| ＢＯＤ |  |  | (mg／L) |  | 曇り: 3.1; 一時雨: 2.4; 曇り: 2.3; 晴れ: 1.2; 晴れ: 0.5; 曇り: 1.5; 曇り: 2.0; 曇り: 2.1; 曇り: 1.8; 曇り: 1.4; 曇り: 1.8; 曇り: 2.5
| ＣＯＤ |  |  | (mg／L) |  | 4.6 | 4.7 | 3.2 | 3.0 | 2.9 | 2.4 | 1.6 | 2.5 | 1.9 | 2.2 | 2.9 | 2.9 | 3.2 | 2.5 | 3.2 | 3.3 | 3.2 | 2.6 | 2.1 | 2.1 | 3.0 | 2.6 | 2.9 | 3.0
| ＳＳ |  |  | (mg／L) |  | 8 | 7 | 5 | 5 | 4 | 4 | 6 | 5 | 1 | 1 | 3 | 2 | 4 | 3 | 5 | 5 | 5 | 4 | 2 | 4 | 4 | 4 | 6 | 6
| 大腸菌群数 |  |  | (MPN／100ml) |  | 15 | 43 | 93 | 23 | 430 | 930 | 93 | 93 | 430 | 23 | 430 | 240 | 23 | 43 | 240 | 240 | 23 | 75 | 23 | 9.2 | 23 | 43 | 23 | 43
| n-ヘキサン抽出物質_油分等 |  |  | (mg／L)
| 全窒素 |  |  | (mg／L) |  | 曇り: 0.20; 一時雨: 0.19; 曇り: 0.29; 晴れ: 0.14; 晴れ: 0.09; 曇り: 0.08; 曇り: 0.24; 曇り: 0.13; 曇り: 0.25; 曇り: 0.09; 曇り: 0.20; 曇り: 0.21
| 全燐 |  |  | (mg／L) |  | 曇り: 0.038; 一時雨: 0.045; 曇り: 0.19; 晴れ: 0.046; 晴れ: 0.051; 曇り: 0.027; 曇り: 0.036; 曇り: 0.070; 曇り: 0.051; 曇り: 0.023; 曇り: 0.016; 曇り: 0.042
健康項目 | カドミウム |  |  | (mg／L) |  | 晴れ: <0.005
| 全シアン |  |  | (mg／L) | bar: 晴れ
| 鉛 |  |  | (mg／L) |  | 晴れ: <0.005
| 六価クロム |  |  | (mg／L) |  | 晴れ: <0.02
| 砒素 |  |  | (mg／L) |  | 曇り: 0.010; 一時雨: 0.011; 曇り: 0.015; 晴れ: 0.010; 晴れ: 0.010; 曇り: 0.009; 曇り: 0.010; 曇り: 0.009; 曇り: 0.011; 曇り: 0.014; 曇り: 0.014; 曇り: 0.015
| 総水銀 |  |  | (mg／L) |  | 晴れ: <0.0005
| アルキル水銀 |  |  | (mg／L)
| ＰＣＢ |  |  | (mg／L)
| ジクロロメタン |  |  | (mg／L) |  | 晴れ: <0.002
| 四塩化炭素 |  |  | (mg／L) |  | 晴れ: <0.0002
| 1,2-ジクロロエタン |  |  | (mg／L) |  | 晴れ: <0.0004
| 1,1-ジクロロエチレン |  |  | (mg／L) |  | 晴れ: <0.002
| シス-1,2-ジクロロエチレン |  |  | (mg／L) |  | 晴れ: <0.004
| 1,1,1-トリクロロエタン |  |  | (mg／L) |  | 晴れ: <0.0005
| 1,1,2-トリクロロエタン |  |  | (mg／L) |  | 晴れ: <0.0006
| トリクロロエチレン |  |  | (mg／L) |  | 晴れ: <0.002
| テトラクロロエチレン |  |  | (mg／L) |  | 晴れ: <0.0005
| 1,3-ジクロロプロペン |  |  | (mg／L) |  | 晴れ: <0.0002
| チウラム |  |  | (mg／L) |  | 晴れ: <0.0006
| シマジン |  |  | (mg／L) |  | 晴れ: <0.0003
| チオベンカルブ |  |  | (mg／L) |  | 晴れ: <0.002
| ベンゼン |  |  | (mg／L) |  | 晴れ: <0.001
| セレン |  |  | (mg／L) |  | 晴れ: <0.002
| 硝酸性窒素 |  |  | (mg／L) |  | 晴れ: 0.06
| 亜硝酸性窒素 |  |  | (mg／L) |  | 晴れ: <0.02
| 硝酸性窒素及び亜硝酸性窒素 |  |  | (mg／L) |  | 晴れ: 0.08
| ふっ素 |  |  | (mg／L) |  | 晴れ: <0.08
| ほう素 |  |  | (mg／L) |  | 晴れ: 0.84
要監視項目 | クロロホルム |  |  | (mg／L)
| トランス-1,2-ジクロロエチレン |  |  | (mg／L)
| 1,2-ジクロロプロパン |  |  | (mg／L)
| p-ジクロロベンゼン |  |  | (mg／L)
| イソキサチオン |  |  | (mg／L)
| ダイアジノン |  |  | (mg／L)
| フェニトロチオン（ＭＥＰ） |  |  | (mg／L)
| イソプロチオラン |  |  | (mg／L)
| オキシン銅（有機銅） |  |  | (mg／L)
| クロロタロニル（ＴＰＮ） |  |  | (mg／L)
| プロピザミド |  |  | (mg／L)
| ＥＰＮ |  |  | (mg／L)
| ジクロルボス（ＤＤＶＰ） |  |  | (mg／L)
| フェノブカルブ（ＢＰＭＣ） |  |  | (mg／L)
| イプロベンホス（ＩＢＰ） |  |  | (mg／L)
| クロルニトロフェン（ＣＮＰ） |  |  | (mg／L)
| トルエン |  |  | (mg／L)
| キシレン |  |  | (mg／L)
| フタル酸ジエチルヘキシル |  |  | (mg／L)
| ニッケル |  |  | (mg／L)
| モリブデン |  |  | (mg／L)
| アンチモン |  |  | (mg／L)
特殊項目 | フェノール類 |  |  | (mg／L)
| 銅 |  |  | (mg／L)
| 亜鉛 |  |  | (mg／L)
| 鉄（溶解性） |  |  | (mg／L)
| マンガン（溶解性） |  |  | (mg／L)
| クロム |  |  | (mg／L)
その他項目 | 陰イオン界面活性剤 |  |  | (mg／L)
| アンモニア性窒素 |  |  | (mg／L)
| 塩化物イオン |  |  | (mg／L)
| 濁度 |  |  | (度)
| クロロフィルａ |  |  | (μg／L) |  | 曇り: 33; 一時雨: 28; 曇り: 20; 晴れ: 15; 晴れ: 4.3; 曇り: 13; 曇り: 15; 曇り: 29; 曇り: 34; 曇り: 15; 曇り: 24; 曇り: 28
| 溶解性ＣＯＤ |  |  | (mg／L) |  | 曇り: 1.5; 一時雨: 1.4; 曇り: 1.1; 晴れ: 1.0; 晴れ: 1.7; 曇り: 1.5; 曇り: 1.6; 曇り: 0.9; 曇り: 1.4; 曇り: 0.9; 曇り: 1.3; 曇り: 0.7
| 溶解性窒素 |  |  | (mg／L)
| りん酸態りん |  |  | (mg／L)
| 透視度 |  |  | (cm) |  | 44 | 38 | 50 | 56 | 75 | 68 | 65 | 65 | >100 | >100 | 98 | 85 | 88 | 90 | 73 | 63 | 55 | 59 | 75 | 55 | 60 | 60 | 50 | 51
| ふん便性大腸菌群数 |  |  | (個／100ml)
備 考

## 88水穴
公 共 用 水 域 水 質 測 定 結 果 個 表
統一地点番号 |  | 類型 | 調査年度 |  | 調査区分 | 整理番号 | 水域名 |  |  |  | 地点名 |  |  |  | 調査担当機関名 |  | 枚目／枚数
20-514-51 |  | ＡＡハ、Ⅰハ | 2001 |  | 0 | 88 | 野尻湖 |  |  |  | 水穴 |  |  |  | 長野市 |  | 1
1
| 採取月日 |  |  |  |  | 04/18 | 05/16 | 06/20 | 07/18 | 08/22 | 09/26 | 10/17 | 11/28 | 12/12 | 01/23 | 02/20 | 03/13
| 採取時刻 |  |  |  |  | 10:45 | 10:20 | 11:00 | 11:03 | 10:15 | 10:18 | 10:17 | 09:40 | 10:10 | 10:15 | 10:30 | 10:20
| 採取位置 |  |  |  |  | 上層（表層） | 上層（表層） | 上層（表層） | 上層（表層） | 上層（表層） | 上層（表層） | 上層（表層） | 上層（表層） | 上層（表層） | 上層（表層） | 上層（表層） | 上層（表層）
| 採取水深 |  |  | (m) |  | 0.5 | 0.5 | 0.5 | 0.5 | 0.5 | 0.5 | 0.5 | 0.5 | 0.5 | 0.5 | 0.5 | 0.5
一般項目 | 天候 |  |  |  |  | 曇り | 曇り | 雨 | 曇り | 雨 | 晴れ | 雨 | 晴れ | 晴れ | 曇り | 晴れ | 晴れ
流況
臭気
色相
| 気温 |  |  | (℃) |  | 17.0 | 20.2 | 19.0 | 27.0 | 23.0 | 20.6 | 13.2 | 8.4 | 2.0 | 3.5 | 2.0 | 3.2
| 水温 |  |  | (℃) |  | 7.7 | 15.8 | 20.1 | 26.4 | 24.0 | 21.6 | 16.1 | 9.2 | 7.4 | 3.4 | 2.7 | 4.2
| 流量 |  |  | (m3／sec)
| 全水深 |  |  | (ｍ)
| 透明度 |  |  | (ｍ) |  | 4.8 | 6.5 | 7.1 | 5.8 | 7.0 | 7.2 | 5.7 | 6.4 | 5.6 | 4.2 | 4.5 | 4.2
生活環境項目 | ｐＨ |  |  |  |  | 7.2 | 7.4 | 7.2 | 7.7 | 7.4 | 7.3 | 7.4 | 7.3 | 7.1 | 7.0 | 7.1 | 7.0
| ＤＯ |  |  | (mg／L) |  | 12 | 9.6 | 8.5 | 7.0 | 11 | 8.3 | 8.6 | 10 | 10 | 12 | 11 | 11
| ＢＯＤ |  |  | (mg／L) |  | <0.5 | <0.5 | 0.8 | 1.2 | 0.8 | 1.0 | 1.9 | 0.9 | <0.5 | 0.6 | <0.5 | 0.5
| ＣＯＤ |  |  | (mg／L) |  | 1.6 | 1.8 | 1.9 | 2.1 | 2.5 | 2.0 | 2.2 | 2.0 | 2.1 | 1.8 | 1.9 | 1.9
| ＳＳ |  |  | (mg／L) |  | <1 | <1 | <1 | <1 | <1 | <1 | <1 | <1 | <1 | <1 | <1 | <1
| 大腸菌群数 |  |  | (MPN／100ml) |  | 0 | 3.6 | 43 | 150 | 23 | 3.6 | 43 | 9.2 | 9.2 | 0 | 0 | 0
| n-ヘキサン抽出物質_油分等 |  |  | (mg／L)
| 全窒素 |  |  | (mg／L) |  | 0.18 | 0.16 | 0.14 | 0.14 | 0.08 | 0.10 | 0.08 | 0.12 | 0.16 | 0.20 | 0.19 | 0.24
| 全燐 |  |  | (mg／L) |  | 0.006 | 0.021 | 0.005 | 0.005 | 0.005 | 0.005 | 0.014 | 0.007 | 0.006 | 0.007 | 0.008 | 0.008
健康項目 | カドミウム |  |  | (mg／L)
| 全シアン |  |  | (mg／L)
| 鉛 |  |  | (mg／L)
| 六価クロム |  |  | (mg／L)
| 砒素 |  |  | (mg／L)
| 総水銀 |  |  | (mg／L)
| アルキル水銀 |  |  | (mg／L)
| ＰＣＢ |  |  | (mg／L)
| ジクロロメタン |  |  | (mg／L) | [7 empty] | <0.002
| 四塩化炭素 |  |  | (mg／L) | [7 empty] | <0.0002
| 1,2-ジクロロエタン |  |  | (mg／L) | [7 empty] | <0.0004
| 1,1-ジクロロエチレン |  |  | (mg／L) | [7 empty] | <0.002
| シス-1,2-ジクロロエチレン |  |  | (mg／L) | [7 empty] | <0.004
| 1,1,1-トリクロロエタン |  |  | (mg／L) | [7 empty] | <0.0005
| 1,1,2-トリクロロエタン |  |  | (mg／L) | [7 empty] | <0.0006
| トリクロロエチレン |  |  | (mg／L) | [7 empty] | <0.002
| テトラクロロエチレン |  |  | (mg／L) | [7 empty] | <0.0005
| 1,3-ジクロロプロペン |  |  | (mg／L) | [7 empty] | <0.0002
| チウラム |  |  | (mg／L) | [7 empty] | <0.0006
| シマジン |  |  | (mg／L) | [7 empty] | <0.0003
| チオベンカルブ |  |  | (mg／L) | [7 empty] | <0.002
| ベンゼン |  |  | (mg／L) | [7 empty] | <0.001
| セレン |  |  | (mg／L)
| 硝酸性窒素 |  |  | (mg／L)
| 亜硝酸性窒素 |  |  | (mg／L)
| 硝酸性窒素及び亜硝酸性窒素 |  |  | (mg／L)
| ふっ素 |  |  | (mg／L)
| ほう素 |  |  | (mg／L)
要監視項目 | クロロホルム |  |  | (mg／L) | [7 empty] | <0.006
| トランス-1,2-ジクロロエチレン |  |  | (mg／L) | [7 empty] | <0.004
| 1,2-ジクロロプロパン |  |  | (mg／L) | [7 empty] | <0.006
| p-ジクロロベンゼン |  |  | (mg／L) | [7 empty] | <0.03
| イソキサチオン |  |  | (mg／L) | [7 empty] | <0.0008
| ダイアジノン |  |  | (mg／L) | [7 empty] | <0.0005
| フェニトロチオン（ＭＥＰ） |  |  | (mg／L) | [7 empty] | <0.0003
| イソプロチオラン |  |  | (mg／L) | [7 empty] | <0.004
| オキシン銅（有機銅） |  |  | (mg／L) | [7 empty] | <0.004
| クロロタロニル（ＴＰＮ） |  |  | (mg／L) | [7 empty] | <0.004
| プロピザミド |  |  | (mg／L) | [7 empty] | <0.0008
| ＥＰＮ |  |  | (mg／L) | [7 empty] | <0.0006
| ジクロルボス（ＤＤＶＰ） |  |  | (mg／L) | [7 empty] | <0.001
| フェノブカルブ（ＢＰＭＣ） |  |  | (mg／L) | [7 empty] | <0.002
| イプロベンホス（ＩＢＰ） |  |  | (mg／L) | [7 empty] | <0.0008
| クロルニトロフェン（ＣＮＰ） |  |  | (mg／L) | [7 empty] | <0.0001
| トルエン |  |  | (mg／L) | [7 empty] | <0.06
| キシレン |  |  | (mg／L) | [7 empty] | <0.04
| フタル酸ジエチルヘキシル |  |  | (mg／L)
| ニッケル |  |  | (mg／L)
| モリブデン |  |  | (mg／L)
| アンチモン |  |  | (mg／L)
特殊項目 | フェノール類 |  |  | (mg／L)
| 銅 |  |  | (mg／L)
| 亜鉛 |  |  | (mg／L)
| 鉄（溶解性） |  |  | (mg／L)
| マンガン（溶解性） |  |  | (mg／L)
| クロム |  |  | (mg／L)
その他項目 | 陰イオン界面活性剤 |  |  | (mg／L)
| アンモニア性窒素 |  |  | (mg／L)
| 塩化物イオン |  |  | (mg／L)
| 濁度 |  |  | (度)
| クロロフィルａ |  |  | (μg／L) |  | 1.7 | 1.4 | 1.7 | 1.0 | 2.6 | 0.5 | 1.9 | 2.5 | 2.1 | 2.1 | 2.0 | 3.6
| 溶解性ＣＯＤ |  |  | (mg／L)
| 溶解性窒素 |  |  | (mg／L)
| りん酸態りん |  |  | (mg／L)
| 透視度 |  |  | (cm)
| ふん便性大腸菌群数 |  |  | (個／100ml)
備 考

## 89野尻湖弁天島西
公 共 用 水 域 水 質 測 定 結 果 個 表
統一地点番号 |  | 類型 | 調査年度 |  | 調査区分 | 整理番号 | 水域名 |  |  |  | 地点名 |  |  |  | 調査担当機関名 |  | 枚目／枚数 | 整理番号 | 水域名 |  |  |  | 地点名 |  |  |  | 調査担当機関名 |  | 枚目／枚数
20-514-01 |  | ＡＡハ、Ⅰハ | 2001 |  | 2 | 89 | 野尻湖 |  |  |  | 弁天島西 |  |  |  | 長野県 |  | 1 | 89 | 野尻湖 |  |  |  | 弁天島西 |  |  |  | 長野県 |  | 2
[17 empty] | 2 | [11 empty] | 2
| 採取月日 |  |  |  |  | 04/18 | 04/18 | 05/16 | 05/16 | 06/27 | 06/27 | 07/11 | 07/11 | 08/29 | 08/29 | 09/19 | 09/19 | 10/17 | 10/17 | 11/14 | 11/14 | 12/12 | 12/12 | 01/23 | 01/23 | 02/20 | 02/20 | 03/13 | 03/13
| 採取時刻 |  |  |  |  | 11:30 | 11:35 | 11:40 | 11:45 | 11:40 | 11:50 | 11:45 | 11:50 | 12:40 | 12:50 | 11:35 | 11:40 | 11:53 | 12:00 | 12:05 | 12:10 | 11:25 | 11:30 | 11:10 | 11:20 | 11:20 | 11:30 | 11:20 | 11:30
| 採取位置 |  |  |  |  | 上層（表層） | 下層 | 上層（表層） | 下層 | 上層（表層） | 下層 | 上層（表層） | 下層 | 上層（表層） | 下層 | 上層（表層） | 下層 | 上層（表層） | 下層 | 上層（表層） | 下層 | 上層（表層） | 下層 | 上層（表層） | 下層 | 上層（表層） | 下層 | 上層（表層） | 下層
| 採取水深 |  |  | (m) |  | 0.5 | 5.0 | 0.5 | 5.0 | 0.5 | 5.0 | 0.5 | 5.0 | 0.5 | 5.0 | 0.5 | 5.0 | 0.5 | 5.0 | 0.5 | 5.0 | 0.5 | 5.0 | 0.5 | 5.0 | 0.5 | 5.0 | 0.5 | 5.0
一般項目 | 天候 |  |  |  |  | 晴れ | 晴れ | 曇り | 曇り | 曇り | 曇り | 晴れ | 晴れ | 晴れ | 晴れ | 霧 | 晴れ | 雨 | 雨 | 曇り | 曇り | 晴れ | 晴れ | 雨 | 雨 | 晴れ | 晴れ | 晴れ | 晴れ
流況
臭気
色相
| 気温 |  |  | (℃) |  | 17.3 | 17.3 | 22.5 | 22.5 | 20.0 | 20.0 | 29.7 | 29.7 | 27.9 | 27.9 | 17.6 | 17.6 | 12.7 | 12.7 | 6.2 | 6.3 | 6.5 | 6.5 | 1.6 | 1.6 | 3.9 | 3.9 | 5.0 | 5.0
| 水温 |  |  | (℃) |  | 7.5 | 7.1 | 15.4 | 14.2 | 21.0 | 20.8 | 24.5 | 24.4 | 25.0 | 24.8 | 22.9 | 22.5 | 16.3 | 16.3 | 11.1 | 10.4 | 6.7 | 6.4 | 2.6 | 2.6 | 2.1 | 2.2 | 3.4 | 3.5
| 流量 |  |  | (m3／sec)
| 全水深 |  |  | (ｍ) |  | 晴れ: 6.0; 曇り: 8.0; 曇り: 6.5; 晴れ: 7.0; 晴れ: 6.0; 霧: 7.0; 雨: 6.0; 曇り: 6.0; 晴れ: 6.0; 雨: 7.0; 晴れ: 6.0; 晴れ: 5.0
| 透明度 |  |  | (ｍ) |  | 晴れ: 5.0; 曇り: 5.3; 曇り: >6.5; 晴れ: 6.0; 晴れ: >6.0; 霧: 4.5; 雨: 5.5; 曇り: >6.0; 晴れ: 5.5; 雨: 4.5; 晴れ: 4.1; 晴れ: 4.2
生活環境項目 | ｐＨ |  |  |  |  | 7.8 | 7.8 | 7.9 | 8.1 | 8.3 | 8.3 | 8.3 | 8.3 | 8.0 | 8.1 | 7.8 | 7.8 | 7.7 | 7.7 | 7.6 | 7.6 | 7.4 | 7.5 | 7.3 | 7.4 | 7.4 | 7.5 | 7.6 | 7.6
| ＤＯ |  |  | (mg／L) |  | 11 | 11 | 10 | 11 | 8.8 | 9.1 | 8.6 | 8.5 | 7.8 | 8.0 | 8.0 | 8.3 | 8.5 | 8.5 | 9.8 | 10 | 10 | 10 | 11 | 11 | 11 | 11 | 11 | 12
| ＢＯＤ |  |  | (mg／L) |  | 晴れ: 0.7; 曇り: 0.7; 曇り: <0.5; 晴れ: <0.5; 晴れ: 0.5; 霧: 0.7; 雨: 0.6; 曇り: 0.9; 晴れ: <0.5; 雨: 0.8; 晴れ: 0.8; 晴れ: <0.5
| ＣＯＤ |  |  | (mg／L) |  | 1.2 | 1.1 | 1.3 | 1.3 | 1.5 | 1.5 | 1.7 | 1.7 | 2.1 | 1.9 | 2.2 | 2.2 | 1.9 | 1.9 | 2.0 | 1.7 | 1.4 | 1.6 | 0.9 | 0.9 | 1.6 | 1.7 | 1.6 | 1.2
| ＳＳ |  |  | (mg／L) | bar: 晴れ to 晴れ
| 大腸菌群数 |  |  | (MPN／100ml) |  | 23 | 43 | 9.2 | 240 | 430 | 1500 | 240 | 430 | 150 | 93 | 23 | 93 | 43 | 430 | 23 | 75 | 9.2 | 23 | 9.2 | 9.2 | 0 | 0 | 9.2 | 0
| n-ヘキサン抽出物質_油分等 |  |  | (mg／L)
| 全窒素 |  |  | (mg／L) |  | 0.24 | 0.20 | 0.06 | <0.05 | 0.12 | 0.09 | 0.06 | <0.05 | 0.07 | 0.07 | 0.11 | 0.14 | 0.08 | 0.07 | 0.10 | 0.07 | 0.13 | 0.13 | 0.19 | 0.17 | 0.20 | 0.16 | 0.17 | 0.19
| 全燐 |  |  | (mg／L) |  | 0.008 | 0.007 | 0.004 | 0.005 | 0.005 | 0.005 | <0.003 | 0.004 | <0.003 | 0.004 | 0.003 | 0.004 | 0.003 | 0.004 | 0.004 | 0.004 | <0.003 | 0.004 | 0.006 | 0.005 | 0.006 | 0.006 | 0.005 | 0.007
健康項目 | カドミウム |  |  | (mg／L)
| 全シアン |  |  | (mg／L)
| 鉛 |  |  | (mg／L)
| 六価クロム |  |  | (mg／L)
| 砒素 |  |  | (mg／L)
| 総水銀 |  |  | (mg／L)
| アルキル水銀 |  |  | (mg／L)
| ＰＣＢ |  |  | (mg／L)
| ジクロロメタン |  |  | (mg／L)
| 四塩化炭素 |  |  | (mg／L)
| 1,2-ジクロロエタン |  |  | (mg／L)
| 1,1-ジクロロエチレン |  |  | (mg／L)
| シス-1,2-ジクロロエチレン |  |  | (mg／L)
| 1,1,1-トリクロロエタン |  |  | (mg／L)
| 1,1,2-トリクロロエタン |  |  | (mg／L)
| トリクロロエチレン |  |  | (mg／L)
| テトラクロロエチレン |  |  | (mg／L)
| 1,3-ジクロロプロペン |  |  | (mg／L)
| チウラム |  |  | (mg／L)
| シマジン |  |  | (mg／L)
| チオベンカルブ |  |  | (mg／L)
| ベンゼン |  |  | (mg／L)
| セレン |  |  | (mg／L)
| 硝酸性窒素 |  |  | (mg／L)
| 亜硝酸性窒素 |  |  | (mg／L)
| 硝酸性窒素及び亜硝酸性窒素 |  |  | (mg／L)
| ふっ素 |  |  | (mg／L)
| ほう素 |  |  | (mg／L)
要監視項目 | クロロホルム |  |  | (mg／L)
| トランス-1,2-ジクロロエチレン |  |  | (mg／L)
| 1,2-ジクロロプロパン |  |  | (mg／L)
| p-ジクロロベンゼン |  |  | (mg／L)
| イソキサチオン |  |  | (mg／L)
| ダイアジノン |  |  | (mg／L)
| フェニトロチオン（ＭＥＰ） |  |  | (mg／L)
| イソプロチオラン |  |  | (mg／L)
| オキシン銅（有機銅） |  |  | (mg／L)
| クロロタロニル（ＴＰＮ） |  |  | (mg／L)
| プロピザミド |  |  | (mg／L)
| ＥＰＮ |  |  | (mg／L)
| ジクロルボス（ＤＤＶＰ） |  |  | (mg／L)
| フェノブカルブ（ＢＰＭＣ） |  |  | (mg／L)
| イプロベンホス（ＩＢＰ） |  |  | (mg／L)
| クロルニトロフェン（ＣＮＰ） |  |  | (mg／L)
| トルエン |  |  | (mg／L)
| キシレン |  |  | (mg／L)
| フタル酸ジエチルヘキシル |  |  | (mg／L)
| ニッケル |  |  | (mg／L)
| モリブデン |  |  | (mg／L)
| アンチモン |  |  | (mg／L)
特殊項目 | フェノール類 |  |  | (mg／L)
| 銅 |  |  | (mg／L)
| 亜鉛 |  |  | (mg／L)
| 鉄（溶解性） |  |  | (mg／L)
| マンガン（溶解性） |  |  | (mg／L)
| クロム |  |  | (mg／L)
その他項目 | 陰イオン界面活性剤 |  |  | (mg／L)
| アンモニア性窒素 |  |  | (mg／L)
| 塩化物イオン |  |  | (mg／L)
| 濁度 |  |  | (度)
| クロロフィルａ |  |  | (μg／L)
| 溶解性ＣＯＤ |  |  | (mg／L)
| 溶解性窒素 |  |  | (mg／L)
| りん酸態りん |  |  | (mg／L)
| 透視度 |  |  | (cm)
| ふん便性大腸菌群数 |  |  | (個／100ml)
備 考

## 90野尻湖湖心
公 共 用 水 域 水 質 測 定 結 果 個 表
統一地点番号 |  | 類型 | 調査年度 |  | 調査区分 | 整理番号 | 水域名 |  |  |  | 地点名 |  |  |  | 調査担当機関名 |  | 枚目／枚数 | 整理番号 | 水域名 |  |  |  | 地点名 |  |  |  | 調査担当機関名 |  | 枚目／枚数
20-514-02 |  | ＡＡハ、Ⅰハ | 2001 |  | 2 | 90 | 野尻湖 |  |  |  | 湖心 |  |  |  | 長野県 |  | 1 | 90 | 野尻湖 |  |  |  | 湖心 |  |  |  | 長野県 |  | 2
[17 empty] | 2 | [11 empty] | 2
| 採取月日 |  |  |  |  | 04/18 | 04/18 | 05/16 | 05/16 | 06/27 | 06/27 | 07/11 | 07/11 | 08/29 | 08/29 | 09/19 | 09/19 | 10/17 | 10/17 | 11/14 | 11/14 | 12/12 | 12/12 | 01/23 | 01/23 | 02/20 | 02/20 | 03/13 | 03/13
| 採取時刻 |  |  |  |  | 11:15 | 11:20 | 11:10 | 11:15 | 11:20 | 11:30 | 11:15 | 11:25 | 11:55 | 12:30 | 11:00 | 11:10 | 11:00 | 11:24 | 11:25 | 11:35 | 11:05 | 11:10 | 10:50 | 11:00 | 11:00 | 11:05 | 10:50 | 11:00
| 採取位置 |  |  |  |  | 上層（表層） | 下層 | 上層（表層） | 下層 | 上層（表層） | 下層 | 上層（表層） | 下層 | 上層（表層） | 下層 | 上層（表層） | 下層 | 上層（表層） | 下層 | 上層（表層） | 下層 | 上層（表層） | 下層 | 上層（表層） | 下層 | 上層（表層） | 下層 | 上層（表層） | 下層
| 採取水深 |  |  | (m) |  | 0 | 29 | 0.5 | 29 | 0.5 | 29 | 0.5 | 29 | 0.5 | 29 | 0.5 | 29 | 0.5 | 29 | 0.5 | 29 | 0.5 | 29 | 0.5 | 29 | 0.5 | 29 | 0.5 | 29
一般項目 | 天候 |  |  |  |  | 晴れ | 晴れ | 曇り | 曇り | 雨 | 雨 | 晴れ | 晴れ | 晴れ | 晴れ | 霧 | 霧 | 雨 | 雨 | 曇り | 曇り | 晴れ | 晴れ | 雨 | 雨 | 晴れ | 晴れ | 晴れ | 晴れ
流況
臭気
色相
| 気温 |  |  | (℃) |  | 17.6 | 17.6 | 22.6 | 22.6 | 19.8 | 19.8 | 28.9 | 28.9 | 26.7 | 26.7 | 21.2 | 21.2 | 12.1 | 12.1 | 6.0 | 6.0 | 4.5 | 4.5 | 1.5 | 1.5 | 3.4 | 3.4 | 4.9 | 4.9
| 水温 |  |  | (℃) |  | 7.3 | 4.5 | 15.1 | 5.0 | 21.0 | 5.0 | 24.8 | 5.0 | 25.1 | 6.4 | 23.1 | 8.6 | 16.5 | 7.0 | 11.0 | 5.4 | 6.7 | 5.2 | 2.7 | 3.4 | 2.0 | 2.4 | 3.4 | 3.9
| 流量 |  |  | (m3／sec)
| 全水深 |  |  | (ｍ) |  | 35 | 35 | 35 | 35 | 35 | 35 | 35 | 35 | 35 | 35 | 35 | 35 | 35 | 35 | 35 | 35 | 35 | 35 | 35 | 35 | 35 | 35 | 35 | 35
| 透明度 |  |  | (ｍ) |  | 晴れ: 5.2; 曇り: 5.2; 雨: 6.0; 晴れ: 6.5; 晴れ: 6.0; 霧: 7.0; 雨: 5.5; 曇り: 7.5; 晴れ: 6.6; 雨: 5.0; 晴れ: 4.1; 晴れ: 4.2
生活環境項目 | ｐＨ |  |  |  |  | 7.8 | 7.6 | 8.0 | 7.4 | 8.2 | 7.5 | 8.3 | 7.1 | 8 | 7.0 | 7.9 | 7.0 | 7.7 | 7.1 | 7.5 | 7.5 | 7.4 | 6.7 | 7.3 | 7.4 | 7.4 | 7.4 | 7.6 | 7.6
| ＤＯ |  |  | (mg／L) |  | 11 | 11 | 10 | 10 | 8.8 | 9.2 | 8.4 | 8.0 | 7.9 | 7.3 | 8.2 | 7.4 | 8.5 | 7.9 | 9.7 | 7.1 | 10 | 4.7 | 10 | 10 | 11 | 11 | 12 | 12
| ＢＯＤ |  |  | (mg／L) |  | 晴れ: 0.5; 曇り: 1.0; 雨: <0.5; 晴れ: <0.5; 晴れ: <0.5; 霧: <0.5; 雨: 0.5; 曇り: 0.7; 晴れ: <0.5; 雨: 0.6; 晴れ: 0.7; 晴れ: <0.5
| ＣＯＤ |  |  | (mg／L) |  | 1.3 | 0.9 | 1.4 | 0.9 | 1.4 | 1.1 | 1.6 | 1.1 | 1.9 | 1.0 | 2.2 | 1.2 | 1.7 | 1.0 | 1.5 | 0.8 | 1.3 | 1.0 | 1.0 | 1.0 | 1.7 | 1.6 | 1.6 | 1.5
| ＳＳ |  |  | (mg／L) | bar: 晴れ to 晴れ
| 大腸菌群数 |  |  | (MPN／100ml) |  | 9.2 | 3.6 | 43 | 3.6 | 150 | 43 | 430 | 430 | 43 | 23 | 23 | 23 | 43 | 3.6 | 240 | 3.6 | 23 | 9.2 | 43 | 3.6 | 0 | 0 | 0 | 3.6
| n-ヘキサン抽出物質_油分等 |  |  | (mg／L)
| 全窒素 |  |  | (mg／L) |  | 0.17 | 0.17 | 0.06 | 0.12 | 0.09 | 0.32 | <0.05 | 0.25 | 0.06 | 0.22 | 0.09 | 0.28 | 0.08 | 0.25 | 0.06 | 0.23 | 0.08 | 0.37 | 0.16 | 0.16 | 0.22 | 0.14 | 0.23 | 0.20
| 全燐 |  |  | (mg／L) |  | 0.007 | 0.005 | 0.004 | 0.005 | 0.010 | 0.005 | <0.003 | 0.003 | <0.003 | <0.003 | 0.004 | 0.003 | 0.004 | <0.003 | 0.004 | <0.003 | 0.004 | 0.004 | 0.005 | 0.006 | 0.006 | 0.006 | 0.008 | 0.007
健康項目 | カドミウム |  |  | (mg／L) |  | 曇り: <0.005
| 全シアン |  |  | (mg／L) | bar: 曇り
| 鉛 |  |  | (mg／L) |  | 曇り: <0.005
| 六価クロム |  |  | (mg／L) |  | 曇り: <0.02
| 砒素 |  |  | (mg／L) |  | 曇り: <0.005
| 総水銀 |  |  | (mg／L) |  | 曇り: <0.0005
| アルキル水銀 |  |  | (mg／L)
| ＰＣＢ |  |  | (mg／L)
| ジクロロメタン |  |  | (mg／L) |  | 曇り: <0.002
| 四塩化炭素 |  |  | (mg／L) |  | 曇り: <0.0002
| 1,2-ジクロロエタン |  |  | (mg／L) |  | 曇り: <0.0004
| 1,1-ジクロロエチレン |  |  | (mg／L) |  | 曇り: <0.002
| シス-1,2-ジクロロエチレン |  |  | (mg／L) |  | 曇り: <0.004
| 1,1,1-トリクロロエタン |  |  | (mg／L) |  | 曇り: <0.0005
| 1,1,2-トリクロロエタン |  |  | (mg／L) |  | 曇り: <0.0006
| トリクロロエチレン |  |  | (mg／L) |  | 曇り: <0.002
| テトラクロロエチレン |  |  | (mg／L) |  | 曇り: <0.0005
| 1,3-ジクロロプロペン |  |  | (mg／L) |  | 曇り: <0.0002
| チウラム |  |  | (mg／L) |  | 曇り: <0.0006
| シマジン |  |  | (mg／L) |  | 曇り: <0.0003
| チオベンカルブ |  |  | (mg／L) |  | 曇り: <0.002
| ベンゼン |  |  | (mg／L) |  | 曇り: <0.001
| セレン |  |  | (mg／L) |  | 曇り: <0.002
| 硝酸性窒素 |  |  | (mg／L) |  | 曇り: 0.11
| 亜硝酸性窒素 |  |  | (mg／L) |  | 曇り: <0.02
| 硝酸性窒素及び亜硝酸性窒素 |  |  | (mg／L) |  | 曇り: 0.13
| ふっ素 |  |  | (mg／L) |  | 曇り: <0.08
| ほう素 |  |  | (mg／L) |  | 曇り: 0.06
要監視項目 | クロロホルム |  |  | (mg／L)
| トランス-1,2-ジクロロエチレン |  |  | (mg／L)
| 1,2-ジクロロプロパン |  |  | (mg／L)
| p-ジクロロベンゼン |  |  | (mg／L)
| イソキサチオン |  |  | (mg／L)
| ダイアジノン |  |  | (mg／L)
| フェニトロチオン（ＭＥＰ） |  |  | (mg／L)
| イソプロチオラン |  |  | (mg／L)
| オキシン銅（有機銅） |  |  | (mg／L)
| クロロタロニル（ＴＰＮ） |  |  | (mg／L)
| プロピザミド |  |  | (mg／L)
| ＥＰＮ |  |  | (mg／L)
| ジクロルボス（ＤＤＶＰ） |  |  | (mg／L)
| フェノブカルブ（ＢＰＭＣ） |  |  | (mg／L)
| イプロベンホス（ＩＢＰ） |  |  | (mg／L)
| クロルニトロフェン（ＣＮＰ） |  |  | (mg／L)
| トルエン |  |  | (mg／L)
| キシレン |  |  | (mg／L)
| フタル酸ジエチルヘキシル |  |  | (mg／L)
| ニッケル |  |  | (mg／L)
| モリブデン |  |  | (mg／L)
| アンチモン |  |  | (mg／L)
特殊項目 | フェノール類 |  |  | (mg／L)
| 銅 |  |  | (mg／L)
| 亜鉛 |  |  | (mg／L)
| 鉄（溶解性） |  |  | (mg／L)
| マンガン（溶解性） |  |  | (mg／L)
| クロム |  |  | (mg／L)
その他項目 | 陰イオン界面活性剤 |  |  | (mg／L)
| アンモニア性窒素 |  |  | (mg／L)
| 塩化物イオン |  |  | (mg／L)
| 濁度 |  |  | (度)
| クロロフィルａ |  |  | (μg／L) |  | 3.7 | 2.3 | 1.5 | 2.0 | 1.7 | <1.0 | 5.0 | 4.3 | 1.5 | <1.0 | 1.4 | <1.0 | 3.0 | <1.0 | 2.4 | 1.2 | 1.7 | 1.9 | 1.7 | 1.5 | 2.1 | 2.5 | 3.8 | 4.4
| 溶解性ＣＯＤ |  |  | (mg／L) |  | 1.3 | 1.0 | 1.4 | 0.9 | 1.4 | 0.9 | 1.5 | 1.0 | 1.9 | 0.8 | 2.1 | 1.0 | 1.7 | 1.0 | 1.5 | 0.7 | 1.3 | 0.9 | 0.7 | 1.0 | 1.7 | 1.6 | 1.3 | 1.4
| 溶解性窒素 |  |  | (mg／L)
| りん酸態りん |  |  | (mg／L)
| 透視度 |  |  | (cm)
| ふん便性大腸菌群数 |  |  | (個／100ml)
備 考