## 38釜口水門
公 共 用 水 域 水 質 測 定 結 果 個 表
統一地点番号 |  | 類型 | 調査年度 |  | 調査区分 | 整理番号 | 水域名 |  |  |  | 地点名 |  |  |  | 調査担当機関名 |  | 枚目／枚数 | 整理番号 | 水域名 |  |  |  | 地点名 |  |  |  | 調査担当機関名 |  | 枚目／枚数
20-004-01 |  | Ｂロ | 2002 |  | 2 | 38 | 天竜川 |  |  |  | 釜口水門 |  |  |  | 長野県 |  | 1 | 38 | 天竜川 |  |  |  | 釜口水門 |  |  |  | 長野県 |  | 2
[17 empty] | 2 | [11 empty] | 2
| 採取月日 |  |  |  |  | 4/3 | 4/3 | 5/8 | 5/8 | 6/5 | 6/5 | 7/3 | 7/3 | 8/7 | 8/7 | 9/4 | 9/4 | 10/8 | 10/8 | 11/6 | 11/6 | 12/4 | 12/4 | 1/15 | 1/15 | 2/5 | 2/5 | 3/5 | 3/5
| 採取時刻 |  |  |  |  | 10:07 | 14:05 | 9:30 | 14:29 | 9:30 | 13:40 | 9:35 | 13:51 | 9:30 | 11:10 | 9:40 | 13:50 | 9:55 | 11:40 | 9:55 | 14:05 | 9:55 | 13:45 | 10:25 | 13:50 | 9:30 | 14:24 | 9:35 | 14:03
| 採取位置 |  |  |  |  | 流心（中央) | 流心（中央) | 流心（中央) | 流心（中央) | 流心（中央) | 流心（中央) | 流心（中央) | 流心（中央) | 流心（中央) | 流心（中央) | 流心（中央) | 流心（中央) | 流心（中央) | 流心（中央) | 流心（中央) | 流心（中央) | 流心（中央) | 流心（中央) | 流心（中央) | 流心（中央) | 流心（中央) | 流心（中央) | 流心（中央) | 流心（中央)
| 採取水深 |  |  | (m) |  | 0.2 | 0.2 | 0.2 | 0.2 | 0.2 | 0.2 | 0.2 | 0.2 | 0.2 | 0.2 | 0.2 | 0.2 | 0.2 | 0.2 | 0.2 | 0.2 | 0.2 | 0.2 | 0.2 | 0.2 | 0.2 | 0.2 | 0.2 | 0.2
一般項目 | 天候 |  |  |  |  | 快晴 | 晴れ | 曇り | 曇り | 晴れ | 晴れ | 曇り | 晴れ | 晴れ | 晴れ | 晴れ | 晴れ | 雨 | 雨 | 晴れ | 晴れ | 雨 | 曇り | 晴れ | 晴れ | 曇り | 晴れ | 晴れ | 晴れ
| 流況 |  |  |  |  | 逆流 | 逆流 | 逆流 | 逆流 | 逆流 |  | 逆流 | 逆流 | アオコ等発生 | アオコ等発生 | アオコ等発生 | アオコ等発生 | 逆流 | 逆流 | 逆流 | 逆流 | 逆流 | 逆流 | 逆流 | 逆流 | 逆流 | 逆流 |  | 逆流
臭気
色相
| 気温 |  |  | (℃) |  | 17.5 | 23.2 | 17.9 | 22.4 | 23.8 | 27.8 | 25.1 | 28.0 | 30.5 | 31.0 | 28.6 | 32.0 | 14.7 | 15.3 | 7.4 | 8.1 | 6.6 | 7.7 | -2.1 | -2.6 | -2.5 | 2.6 | -2.0 | 2.5
| 水温 |  |  | (℃) |  | 13.4 | 14.4 | 17.3 | 18.5 | 21.2 | 22.8 | 22.1 | 23.3 | 28.5 | 28.9 | 27.9 | 29.1 | 18.2 | 18.4 | 10.7 | 13.4 | 9.4 | 10.4 | 4.9 | 6.1 | 5.9 | 7.5 | 3.2 | 5.9
| 流量 |  |  | (m3／sec) |  | 10.58 | 10.58 | 8.56 | 8.31 | 8.31 | 8.50 | 8.51 | 8.76 | 8.82 | 8.56 | 5.99 | 5.99 | 10.12 | 10.38 | 8.26 | 8.40 | 6.77 | 7.00 | 8.49 | 6.23 | 6.61 | 6.61 | 15.49 | 15.49
| 全水深 |  |  | (ｍ)
| 透明度 |  |  | (ｍ)
生活環境項目 | ｐＨ |  |  |  |  | 7.3 | 7.3 | 9.2 | 8.0 | 7.1 | 8.0 | 7.1 | 8.7 | 9.6 | 9.8 | 9.4 | 9.8 | 6.8 | 6.9 | 8.4 | 7.8 | 7.3 | 7.4 | 6.9 | 7.1 | 7.1 | 7.4 | 7.6 | 7.6
| ＤＯ |  |  | (mg／L) |  | 10 | 10 | 9.2 | 8.5 | 6.7 | 8.6 | 8.8 | 10 | 10 | 10 | 9.3 | 11 | 7.1 | 7.5 | 10 | 9.7 | 10 | 9.5 | 11 | 10 | 11 | 10 | 11 | 12
| ＢＯＤ |  |  | (mg／L) |  | 3.3 | 4.0 | 4.3 | 2.5 | 0.9 | 2.3 | 2.4 | 2.0 | 3.0 | 4.2 | 3.2 | 4.4 | 1.2 | 2.0 | 3.0 | 1.9 | 1.6 | 1.3 | 2.1 | 1.5 | 1.9 | 1.7 | 2.1 | 2.1
| ＣＯＤ |  |  | (mg／L) |  | 5.7 | 5.9 | 7.4 | 6.9 | 4.8 | 4.8 | 6.4 | 4.7 | 7.5 | 8.7 | 6.4 | 8.8 | 5.1 | 4.9 | 7.1 | 6.6 | 4.5 | 4.3 | 4.1 | 4.5 | 4.4 | 4.3 | 3.3 | 4.1
| ＳＳ |  |  | (mg／L) |  | 6 | 7 | 17 | 14 | 2 | 4 | 9 | 5 | 9 | 10 | 11 | 10 | 10 | 9 | 17 | 16 | 2 | 1 | 3 | 2 | 2 | 2 | 4 | 4
| 大腸菌群数 |  |  | (MPN／100ml) |  | 43 | 23 | 430 | 230 | 240 | 930 | 23 | 43 | 930 | 430 | 2400 | 930 | 43 | 43 | 93 | 23 | 93 | 93 | 93 | 9.2 | 43 | 23 | 9.2 | 93
| n-ヘキサン抽出物質_油分等 |  |  | (mg／L)
| 全窒素 |  |  | (mg／L) |  | 快晴: 3.3; 曇り: 2.5; 晴れ: 3.2; 曇り: 3.4; 晴れ: 0.71; 晴れ: 1.4; 雨: 3.8; 晴れ: 2.2; 雨: 3.0; 晴れ: 1.9; 曇り: 2.8; 晴れ: 1.0
| 全燐 |  |  | (mg／L) |  | 快晴: 0.17; 曇り: 0.25; 晴れ: 0.23; 曇り: 0.30; 晴れ: 0.050; 晴れ: 0.091; 雨: 0.17; 晴れ: 0.12; 雨: 0.14; 晴れ: 0.096; 曇り: 0.16; 晴れ: 0.021
健康項目 | カドミウム |  |  | (mg／L)
| 全シアン |  |  | (mg／L)
| 鉛 |  |  | (mg／L)
| 六価クロム |  |  | (mg／L)
| 砒素 |  |  | (mg／L)
| 総水銀 |  |  | (mg／L)
| アルキル水銀 |  |  | (mg／L)
| ＰＣＢ |  |  | (mg／L)
| ジクロロメタン |  |  | (mg／L)
| 四塩化炭素 |  |  | (mg／L)
| 1,2-ジクロロエタン |  |  | (mg／L)
| 1,1-ジクロロエチレン |  |  | (mg／L)
| シス-1,2-ジクロロエチレン |  |  | (mg／L)
| 1,1,1-トリクロロエタン |  |  | (mg／L)
| 1,1,2-トリクロロエタン |  |  | (mg／L)
| トリクロロエチレン |  |  | (mg／L)
| テトラクロロエチレン |  |  | (mg／L)
| 1,3-ジクロロプロペン |  |  | (mg／L)
| チウラム |  |  | (mg／L)
| シマジン |  |  | (mg／L)
| チオベンカルブ |  |  | (mg／L)
| ベンゼン |  |  | (mg／L)
| セレン |  |  | (mg／L)
| 硝酸性窒素 |  |  | (mg／L)
| 亜硝酸性窒素 |  |  | (mg／L)
| 硝酸性窒素及び亜硝酸性窒素 |  |  | (mg／L)
| ふっ素 |  |  | (mg／L)
| ほう素 |  |  | (mg／L)
要監視項目 | クロロホルム |  |  | (mg／L)
| トランス-1,2-ジクロロエチレン |  |  | (mg／L)
| 1,2-ジクロロプロパン |  |  | (mg／L)
| p-ジクロロベンゼン |  |  | (mg／L)
| イソキサチオン |  |  | (mg／L)
| ダイアジノン |  |  | (mg／L)
| フェニトロチオン（ＭＥＰ） |  |  | (mg／L)
| イソプロチオラン |  |  | (mg／L)
| オキシン銅（有機銅） |  |  | (mg／L)
| クロロタロニル（ＴＰＮ） |  |  | (mg／L)
| プロピザミド |  |  | (mg／L)
| ＥＰＮ |  |  | (mg／L)
| ジクロルボス（ＤＤＶＰ） |  |  | (mg／L)
| フェノブカルブ（ＢＰＭＣ） |  |  | (mg／L)
| イプロベンホス（ＩＢＰ） |  |  | (mg／L)
| クロルニトロフェン（ＣＮＰ） |  |  | (mg／L)
| トルエン |  |  | (mg／L)
| キシレン |  |  | (mg／L)
| フタル酸ジエチルヘキシル |  |  | (mg／L)
| ニッケル |  |  | (mg／L)
| モリブデン |  |  | (mg／L)
| アンチモン |  |  | (mg／L)
特殊項目 | フェノール類 |  |  | (mg／L)
| 銅 |  |  | (mg／L)
| 亜鉛 |  |  | (mg／L)
| 鉄（溶解性） |  |  | (mg／L)
| マンガン（溶解性） |  |  | (mg／L)
| クロム |  |  | (mg／L)
その他項目 | 陰イオン界面活性剤 |  |  | (mg／L)
| アンモニア性窒素 |  |  | (mg／L)
| 塩化物イオン |  |  | (mg／L)
| 濁度 |  |  | (度)
| クロロフィルａ |  |  | (μg／L) |  | 快晴: 31; 曇り: 89; 晴れ: 5.4; 曇り: 26; 晴れ: 38; 晴れ: 34; 雨: 62; 晴れ: 97; 雨: 10; 晴れ: 10; 曇り: 7.0; 晴れ: 15
| 溶解性ＣＯＤ |  |  | (mg／L)
| 溶解性窒素 |  |  | (mg／L)
| りん酸態りん |  |  | (mg／L)
| 透視度 |  |  | (cm) |  | 63 | 46 | 28 | 34 | >100 | 78 | 64 | >100 | 46 | 52 | 39 | 48 | 63 | 57 | 56 | 65 | >100 | >100 | >100 | >100 | >100 | >100 | 89 | 85
| ふん便性大腸菌群数 |  |  | (個／100ml)
備 考

## 39天白橋
公 共 用 水 域 水 質 測 定 結 果 個 表
統一地点番号 |  | 類型 | 調査年度 |  | 調査区分 | 整理番号 | 水域名 |  |  |  | 地点名 |  |  |  | 調査担当機関名 |  | 枚目／枚数 | 整理番号 | 水域名 |  |  |  | 地点名 |  |  |  | 調査担当機関名 |  | 枚目／枚数
20-004-02 |  | Ｂロ | 2002 |  | 2 | 39 | 天竜川 |  |  |  | 天白橋 |  |  |  | 長野県 |  | 1 | 39 | 天竜川 |  |  |  | 天白橋 |  |  |  | 長野県 |  | 2
[17 empty] | 2 | [11 empty] | 2
| 採取月日 |  |  |  |  | 4/3 | 4/3 | 5/8 | 5/8 | 6/5 | 6/5 | 7/3 | 7/3 | 8/7 | 8/7 | 9/4 | 9/4 | 10/8 | 10/8 | 11/6 | 11/6 | 12/4 | 12/4 | 1/15 | 1/15 | 2/5 | 2/5 | 3/5 | 3/5
| 採取時刻 |  |  |  |  | 9:50 | 13:50 | 9:05 | 13:48 | 9:15 | 13:25 | 9:23 | 13:30 | 9:10 | 10:50 | 9:25 | 13:30 | 9:30 | 11:20 | 9:35 | 13:45 | 9:10 | 13:30 | 10:05 | 13:30 | 9:10 | 14:08 | 9:15 | 13:48
| 採取位置 |  |  |  |  | 流心（中央) | 流心（中央) | 流心（中央) | 流心（中央) | 流心（中央) | 流心（中央) | 流心（中央) | 流心（中央) | 流心（中央) | 流心（中央) | 流心（中央) | 流心（中央) | 流心（中央) | 流心（中央) | 流心（中央) | 流心（中央) | 流心（中央) | 流心（中央) | 流心（中央) | 流心（中央) | 流心（中央) | 流心（中央) | 流心（中央) | 流心（中央)
| 採取水深 |  |  | (m) |  | 0.2 | 0.2 | 0.2 | 0.2 | 0.2 | 0.2 | 0.2 | 0.2 | 0.2 | 0.2 | 0.1 | 0.2 | 0.2 | 0.2 | 0.2 | 0.2 | 0.2 | 0.2 | 0.2 | 0.2 | 0.2 | 0.2 | 0.2 | 0.2
一般項目 | 天候 |  |  |  |  | 快晴 | 晴れ | 曇り | 曇り | 晴れ | 晴れ | 曇り | 晴れ | 晴れ | 晴れ | 晴れ | 晴れ | 曇り | 雨 | 晴れ | 晴れ | 雨 | 雨 | 晴れ | 晴れ | 曇り | 晴れ | 晴れ | 晴れ
| 流況 |  |  |  |  | 晴れ: 流量きわめて少; 晴れ: 流量きわめて少
臭気
色相
| 気温 |  |  | (℃) |  | 20.0 | 23.5 | 18.0 | 21.4 | 23.6 | 26.7 | 25.1 | 31.8 | 27.3 | 32.5 | 28.0 | 32.7 | 14.9 | 13.7 | 5.6 | 8.3 | 7.3 | 7.2 | -3.4 | -2.4 | -2.0 | 3.8 | -3.8 | 4.5
| 水温 |  |  | (℃) |  | 12.3 | 13.8 | 16.8 | 17.8 | 19.7 | 23.1 | 21.9 | 23.0 | 26.0 | 26.6 | 27.8 | 28.8 | 16.7 | 16.4 | 9.9 | 10.5 | 8.5 | 8.2 | 3.9 | 3.8 | 5.3 | 5.9 | 3.5 | 6.0
| 流量 |  |  | (m3／sec) |  | 9.99 | 6.61 | 5.26 | 10.47 | 8.43 | 6.97 | 7.89 | 9.23 | 4.73 | 4.69 |  | 5.07 | 27.85 | 29.27 | 18.66 | 21.3 | 7.46 | 8.00 |  |  | 8.78 | 9.18 | 21.2 | 25.04
| 全水深 |  |  | (ｍ) |  | 0.60 | 0.50 | 0.65 | 0.63 | 0.50 | 0.50 | 0.47 | 0.50 | 0.39 | 0.38 | 0.25 | 0.45 | 1.02 | 1.04 | 0.70 | 0.70 | 0.54 | 0.60 | 0.78 | 0.80 | 0.54 | 0.54 | 0.70 | 0.82
| 透明度 |  |  | (ｍ)
生活環境項目 | ｐＨ |  |  |  |  | 7.6 | 8.3 | 9.2 | 9.7 | 7.1 | 7.4 | 7.3 | 8.2 | 7.7 | 8.0 | 8.9 | 9.3 | 6.8 | 6.8 | 8.3 | 9.0 | 7.4 | 7.6 | 6.7 | 6.8 | 7.0 | 7.7 | 7.0 | 7.9
| ＤＯ |  |  | (mg／L) |  | 11 | 10 | 9.8 | 9.6 | 8.3 | 8.9 | 8.8 | 8.9 | 7.7 | 7.8 | 7.9 | 8.3 | 8.7 | 8.7 | 10 | 11 | 10 | 10 | 12 | 12 | 12 | 12 | 12 | 12
| ＢＯＤ |  |  | (mg／L) |  | 4.0 | 4.0 | 5.2 | 4.3 | 2.2 | 2.1 | 3.4 | 3.6 | 2.5 | 2.8 | 3.8 | 4.3 | 2.9 | 1.9 | 3.4 | 3.6 | 1.9 | 1.8 | 2.4 | 2.3 | 2.4 | 2.1 | 2.1 | 2.9
| ＣＯＤ |  |  | (mg／L) |  | 4.9 | 5.0 | 7.1 | 7.8 | 4.3 | 4.2 | 6.4 | 6.5 | 4.6 | 6.4 | 8.2 | 8.9 | 6.0 | 4.9 | 7.0 | 7.8 | 4.1 | 4.4 | 3.3 | 3.7 | 3.3 | 3.7 | 3.7 | 3.6
| ＳＳ |  |  | (mg／L) |  | 10 | 9 | 21 | 21 | 4 | 3 | 16 | 16 | 8 | 9 | 9 | 12 | 12 | 12 | 18 | 19 | 2 | 3 | 3 | 2 | 1 | 2 | 4 | 4
| 大腸菌群数 |  |  | (MPN／100ml) |  | 930 | 430 | 1500 | 2400 | 2400 | 2400 | 2400 | 9300 | 4300 | 9300 | 2100 | 1500 | 9300 | 4300 | 4300 | 2400 | 930 | 930 | 930 | 430 | 930 | 430 | 930 | 430
| n-ヘキサン抽出物質_油分等 |  |  | (mg／L)
| 全窒素 |  |  | (mg／L) |  | 晴れ: 1.8; 曇り: 2.6
| 全燐 |  |  | (mg／L) |  | 晴れ: 0.11; 曇り: 0.11
健康項目 | カドミウム |  |  | (mg／L) |  | 曇り: <0.005; 晴れ: <0.005
| 全シアン |  |  | (mg／L) | bar: 曇り; 晴れ
| 鉛 |  |  | (mg／L) |  | 曇り: <0.005; 晴れ: <0.005
| 六価クロム |  |  | (mg／L) |  | 曇り: <0.02; 晴れ: <0.02
| 砒素 |  |  | (mg／L) |  | 曇り: <0.005; 晴れ: <0.005
| 総水銀 |  |  | (mg／L) |  | 曇り: <0.0005; 晴れ: <0.0005
| アルキル水銀 |  |  | (mg／L)
| ＰＣＢ |  |  | (mg／L)
| ジクロロメタン |  |  | (mg／L) |  | 晴れ: <0.002; 曇り: <0.002
| 四塩化炭素 |  |  | (mg／L) |  | 晴れ: <0.0002; 曇り: <0.0002
| 1,2-ジクロロエタン |  |  | (mg／L) |  | 晴れ: <0.0004; 曇り: <0.0004
| 1,1-ジクロロエチレン |  |  | (mg／L) |  | 晴れ: <0.002; 曇り: <0.002
| シス-1,2-ジクロロエチレン |  |  | (mg／L) |  | 晴れ: <0.004; 曇り: <0.004
| 1,1,1-トリクロロエタン |  |  | (mg／L) |  | 晴れ: <0.0005; 曇り: <0.0005
| 1,1,2-トリクロロエタン |  |  | (mg／L) |  | 晴れ: <0.0006; 曇り: <0.0006
| トリクロロエチレン |  |  | (mg／L) |  | 晴れ: <0.002; 曇り: <0.002
| テトラクロロエチレン |  |  | (mg／L) |  | 晴れ: <0.0005; 曇り: <0.0005
| 1,3-ジクロロプロペン |  |  | (mg／L) |  | 晴れ: <0.0002; 曇り: <0.0002
| チウラム |  |  | (mg／L) |  | 晴れ: <0.0006
| シマジン |  |  | (mg／L) |  | 晴れ: <0.0003
| チオベンカルブ |  |  | (mg／L) |  | 晴れ: <0.002
| ベンゼン |  |  | (mg／L) |  | 晴れ: <0.001; 曇り: <0.001
| セレン |  |  | (mg／L) |  | 曇り: <0.002; 晴れ: <0.002
| 硝酸性窒素 |  |  | (mg／L) |  | 曇り: 1.3; 晴れ: 1.0; 晴れ: 1.0; 曇り: 2.0
| 亜硝酸性窒素 |  |  | (mg／L) |  | 曇り: 0.03; 晴れ: 0.09; 晴れ: <0.02; 曇り: 0.04
| 硝酸性窒素及び亜硝酸性窒素 |  |  | (mg／L) |  | 曇り: 1.3; 晴れ: 1.1; 晴れ: 1.0; 曇り: 2.0
| ふっ素 |  |  | (mg／L) |  | 曇り: 0.12; 晴れ: 0.13; 晴れ: 0.12; 曇り: 0.17
| ほう素 |  |  | (mg／L) |  | 曇り: 0.19; 晴れ: 0.18; 晴れ: 0.20; 曇り: 0.24
要監視項目 | クロロホルム |  |  | (mg／L)
| トランス-1,2-ジクロロエチレン |  |  | (mg／L)
| 1,2-ジクロロプロパン |  |  | (mg／L)
| p-ジクロロベンゼン |  |  | (mg／L)
| イソキサチオン |  |  | (mg／L)
| ダイアジノン |  |  | (mg／L)
| フェニトロチオン（ＭＥＰ） |  |  | (mg／L)
| イソプロチオラン |  |  | (mg／L)
| オキシン銅（有機銅） |  |  | (mg／L)
| クロロタロニル（ＴＰＮ） |  |  | (mg／L)
| プロピザミド |  |  | (mg／L)
| ＥＰＮ |  |  | (mg／L)
| ジクロルボス（ＤＤＶＰ） |  |  | (mg／L)
| フェノブカルブ（ＢＰＭＣ） |  |  | (mg／L)
| イプロベンホス（ＩＢＰ） |  |  | (mg／L)
| クロルニトロフェン（ＣＮＰ） |  |  | (mg／L)
| トルエン |  |  | (mg／L)
| キシレン |  |  | (mg／L)
| フタル酸ジエチルヘキシル |  |  | (mg／L)
| ニッケル |  |  | (mg／L)
| モリブデン |  |  | (mg／L)
| アンチモン |  |  | (mg／L)
特殊項目 | フェノール類 |  |  | (mg／L)
| 銅 |  |  | (mg／L)
| 亜鉛 |  |  | (mg／L)
| 鉄（溶解性） |  |  | (mg／L)
| マンガン（溶解性） |  |  | (mg／L)
| クロム |  |  | (mg／L)
その他項目 | 陰イオン界面活性剤 |  |  | (mg／L)
| アンモニア性窒素 |  |  | (mg／L)
| 塩化物イオン |  |  | (mg／L)
| 濁度 |  |  | (度)
| クロロフィルａ |  |  | (μg／L) |  | 快晴: 40; 曇り: 95; 晴れ: 8.3; 曇り: 39; 晴れ: 28; 晴れ: 27; 曇り: 62; 晴れ: 95; 雨: 9.5; 晴れ: 8.2; 曇り: 6.2; 晴れ: 15
| 溶解性ＣＯＤ |  |  | (mg／L)
| 溶解性窒素 |  |  | (mg／L)
| りん酸態りん |  |  | (mg／L)
| 透視度 |  |  | (cm) |  | 40 | 43 | 26 | 28 | 87 | 95 | 64 | 55 | 43 | 55 | 48 | 43 | 48 | 51 | 57 | 52 | >100 | >100 | >100 | >100 | >100 | >100 | 85 | 92
| ふん便性大腸菌群数 |  |  | (個／100ml)
備 考

## 40新樋橋
公 共 用 水 域 水 質 測 定 結 果 個 表
統一地点番号 |  | 類型 | 調査年度 |  | 調査区分 | 整理番号 | 水域名 |  |  |  | 地点名 |  |  |  | 調査担当機関名 |  | 枚目／枚数 | 整理番号 | 水域名 |  |  |  | 地点名 |  |  |  | 調査担当機関名 |  | 枚目／枚数
20-005-01 |  | Ｂロ、生物Ａイ | 2002 |  | 2 | 40 | 天竜川（１） |  |  |  | 新樋橋 |  |  |  | 中部地方整備局 |  | 1 | 40 | 天竜川（１） |  |  |  | 新樋橋 |  |  |  | 中部地方整備局 |  | 2
[17 empty] | 2 | [11 empty] | 2
| 採取月日 |  |  |  |  | 4/10 | 4/10 | 5/8 | 5/8 | 6/5 | 6/5 | 7/3 | 7/3 | 8/7 | 8/7 | 9/4 | 9/4 | 10/9 | 10/9 | 11/6 | 11/6 | 12/4 | 12/4 | 1/8 | 1/8 | 2/5 | 2/5 | 3/5 | 3/5
| 採取時刻 |  |  |  |  | 5:40 | 14:00 | 5:45 | 14:00 | 5:40 | 14:00 | 5:30 | 14:00 | 5:40 | 14:00 | 5:40 | 14:00 | 5:40 | 14:00 | 5:50 | 14:00 | 6:10 | 14:00 | 6:00 | 14:20 | 6:00 | 14:00 | 5:40 | 14:00
| 採取位置 |  |  |  |  | 左岸 | 左岸 | 左岸 | 左岸 | 左岸 | 左岸 | 左岸 | 左岸 | 左岸 | 左岸 | 左岸 | 左岸 | 左岸 | 左岸 | 左岸 | 左岸 | 左岸 | 左岸 | 左岸 | 左岸 | 左岸 | 左岸 | 左岸 | 左岸
| 採取水深 |  |  | (m) |  | 0.1 | 0.1 | 0.1 | 0.1 | 0.1 | 0.1 | 0.1 | 0.1 | 0.1 | 0.1 | 0.1 | 0.1 | 0.1 | 0.1 | 0.1 | 0.1 | 0.1 | 0.1 | 0.1 | 0.1 | 0.1 | 0.1 | 0.1 | 0.1
一般項目 | 天候 |  |  |  |  | 曇り | 晴れ | 曇り | 曇り | 晴れ | 晴れ | 曇り | 晴れ | 晴れ | 晴れ | 曇り | 晴れ | 曇り | 晴れ | 晴れ | 晴れ | 雨 | 雨 | 晴れ | 晴れ | 晴れ | 晴れ | 晴れ | 晴れ
流況
| 臭気 |  |  |  |  | 無臭 | 無臭 | 無臭 | 無臭 | 無臭 | 無臭 | 無臭 | 無臭 | 無臭 | 無臭 | 無臭 | 無臭 | 無臭 | 無臭 | 無臭 | 無臭 | 無臭 | 無臭 | 無臭 | 無臭 | 無臭 | 無臭 | 無臭 | 無臭
| 色相 |  |  |  |  | 茶色・淡（明） | 茶色・淡（明） | 茶色・淡（明） | 茶色・淡（明） | 茶色・淡（明） | 茶色・淡（明） | 茶色・淡（明） | 茶色・淡（明） | 茶色・淡（明） | 茶色・淡（明） | 茶色・淡（明） | 茶色・淡（明） | 茶色・淡（明） | 茶色・淡（明） | 茶色・淡（明） | 茶色・淡（明） | 茶褐色・淡（明） | 茶褐色・淡（明） | 茶褐色・淡（明） | 茶褐色・淡（明） | 茶褐色・淡（明） | 茶色・淡（明） | 茶褐色・淡（明） | 茶褐色・淡（明）
| 気温 |  |  | (℃) |  | 5.6 | 15.8 | 16.8 | 20.7 | 13.7 | 27.1 | 20.5 | 29.5 | 20.5 | 31.0 | 23.5 | 30.2 | 12.5 | 20.2 | -0.8 | 8.4 | 4.1 | 7.0 | -9.9 | 2.3 | -4.8 | 6.3 | -8.5 | 4.1
| 水温 |  |  | (℃) |  | 10.3 | 13.5 | 15.7 | 18.2 | 17.2 | 24.8 | 20.0 | 23.5 | 22.7 | 28.4 | 22.9 | 28.9 | 15.7 | 18.2 | 8.0 | 12.3 | 7.0 | 8.2 | 0.5 | 5.9 | 2.2 | 8.0 | 2.1 | 7.3
| 流量 |  |  | (m3／sec)
| 全水深 |  |  | (ｍ) |  | 0.62 | 0.59 | 0.63 | 0.63 | 0.62 | 0.65 | 0.60 | 0.60 | 0.64 | 0.64 | 0.50 | 0.50 | 0.60 | 0.75 | 0.58 | 0.54 | 0.49 | 0.49 | 0.67 | 0.62 | 0.50 | 0.70 | 0.65 | 0.68
| 透明度 |  |  | (ｍ)
生活環境項目 | ｐＨ |  |  |  |  | 7.5 | 8.9 | 7.7 | 8.5 | 7.8 | 9.2 | 7.7 | 8.3 | 7.7 | 9.3 | 7.5 | 8.7 | 7.8 | 7.9 | 7.7 | 8.1 | 7.5 | 7.9 | 7.6 | 8.2 | 7.6 | 8.1 | 7.7 | 7.7
| ＤＯ |  |  | (mg／L) |  | 9.5 | 10 | 8.6 | 10 | 7.8 | 9.5 | 7.7 | 8.6 | 9.1 | 8.8 | 6.8 | 8.5 | 8.5 | 9.7 | 11 | 12 | 12 | 13 | 12 | 13 | 12 | 11 | 11 | 11
| ＢＯＤ |  |  | (mg／L) |  | 2.2 | 2.9 | 2.8 | 2.3 | 1.2 | 1.3 | 1.6 | 0.9 | 2.0 | 1.6 | 1.5 | 2.2 | 1.7 | 2.0 | 1.5 | 0.5 | <0.5 | <0.5 | 2.4 | 2.3 | 1.5 | 2.8 | 1.2 | 1.5
| ＣＯＤ |  |  | (mg／L) |  | 3.0 | 4.1 | 4.5 | 4.8 | 3.2 | 3.1 | 4.2 | 3.9 | 4.9 | 5.4 | 4.2 | 4.1 | 4.5 | 5.3 | 5.3 | 5.7 | 2.4 | 2.5 | 3.4 | 3.7 | 3.6 | 5.8 | 2.7 | 2.7
| ＳＳ |  |  | (mg／L) |  | 10 | 10 | 18 | 18 | 8 | 6 | 12 | 9 | 4 | 3 | 7 | 5 | 12 | 12 | 14 | 58 | 2 | 2 | 2 | 3 | 3 | 49 | 4 | 8
| 大腸菌群数 |  |  | (MPN／100ml) |  | 3500 |  | 16000 |  | 2200 |  | 28000 |  | 7000 |  | 35000 |  | 14000 |  | 3500 |  | 2200 |  | 1300 |  | 4900 |  | 490
| n-ヘキサン抽出物質_油分等 |  |  | (mg／L)
| 全窒素 |  |  | (mg／L) |  | 1.3 |  | 1.4 |  | 1.3 |  | 1.1 |  | 2.6 |  | 1.5 |  | 1.6 |  | 1.6 |  | 1.6 |  | 1.8 |  | 1.9 |  | 1.6
| 全燐 |  |  | (mg／L) |  | 0.006 |  | 0.16 |  | 0.077 |  | 0.061 |  | 0.050 |  | 0.097 |  | 0.12 |  | 0.084 |  | 0.050 |  | 0.10 |  | 0.12 |  | 0.064
健康項目 | カドミウム |  |  | (mg／L) |  |  |  | <0.005 |  |  |  | <0.005 |  |  |  | <0.005 |  |  |  | <0.005 |  |  |  | <0.005 |  |  |  | <0.005
| 全シアン |  |  | (mg／L) |  |  |  | ND |  |  |  | ND |  |  |  | ND |  |  |  | ND |  |  |  | ND |  |  |  | ND
| 鉛 |  |  | (mg／L) |  |  |  | <0.005 |  |  |  | <0.005 |  |  |  | <0.005 |  |  |  | <0.005 |  |  |  | <0.005 |  |  |  | <0.005
| 六価クロム |  |  | (mg／L) |  |  |  | <0.02 |  |  |  | <0.02 |  |  |  | <0.02 |  |  |  | <0.02 |  |  |  | <0.02 |  |  |  | <0.02
| 砒素 |  |  | (mg／L) |  |  |  | <0.005 |  |  |  | <0.005 |  |  |  | <0.005 |  |  |  | <0.005 |  |  |  | <0.005 |  |  |  | <0.005
| 総水銀 |  |  | (mg／L) |  |  |  | <0.0005 |  |  |  | <0.0005 |  |  |  | <0.0005 |  |  |  | <0.0005 |  |  |  | <0.0005 |  |  |  | <0.0005
| アルキル水銀 |  |  | (mg／L) | [7 empty] | ND
| ＰＣＢ |  |  | (mg／L) | [7 empty] | ND | [11 empty] | ND
| ジクロロメタン |  |  | (mg／L) | [7 empty] | <0.002 | [11 empty] | <0.002
| 四塩化炭素 |  |  | (mg／L) | [7 empty] | <0.0002 | [11 empty] | <0.0002
| 1,2-ジクロロエタン |  |  | (mg／L) | [7 empty] | <0.0004 | [11 empty] | <0.0004
| 1,1-ジクロロエチレン |  |  | (mg／L) | [7 empty] | <0.002 | [11 empty] | <0.002
| シス-1,2-ジクロロエチレン |  |  | (mg／L) | [7 empty] | <0.004 | [11 empty] | <0.004
| 1,1,1-トリクロロエタン |  |  | (mg／L) | [7 empty] | <0.0005 | [11 empty] | <0.0005
| 1,1,2-トリクロロエタン |  |  | (mg／L) | [7 empty] | <0.0006 | [11 empty] | <0.0006
| トリクロロエチレン |  |  | (mg／L) |  |  |  | <0.002 |  |  |  | <0.002 |  |  |  | <0.002 | [7 empty] | <0.002
| テトラクロロエチレン |  |  | (mg／L) |  |  |  | <0.0005 |  |  |  | <0.0005 |  |  |  | <0.0005 | [7 empty] | <0.0005
| 1,3-ジクロロプロペン |  |  | (mg／L) | [7 empty] | <0.0002 | [11 empty] | <0.0002
| チウラム |  |  | (mg／L) | [7 empty] | <0.0006 | [11 empty] | <0.0006
| シマジン |  |  | (mg／L) | [7 empty] | <0.0003 | [11 empty] | <0.0003
| チオベンカルブ |  |  | (mg／L) | [7 empty] | <0.002 | [11 empty] | <0.002
| ベンゼン |  |  | (mg／L) | [7 empty] | <0.001 | [11 empty] | <0.001
| セレン |  |  | (mg／L) | [7 empty] | <0.002 | [11 empty] | <0.002
| 硝酸性窒素 |  |  | (mg／L) |  | 1.0 |  | 1.2 |  | 1.2 |  | 1.0 |  | 1.6 |  | 1.1 |  | 0.90 |  | 1.2 |  | 1.3 |  | 1.5 |  | 1.7 |  | 1.3
| 亜硝酸性窒素 |  |  | (mg／L) |  | 0.071 |  | 0.053 |  | 0.059 |  | 0.02 |  | 0.064 |  | 0.068 |  | 0.15 |  | <0.02 |  | 0.046 |  | <0.02 |  | 0.054 |  | 0.026
| 硝酸性窒素及び亜硝酸性窒素 |  |  | (mg／L) |  | 1.1 |  | 1.3 |  | 1.3 |  | 1.1 |  | 1.7 |  | 1.2 |  | 1.0 |  | 1.3 |  | 1.4 |  | 1.6 |  | 1.8 |  | 1.4
| ふっ素 |  |  | (mg／L) |  |  |  | <0.1 |  |  |  | <0.1 |  |  |  | <0.1 |  |  |  | <0.1 |  |  |  | 0.1 |  |  |  | <0.1
| ほう素 |  |  | (mg／L) | [7 empty] | 0.07 | [11 empty] | 0.1
要監視項目 | クロロホルム |  |  | (mg／L)
| トランス-1,2-ジクロロエチレン |  |  | (mg／L)
| 1,2-ジクロロプロパン |  |  | (mg／L)
| p-ジクロロベンゼン |  |  | (mg／L)
| イソキサチオン |  |  | (mg／L)
| ダイアジノン |  |  | (mg／L)
| フェニトロチオン（ＭＥＰ） |  |  | (mg／L)
| イソプロチオラン |  |  | (mg／L)
| オキシン銅（有機銅） |  |  | (mg／L)
| クロロタロニル（ＴＰＮ） |  |  | (mg／L)
| プロピザミド |  |  | (mg／L)
| ＥＰＮ |  |  | (mg／L)
| ジクロルボス（ＤＤＶＰ） |  |  | (mg／L)
| フェノブカルブ（ＢＰＭＣ） |  |  | (mg／L)
| イプロベンホス（ＩＢＰ） |  |  | (mg／L)
| クロルニトロフェン（ＣＮＰ） |  |  | (mg／L)
| トルエン |  |  | (mg／L)
| キシレン |  |  | (mg／L)
| フタル酸ジエチルヘキシル |  |  | (mg／L)
| ニッケル |  |  | (mg／L)
| モリブデン |  |  | (mg／L)
| アンチモン |  |  | (mg／L)
特殊項目 | フェノール類 |  |  | (mg／L) |  |  |  | <0.005 |  |  |  | <0.005 |  |  |  | <0.005 |  |  |  | <0.005 |  |  |  | <0.005 |  |  |  | <0.005
| 銅 |  |  | (mg／L) |  |  |  | <0.01 |  |  |  | <0.01 |  |  |  | <0.01 |  |  |  | <0.01 |  |  |  | 0.01 |  |  |  | <0.01
| 亜鉛 |  |  | (mg／L) |  |  |  | <0.05 |  |  |  | <0.05 |  |  |  | <0.05 |  |  |  | <0.05 |  |  |  | <0.05 |  |  |  | <0.05
| 鉄（溶解性） |  |  | (mg／L) |  |  |  | 0.32 |  |  |  | 0.16 |  |  |  | 0.27 |  |  |  | 0.35 |  |  |  | 0.12 |  |  |  | 0.16
| マンガン（溶解性） |  |  | (mg／L) |  |  |  | 0.06 |  |  |  | 0.1 |  |  |  | 0.14 |  |  |  | 0.08 |  |  |  | 0.02 |  |  |  | 0.02
| クロム |  |  | (mg／L) |  |  |  | <0.02 |  |  |  | <0.02 |  |  |  | <0.02 |  |  |  | <0.02 |  |  |  | <0.02 |  |  |  | <0.02
その他項目 | 陰イオン界面活性剤 |  |  | (mg／L) |  | <0.04 |  | <0.04 |  | <0.04 |  | <0.04 |  | <0.04 |  | <0.04 |  | <0.04 |  | <0.04 |  | <0.04 |  | <0.04 |  | <0.04 |  | <0.04
| アンモニア性窒素 |  |  | (mg／L) |  | 0.09 |  | 0.05 |  | 0.08 |  | 0.07 |  | 0.04 |  | 0.11 |  | <0.02 |  | 0.02 |  | 0.16 |  | 0.10 |  | 0.05 |  | 0.11
| 塩化物イオン |  |  | (mg／L)
| 濁度 |  |  | (度)
| クロロフィルａ |  |  | (μg／L) |  | 11 |  | 21 |  | 1.2 |  | 26 |  | 1.3 |  | 1.0 |  | 38 |  | 46 |  | 6.4 |  | 4.0 |  | 2.5 |  | 8.0
| 溶解性ＣＯＤ |  |  | (mg／L)
| 溶解性窒素 |  |  | (mg／L)
| りん酸態りん |  |  | (mg／L) |  | 0.033 |  | 0.060 |  | 0.062 |  | 0.061 |  | 0.061 |  | 0.011 |  | 0.038 |  | 0.037 |  | <0.003 |  | 0.025 |  | 0.031 |  | 0.010
| 透視度 |  |  | (cm) |  | >30 | >30 | 25 | 27 | >30 | >30 | >30 | >30 | >30 | >30 | >30 | >30 | >30 | >30 | >30 | >30 | >30 | >30 | >30 | >30 | >30 | 15 | >30 | >30
| ふん便性大腸菌群数 |  |  | (個／100ml)
備 考

## 41中央橋
公 共 用 水 域 水 質 測 定 結 果 個 表
統一地点番号 |  | 類型 | 調査年度 |  | 調査区分 | 整理番号 | 水域名 |  |  |  | 地点名 |  |  |  | 調査担当機関名 |  | 枚目／枚数 | 整理番号 | 水域名 |  |  |  | 地点名 |  |  |  | 調査担当機関名 |  | 枚目／枚数
20-005-51 |  | Ｂロ、生物Ａイ | 2002 |  | 2 | 41 | 天竜川（１） |  |  |  | 中央橋 |  |  |  | 中部地方整備局 |  | 1 | 41 | 天竜川（１） |  |  |  | 中央橋 |  |  |  | 中部地方整備局 |  | 2
[17 empty] | 2 | [11 empty] | 2
| 採取月日 |  |  |  |  | 4/10 | 4/10 | 5/8 | 5/8 | 6/5 | 6/5 | 7/3 | 7/3 | 8/7 | 8/7 | 9/4 | 9/4 | 10/9 | 10/9 | 11/6 | 11/6 | 12/4 | 12/4 | 1/8 | 1/8 | 2/5 | 2/5 | 3/5 | 3/5
| 採取時刻 |  |  |  |  | 6:35 | 15:00 | 7:00 | 15:00 | 6:30 | 15:00 | 6:40 | 15:00 | 6:30 | 15:00 | 7:00 | 15:00 | 6:30 | 15:00 | 6:50 | 15:00 | 7:00 | 15:00 | 7:00 | 15:00 | 7:00 | 15:00 | 6:50 | 15:10
| 採取位置 |  |  |  |  | 左岸 | 流心（中央) | 左岸 | 流心（中央) | 左岸 | 流心（中央) | 左岸 | 流心（中央) | 左岸 | 流心（中央) | 左岸 | 流心（中央) | 左岸 | 流心（中央) | 左岸 | 流心（中央) | 左岸 | 流心（中央) | 左岸 | 流心（中央) | 左岸 | 流心（中央) | 左岸 | 流心（中央)
| 採取水深 |  |  | (m) |  | 0.1 | 0.1 | 0.1 | 0.1 | 0.1 | 0.1 | 0.1 | 0.1 | 0.1 | 0.1 | 0.1 | 0.1 | 0.1 | 0.1 | 0.1 | 0.1 | 0.1 | 0.1 | 0.1 | 0.1 | 0.1 | 0.1 | 0.1 | 0.1
一般項目 | 天候 |  |  |  |  | 曇り | 晴れ | 曇り | 雨 | 晴れ | 晴れ | 曇り | 晴れ | 晴れ | 晴れ | 曇り | 晴れ | 曇り | 晴れ | 晴れ | 晴れ | 雨 | 雨 | 晴れ | 晴れ | 晴れ | 晴れ | 晴れ | 晴れ
流況
| 臭気 |  |  |  |  | 無臭 | 無臭 | 無臭 | 無臭 | 無臭 | 無臭 | 無臭 | 無臭 | 無臭 | 無臭 | 無臭 | 無臭 | 無臭 | 無臭 | 無臭 | 無臭 | 無臭 | 無臭 | 無臭 | 無臭 | 無臭 | 無臭 | 無臭 | 無臭
| 色相 |  |  |  |  | 茶色・淡（明） | 茶色・淡（明） | 茶色・淡（明） | 茶色・淡（明） | 茶色・淡（明） | 茶色・淡（明） | 茶色・淡（明） | 茶色・淡（明） | 茶色・淡（明） | 茶色・淡（明） | 茶色・淡（明） | 茶色・淡（明） | 茶色・淡（明） | 茶色・淡（明） | 茶色・淡（明） | 茶色・中 | 茶褐色・淡（明） | 茶褐色・淡（明） | 茶褐色・淡（明） | 茶褐色・淡（明） | 茶褐色・淡（明） | 茶褐色・淡（明） | 茶褐色・淡（明） | 茶褐色・淡（明）
| 気温 |  |  | (℃) |  | 8 | 17.2 | 18.1 | 20.1 | 15.8 | 30.3 | 21.1 | 29.8 | 21 | 30.9 | 25 | 30.5 | 12.8 | 20.1 | 1.3 | 9 | 5.1 | 7.9 | -7 | 5 | -3.2 | 7.9 | -6.9 | 8.3
| 水温 |  |  | (℃) |  | 10.1 | 13.1 | 15.7 | 17.33 | 16.4 | 23.8 | 18.8 | 23.3 | 19.9 | 26.6 | 20.3 | 25.1 | 15.2 | 18.1 | 8.2 | 12.1 | 7.8 | 8.7 | 0.7 | 6.1 | 3 | 7.7 | 1.6 | 7.5
| 流量 |  |  | (m3／sec)
| 全水深 |  |  | (ｍ) |  | 0.58 |  | 0.76 |  | 0.68 |  | 0.83 |  | 0.80 |  | 0.75 |  | 0.75 |  | 0.48 |  | 0.78 |  | 0.78 |  | 0.77 |  | 0.68
| 透明度 |  |  | (ｍ)
生活環境項目 | ｐＨ |  |  |  |  | 7.6 | 9.0 | 7.9 | 8.3 | 7.8 | 9.0 | 7.6 | 8.0 | 7.6 | 9.2 | 7.4 | 8.4 | 7.6 | 7.8 | 7.6 | 7.8 | 7.5 | 7.8 | 7.6 | 8.5 | 7.6 | 8.3 | 7.7 | 7.8
| ＤＯ |  |  | (mg／L) |  | 10 | 11 | 9.9 | 10 | 8.9 | 8.6 | 8.5 | 9.0 | 8.1 | 9.6 | 7.7 | 8.4 | 9.9 | 9.5 | 11 | 11 | 12 | 14 | 12 | 14 | 12 | 11 | 11 | 11
| ＢＯＤ |  |  | (mg／L) |  | 2.1 | 3.0 | 3.0 | 2.9 | 1.9 | 2.6 | 1.5 | 1.4 | 1.5 | 1.9 | 1.1 | 1.4 | 1.7 | 2.1 | 1.6 | 1.1 | 0.8 | 1.0 | 2.9 | 2.7 | 1.4 | 1.8 | 2.7 | 1.6
| ＣＯＤ |  |  | (mg／L) |  | 2.6 | 3.6 | 4.2 | 4.5 | 2.9 | 2.6 | 4.2 | 3.5 | 4.3 | 4.5 | 2.4 | 2.5 | 3.8 | 4.2 | 4.8 | 5.7 | 2.4 | 4.1 | 3.3 | 4.0 | 3.0 | 4.0 | 2.4 | 2.9
| ＳＳ |  |  | (mg／L) |  | 10 | 9 | 25 | 21 | 11 | 10 | 10 | 8 | 3 | 5 | 4 | 5 | 8 | 8 | 10 | 7 | 4 | 19 | 3 | 4 | 2 | 3 | 4 | 4
| 大腸菌群数 |  |  | (MPN／100ml) |  |  |  | 92000 |  |  |  | 160000 |  |  |  | 110000 |  |  |  | 16000 |  |  |  | 46000 |  |  |  | 3300
| n-ヘキサン抽出物質_油分等 |  |  | (mg／L)
| 全窒素 |  |  | (mg／L)
| 全燐 |  |  | (mg／L)
健康項目 | カドミウム |  |  | (mg／L) |  |  |  | <0.005 |  |  |  | <0.005 |  |  |  | <0.005 | [7 empty] | <0.005
| 全シアン |  |  | (mg／L) |  |  |  | ND |  |  |  | ND |  |  |  | ND | [7 empty] | ND
| 鉛 |  |  | (mg／L) |  |  |  | <0.005 |  |  |  | <0.005 |  |  |  | <0.005 | [7 empty] | <0.005
| 六価クロム |  |  | (mg／L) |  |  |  | <0.02 |  |  |  | <0.02 |  |  |  | <0.02 | [7 empty] | <0.02
| 砒素 |  |  | (mg／L) |  |  |  | <0.005 |  |  |  | <0.005 |  |  |  | <0.005 | [7 empty] | <0.005
| 総水銀 |  |  | (mg／L) |  |  |  | <0.0005 |  |  |  | <0.0005 |  |  |  | <0.0005 | [7 empty] | <0.0005
| アルキル水銀 |  |  | (mg／L)
| ＰＣＢ |  |  | (mg／L)
| ジクロロメタン |  |  | (mg／L)
| 四塩化炭素 |  |  | (mg／L)
| 1,2-ジクロロエタン |  |  | (mg／L)
| 1,1-ジクロロエチレン |  |  | (mg／L)
| シス-1,2-ジクロロエチレン |  |  | (mg／L)
| 1,1,1-トリクロロエタン |  |  | (mg／L)
| 1,1,2-トリクロロエタン |  |  | (mg／L)
| トリクロロエチレン |  |  | (mg／L) |  |  |  | <0.002
| テトラクロロエチレン |  |  | (mg／L) |  |  |  | <0.0005
| 1,3-ジクロロプロペン |  |  | (mg／L)
| チウラム |  |  | (mg／L)
| シマジン |  |  | (mg／L)
| チオベンカルブ |  |  | (mg／L)
| ベンゼン |  |  | (mg／L)
| セレン |  |  | (mg／L)
| 硝酸性窒素 |  |  | (mg／L) |  | 1.4 |  | 1.2 |  | 1.9 |  | 1.5 |  | 1.8 |  | 2.2 |  | 1.7 |  | 1.9 |  | 1.3 |  | 1.9 |  | 2.5 |  | 1.9
| 亜硝酸性窒素 |  |  | (mg／L) |  | 0.045 |  | 0.053 |  | 0.073 |  | <0.02 |  | 0.047 |  | 0.028 |  | 0.065 |  | <0.02 |  | 0.046 |  | 0.022 |  | 0.039 |  | <0.02
| 硝酸性窒素及び亜硝酸性窒素 |  |  | (mg／L) |  | 1.5 |  | 1.3 |  | 2.0 |  | 1.5 |  | 1.9 |  | 2.3 |  | 1.8 |  | 1.9 |  | 1.4 |  | 2.0 |  | 2.5 |  | 1.9
| ふっ素 |  |  | (mg／L)
| ほう素 |  |  | (mg／L)
要監視項目 | クロロホルム |  |  | (mg／L)
| トランス-1,2-ジクロロエチレン |  |  | (mg／L)
| 1,2-ジクロロプロパン |  |  | (mg／L)
| p-ジクロロベンゼン |  |  | (mg／L)
| イソキサチオン |  |  | (mg／L)
| ダイアジノン |  |  | (mg／L)
| フェニトロチオン（ＭＥＰ） |  |  | (mg／L)
| イソプロチオラン |  |  | (mg／L)
| オキシン銅（有機銅） |  |  | (mg／L)
| クロロタロニル（ＴＰＮ） |  |  | (mg／L)
| プロピザミド |  |  | (mg／L)
| ＥＰＮ |  |  | (mg／L)
| ジクロルボス（ＤＤＶＰ） |  |  | (mg／L)
| フェノブカルブ（ＢＰＭＣ） |  |  | (mg／L)
| イプロベンホス（ＩＢＰ） |  |  | (mg／L)
| クロルニトロフェン（ＣＮＰ） |  |  | (mg／L)
| トルエン |  |  | (mg／L)
| キシレン |  |  | (mg／L)
| フタル酸ジエチルヘキシル |  |  | (mg／L)
| ニッケル |  |  | (mg／L)
| モリブデン |  |  | (mg／L)
| アンチモン |  |  | (mg／L)
特殊項目 | フェノール類 |  |  | (mg／L) |  |  |  | <0.005
| 銅 |  |  | (mg／L) |  |  |  | <0.01
| 亜鉛 |  |  | (mg／L) |  |  |  | <0.05
| 鉄（溶解性） |  |  | (mg／L) |  |  |  | 0.32
| マンガン（溶解性） |  |  | (mg／L) |  |  |  | 0.06
| クロム |  |  | (mg／L) |  |  |  | <0.02
その他項目 | 陰イオン界面活性剤 |  |  | (mg／L) |  |  |  | <0.04 |  |  |  | <0.04 |  |  |  | <0.04 |  |  |  | <0.04 |  |  |  | <0.04 |  |  |  | <0.04
| アンモニア性窒素 |  |  | (mg／L) |  | 0.08 |  | 0.05 |  | 0.19 |  | 0.21 |  | 0.02 |  | 0.08 |  | <0.02 |  | <0.02 |  | 0.19 |  | 0.07 |  | 0.05 |  | 0.05
| 塩化物イオン |  |  | (mg／L)
| 濁度 |  |  | (度)
| クロロフィルａ |  |  | (μg／L) |  | 13 |  | 17 |  | 4.4 |  | 8.1 |  | <1.0 |  | 1.4 |  | 23 |  | 25 |  | 11 |  | 5.9 |  | 1.7 |  | 5.4
| 溶解性ＣＯＤ |  |  | (mg／L)
| 溶解性窒素 |  |  | (mg／L)
| りん酸態りん |  |  | (mg／L) |  | 0.028 |  | 0.055 |  | 0.047 |  | 0.053 |  | 0.008 |  | 0.032 |  | 0.041 |  | 0.010 |  | <0.003 |  | 0.020 |  | 0.061 |  | 0.015
| 透視度 |  |  | (cm) |  | >30 | >30 | >30 | >30 | >30 | >30 | >30 | >30 | >30 | >30 | >30 | >30 | >30 | >30 | >30 | >30 | >30 | 15 | >30 | >30 | >30 | >30 | >30 | >30
| ふん便性大腸菌群数 |  |  | (個／100ml)
備 考

## 42吉瀬ダム上
公 共 用 水 域 水 質 測 定 結 果 個 表
統一地点番号 |  | 類型 | 調査年度 |  | 調査区分 | 整理番号 | 水域名 |  |  |  | 地点名 |  |  |  | 調査担当機関名 |  | 枚目／枚数 | 整理番号 | 水域名 |  |  |  | 地点名 |  |  |  | 調査担当機関名 |  | 枚目／枚数
20-006-01 |  | Ａロ、生物Ａイ | 2002 |  | 2 | 42 | 天竜川（２） |  |  |  | 吉瀬ダム上 |  |  |  | 中部地方整備局 |  | 1 | 42 | 天竜川（２） |  |  |  | 吉瀬ダム上 |  |  |  | 中部地方整備局 |  | 2
[17 empty] | 2 | [11 empty] | 2
| 採取月日 |  |  |  |  | 4/10 | 4/10 | 5/8 | 5/8 | 6/5 | 6/5 | 7/3 | 7/3 | 8/7 | 8/7 | 9/4 | 9/4 | 10/9 | 10/9 | 11/6 | 11/6 | 12/4 | 12/4 | 1/8 | 1/8 | 2/5 | 2/5 | 3/5 | 3/5
| 採取時刻 |  |  |  |  | 8:40 | 16:00 | 8:45 | 16:00 | 8:35 | 16:00 | 8:35 | 16:00 | 8:30 | 16:00 | 8:50 | 16:00 | 8:30 | 16:00 | 8:30 | 16:00 | 8:35 | 16:00 | 8:40 | 16:00 | 8:40 | 16:00 | 8:50 | 16:00
| 採取位置 |  |  |  |  | 左岸 | 左岸 | 左岸 | 左岸 | 左岸 | 左岸 | 左岸 | 左岸 | 左岸 | 左岸 | 左岸 | 左岸 | 左岸 | 左岸 | 左岸 | 左岸 | 左岸 | 左岸 | 左岸 | 左岸 | 左岸 | 左岸 | 左岸 | 左岸
| 採取水深 |  |  | (m) |  | 0.1 | 0.1 | 0.1 | 0.1 | 0.1 | 0.1 | 0.1 | 0.1 | 0.1 | 0.1 | 0.1 | 0.1 | 0.1 | 0.1 | 0.1 | 0.1 | 0.1 | 0.1 | 0.1 | 0.1 | 0.1 | 0.1 | 0.1 | 0.1
一般項目 | 天候 |  |  |  |  | 曇り | 晴れ | 曇り | 曇り | 晴れ | 晴れ | 晴れ | 晴れ | 晴れ | 晴れ | 晴れ | 晴れ | 曇り | 晴れ | 晴れ | 晴れ | 雨 | 曇り | 晴れ | 晴れ | 雨 | 晴れ | 晴れ | 晴れ
流況
| 臭気 |  |  |  |  | 無臭 | 無臭 | 無臭 | 無臭 | 無臭 | 無臭 | 無臭 | 無臭 | 無臭 | 無臭 | 無臭 | 無臭 | 無臭 | 無臭 | 無臭 | 無臭 | 無臭 | 無臭 | 無臭 | 無臭 | 無臭 | 無臭 | 無臭 | 無臭
| 色相 |  |  |  |  | 茶色・淡（明） | 茶色・淡（明） | 茶色・淡（明） | 茶色・淡（明） | 茶色・淡（明） | 茶色・淡（明） | 茶色・淡（明） | 茶色・淡（明） | 茶色・淡（明） | 茶色・淡（明） | 茶色・淡（明） | 茶色・淡（明） | 白色・乳白色・淡（明） | 白色・乳白色・淡（明） | 茶色・淡（明） | 茶色・淡（明） | 茶褐色・淡（明） | 茶褐色・淡（明） | 茶褐色・淡（明） | 茶褐色・淡（明） | 茶褐色・淡（明） | 茶褐色・淡（明） | 茶褐色・淡（明） | 茶褐色・淡（明）
| 気温 |  |  | (℃) |  | 9.1 | 14.8 | 18.0 | 18.8 | 20.5 | 27.0 | 25.1 | 27.5 | 25.4 | 32.1 | 22.5 | 30.1 | 14.0 | 16.8 | 3.8 | 9.1 | 6.6 | 8.0 |  | 6.1 | -0.2 | 5.0 | -1.2 | 5.9
| 水温 |  |  | (℃) |  | 10.8 | 13.0 | 15.4 | 16.2 | 17.1 | 22.0 | 18.9 | 20.1 | 21.3 | 25.0 | 21.8 | 24.5 | 14.3 | 16.9 | 8.0 | 11.4 | 7.1 | 8.9 | 1.6 | 5.8 | 3.6 | 6.1 | 2.3 | 6.2
| 流量 |  |  | (m3／sec)
| 全水深 |  |  | (ｍ)
| 透明度 |  |  | (ｍ)
生活環境項目 | ｐＨ |  |  |  |  | 7.9 | 8.4 | 8.1 | 8.0 | 8.1 | 9.1 | 8.1 | 8.2 | 8.3 | 9.1 | 7.9 | 8.8 | 7.9 | 7.9 | 7.7 | 8.3 | 7.6 | 7.6 | 7.7 | 8.0 | 7.8 | 8.1 | 7.9 | 8.0
| ＤＯ |  |  | (mg／L) |  | 10 | 10 | 9.8 | 10 | 9.4 | 9.3 | 9.0 | 9.0 | 8.7 | 10 | 7.8 | 9.4 | 10 | 9.6 | 11 | 13 | 12 | 12 | 12 | 13 | 11 | 11 | 11 | 11
| ＢＯＤ |  |  | (mg／L) |  | 1.4 | 2.8 | 1.5 | 1.8 | 1.1 | 1.6 | 1.4 | 1.1 | 1.4 | 0.9 | 1.6 | 1.7 | 1.2 | 1.8 | 1.2 | 1.1 | 0.7 | 1.0 | 2.5 | 2.2 | 1.6 | 1.3 | 1.3 | 0.8
| ＣＯＤ |  |  | (mg／L) |  | 1.9 | 2.6 | 3.4 | 3.1 | 2.3 | 2.1 | 2.5 | 2.4 | 2.8 | 3.1 | 2.2 | 2.6 | 2.9 | 3.4 | 3.4 | 3.1 | 2.1 | 4.0 | 2.7 | 3.9 | 3.3 | 5.3 | 2.0 | 2.1
| ＳＳ |  |  | (mg／L) |  | 10 | 11 | 15 | 10 | 6 | 4 | 10 | 8 | 3 | 4 | 4 | 5 | 24 | 23 | 6 | 4 | 4 | 19 | 7 | 18 | 28 | 5 | 10 | 9
| 大腸菌群数 |  |  | (MPN／100ml) |  | 9200 |  | 9200 |  | 24000 |  | 24000 |  | 7000 |  | 16000 |  | 7000 |  | 35000 |  | 13000 |  | 4700 |  | 4900 |  | 4900
| n-ヘキサン抽出物質_油分等 |  |  | (mg／L)
| 全窒素 |  |  | (mg／L) |  |  |  | 1.2 |  |  |  | 1.4 |  |  |  | 2.2 |  |  |  | 1.9 |  |  |  | 2.0 |  |  |  | 1.7
| 全燐 |  |  | (mg／L) |  |  |  | 0.011 |  |  |  | 0.033 |  |  |  | 0.069 |  |  |  | 0.057 |  |  |  | 0.35 |  |  |  | 0.040
健康項目 | カドミウム |  |  | (mg／L) |  |  |  | <0.005 |  |  |  | <0.005 |  |  |  | <0.005 |  |  |  | <0.005 |  |  |  | <0.005 |  |  |  | <0.005
| 全シアン |  |  | (mg／L) |  |  |  | ND |  |  |  | ND |  |  |  | ND |  |  |  | ND |  |  |  | ND |  |  |  | ND
| 鉛 |  |  | (mg／L) |  |  |  | <0.005 |  |  |  | <0.005 |  |  |  | <0.005 |  |  |  | <0.005 |  |  |  | <0.005 |  |  |  | <0.005
| 六価クロム |  |  | (mg／L) |  |  |  | <0.02 |  |  |  | <0.02 |  |  |  | <0.02 |  |  |  | <0.02 |  |  |  | <0.02 |  |  |  | <0.02
| 砒素 |  |  | (mg／L) |  |  |  | <0.005 |  |  |  | <0.005 |  |  |  | <0.005 |  |  |  | <0.005 |  |  |  | <0.005 |  |  |  | <0.005
| 総水銀 |  |  | (mg／L) |  |  |  | <0.0005 |  |  |  | <0.0005 |  |  |  | <0.0005 |  |  |  | <0.0005 |  |  |  | <0.0005 |  |  |  | <0.0005
| アルキル水銀 |  |  | (mg／L)
| ＰＣＢ |  |  | (mg／L)
| ジクロロメタン |  |  | (mg／L) | [7 empty] | <0.002 | [11 empty] | <0.002
| 四塩化炭素 |  |  | (mg／L) | [7 empty] | <0.0002 | [11 empty] | <0.0002
| 1,2-ジクロロエタン |  |  | (mg／L) | [7 empty] | <0.0004 | [11 empty] | <0.0004
| 1,1-ジクロロエチレン |  |  | (mg／L) | [7 empty] | <0.002 | [11 empty] | <0.002
| シス-1,2-ジクロロエチレン |  |  | (mg／L) | [7 empty] | <0.004 | [11 empty] | <0.004
| 1,1,1-トリクロロエタン |  |  | (mg／L) | [7 empty] | <0.0005 | [11 empty] | <0.0005
| 1,1,2-トリクロロエタン |  |  | (mg／L) | [7 empty] | <0.0006 | [11 empty] | <0.0006
| トリクロロエチレン |  |  | (mg／L) |  |  |  | <0.002 |  |  |  | <0.002 |  |  |  | <0.002 | [7 empty] | <0.002
| テトラクロロエチレン |  |  | (mg／L) |  |  |  | <0.0005 |  |  |  | <0.0005 |  |  |  | <0.0005 | [7 empty] | <0.0005
| 1,3-ジクロロプロペン |  |  | (mg／L) | [7 empty] | <0.0002 | [11 empty] | <0.0002
| チウラム |  |  | (mg／L) | [7 empty] | <0.0006 | [11 empty] | <0.0006
| シマジン |  |  | (mg／L) | [7 empty] | <0.0003 | [11 empty] | <0.0003
| チオベンカルブ |  |  | (mg／L) | [7 empty] | <0.002 | [11 empty] | <0.002
| ベンゼン |  |  | (mg／L) | [7 empty] | <0.001 | [11 empty] | <0.001
| セレン |  |  | (mg／L) | [7 empty] | <0.002 | [11 empty] | <0.002
| 硝酸性窒素 |  |  | (mg／L)
| 亜硝酸性窒素 |  |  | (mg／L)
| 硝酸性窒素及び亜硝酸性窒素 |  |  | (mg／L) | [19 empty] | 1.8
| ふっ素 |  |  | (mg／L) | [19 empty] | <0.1
| ほう素 |  |  | (mg／L) | [19 empty] | 0.06
要監視項目 | クロロホルム |  |  | (mg／L)
| トランス-1,2-ジクロロエチレン |  |  | (mg／L)
| 1,2-ジクロロプロパン |  |  | (mg／L)
| p-ジクロロベンゼン |  |  | (mg／L)
| イソキサチオン |  |  | (mg／L)
| ダイアジノン |  |  | (mg／L)
| フェニトロチオン（ＭＥＰ） |  |  | (mg／L)
| イソプロチオラン |  |  | (mg／L)
| オキシン銅（有機銅） |  |  | (mg／L)
| クロロタロニル（ＴＰＮ） |  |  | (mg／L)
| プロピザミド |  |  | (mg／L)
| ＥＰＮ |  |  | (mg／L)
| ジクロルボス（ＤＤＶＰ） |  |  | (mg／L)
| フェノブカルブ（ＢＰＭＣ） |  |  | (mg／L)
| イプロベンホス（ＩＢＰ） |  |  | (mg／L)
| クロルニトロフェン（ＣＮＰ） |  |  | (mg／L)
| トルエン |  |  | (mg／L)
| キシレン |  |  | (mg／L)
| フタル酸ジエチルヘキシル |  |  | (mg／L)
| ニッケル |  |  | (mg／L)
| モリブデン |  |  | (mg／L)
| アンチモン |  |  | (mg／L)
特殊項目 | フェノール類 |  |  | (mg／L)
| 銅 |  |  | (mg／L)
| 亜鉛 |  |  | (mg／L)
| 鉄（溶解性） |  |  | (mg／L)
| マンガン（溶解性） |  |  | (mg／L)
| クロム |  |  | (mg／L)
その他項目 | 陰イオン界面活性剤 |  |  | (mg／L) |  | <0.04 |  | <0.04 |  | <0.04 |  | <0.04 |  | <0.04 |  | <0.04 |  | <0.04 |  | <0.04 |  | <0.04 |  | <0.04 |  | <0.04 |  | <0.04
| アンモニア性窒素 |  |  | (mg／L)
| 塩化物イオン |  |  | (mg／L)
| 濁度 |  |  | (度)
| クロロフィルａ |  |  | (μg／L) |  | 11 |  | 8.4 |  | 2.8 |  | 4.8 |  | <1.0 |  | 1.6 |  | 4.5 |  | 11 |  | 8.3 |  | 6.3 |  | 10 |  | 3.4
| 溶解性ＣＯＤ |  |  | (mg／L)
| 溶解性窒素 |  |  | (mg／L)
| りん酸態りん |  |  | (mg／L)
| 透視度 |  |  | (cm) |  | >30 | >30 | >30 | >30 | >30 | >30 | >30 | >30 | >30 | >30 | >30 | >30 | 20 | 19 | >30 | >30 | >30 | 29 | >30 | >30 | >30 | >30 | >30 | >30
| ふん便性大腸菌群数 |  |  | (個／100ml)
備 考

## 43宮ヶ瀬橋
公 共 用 水 域 水 質 測 定 結 果 個 表
統一地点番号 |  | 類型 | 調査年度 |  | 調査区分 | 整理番号 | 水域名 |  |  |  | 地点名 |  |  |  | 調査担当機関名 |  | 枚目／枚数
20-007-51 |  | Ａイ、生物Ａイ | 2002 |  | 0 | 43 | 天竜川（３） |  |  |  | 宮ヶ瀬橋 |  |  |  | 中部地方整備局 |  | 1
1
| 採取月日 |  |  |  |  | 4/10 | 5/8 | 6/5 | 7/3 | 8/7 | 9/4 | 10/9 | 11/6 | 12/4 | 1/8 | 2/5 | 3/5
| 採取時刻 |  |  |  |  | 8:00 | 8:30 | 8:00 | 7:30 | 7:30 | 8:00 | 7:30 | 8:00 | 8:00 | 8:10 | 8:00 | 7:40
| 採取位置 |  |  |  |  | 左岸 | 左岸 | 左岸 | 左岸 | 左岸 | 左岸 | 左岸 | 左岸 | 左岸 | 左岸 | 左岸 | 左岸
| 採取水深 |  |  | (m) |  | 0.1 | 0.1 | 0.1 | 0.1 | 0.1 | 0.1 | 0.1 | 0.1 | 0.1 | 0.1 | 0.1 | 0.1
一般項目 | 天候 |  |  |  |  | 曇り | 曇り | 晴れ | 曇り | 晴れ | 晴れ | 曇り | 晴れ | 雨 | 晴れ | 曇り | 曇り
流況
| 臭気 |  |  |  |  | 無臭 | 無臭 | 無臭 | 無臭 | 無臭 | 無臭 | 無臭 | 無臭 | 無臭 | 無臭 | 無臭 | 無臭
| 色相 |  |  |  |  | 無色 | 白色・乳白色・淡（明） | 無色 | 無色 | 無色 | 無色 | 白色・乳白色・淡（明） | 無色 | 無色 | 無色 | 無色 | 白色・乳白色・淡（明）
| 気温 |  |  | (℃) |  | 9.0 | 18.5 | 17.5 | 21.0 | 23.9 | 24.5 | 14.0 | -0.5 | 5.5 | -4.0 | 0.0 | -2.0
| 水温 |  |  | (℃) |  | 10.8 | 15.2 | 17.0 | 19.0 | 21.7 | 21.7 | 14.4 | 7.0 | 7.8 | 1.3 | 3.3 | 2.2
| 流量 |  |  | (m3／sec)
| 全水深 |  |  | (ｍ) |  | 0.75 | 1.0 | 0.87 | 0.6 | 0.7 | 0.8 | 0.8 | 0.8 | 0.7 | 0.8 | 0.8 | 1.1
| 透明度 |  |  | (ｍ)
生活環境項目 | ｐＨ |  |  |  |  | 7.0 | 7.9 | 7.9 | 7.9 | 8.0 | 7.9 | 7.8 | 7.8 | 7.7 | 7.8 | 7.9 | 7.9
| ＤＯ |  |  | (mg／L) |  | 10 | 9.8 | 9.0 | 8.9 | 8.2 | 8.8 | 10 | 13 | 12 | 13 | 12 | 11
| ＢＯＤ |  |  | (mg／L) |  | 1.2 | 1.7 | 0.9 | 0.9 | 1.7 | 0.9 | 1.0 | 0.9 | 0.9 | 1.1 | 1.6 | 1.1
| ＣＯＤ |  |  | (mg／L) |  | 1.9 | 3.6 | 2.2 | 2.9 | 3.2 | 2.0 | 2.7 | 2.4 | 1.7 | 2.6 | 2.9 | 2.3
| ＳＳ |  |  | (mg／L) |  | 8 | 30 | 6 | 10 | 5 | 5 | 20 | 5 | 3 | 9 | 4 | 11
| 大腸菌群数 |  |  | (MPN／100ml) |  |  | 35000 |  | 35000 |  | 54000 |  | 3500 |  | 7900 |  | 49000
| n-ヘキサン抽出物質_油分等 |  |  | (mg／L)
| 全窒素 |  |  | (mg／L)
| 全燐 |  |  | (mg／L)
健康項目 | カドミウム |  |  | (mg／L) |  |  | <0.005 |  | <0.005 |  | <0.005 |  |  |  | <0.005
| 全シアン |  |  | (mg／L) |  |  | ND |  | ND |  | ND |  |  |  | ND
| 鉛 |  |  | (mg／L) |  |  | <0.005 |  | <0.005 |  | <0.005 |  |  |  | <0.005
| 六価クロム |  |  | (mg／L) |  |  | <0.02 |  | <0.02 |  | <0.02 |  |  |  | <0.02
| 砒素 |  |  | (mg／L) |  |  | <0.005 |  | <0.005 |  | <0.005 |  |  |  | <0.005
| 総水銀 |  |  | (mg／L) |  |  | <0.0005 |  | <0.0005 |  | <0.0005 |  |  |  | <0.0005
| アルキル水銀 |  |  | (mg／L)
| ＰＣＢ |  |  | (mg／L)
| ジクロロメタン |  |  | (mg／L)
| 四塩化炭素 |  |  | (mg／L)
| 1,2-ジクロロエタン |  |  | (mg／L)
| 1,1-ジクロロエチレン |  |  | (mg／L)
| シス-1,2-ジクロロエチレン |  |  | (mg／L)
| 1,1,1-トリクロロエタン |  |  | (mg／L)
| 1,1,2-トリクロロエタン |  |  | (mg／L)
| トリクロロエチレン |  |  | (mg／L)
| テトラクロロエチレン |  |  | (mg／L)
| 1,3-ジクロロプロペン |  |  | (mg／L)
| チウラム |  |  | (mg／L)
| シマジン |  |  | (mg／L)
| チオベンカルブ |  |  | (mg／L)
| ベンゼン |  |  | (mg／L)
| セレン |  |  | (mg／L)
| 硝酸性窒素 |  |  | (mg／L)
| 亜硝酸性窒素 |  |  | (mg／L)
| 硝酸性窒素及び亜硝酸性窒素 |  |  | (mg／L)
| ふっ素 |  |  | (mg／L)
| ほう素 |  |  | (mg／L)
要監視項目 | クロロホルム |  |  | (mg／L)
| トランス-1,2-ジクロロエチレン |  |  | (mg／L)
| 1,2-ジクロロプロパン |  |  | (mg／L)
| p-ジクロロベンゼン |  |  | (mg／L)
| イソキサチオン |  |  | (mg／L)
| ダイアジノン |  |  | (mg／L)
| フェニトロチオン（ＭＥＰ） |  |  | (mg／L)
| イソプロチオラン |  |  | (mg／L)
| オキシン銅（有機銅） |  |  | (mg／L)
| クロロタロニル（ＴＰＮ） |  |  | (mg／L)
| プロピザミド |  |  | (mg／L)
| ＥＰＮ |  |  | (mg／L)
| ジクロルボス（ＤＤＶＰ） |  |  | (mg／L)
| フェノブカルブ（ＢＰＭＣ） |  |  | (mg／L)
| イプロベンホス（ＩＢＰ） |  |  | (mg／L)
| クロルニトロフェン（ＣＮＰ） |  |  | (mg／L)
| トルエン |  |  | (mg／L)
| キシレン |  |  | (mg／L)
| フタル酸ジエチルヘキシル |  |  | (mg／L)
| ニッケル |  |  | (mg／L)
| モリブデン |  |  | (mg／L)
| アンチモン |  |  | (mg／L)
特殊項目 | フェノール類 |  |  | (mg／L)
| 銅 |  |  | (mg／L)
| 亜鉛 |  |  | (mg／L)
| 鉄（溶解性） |  |  | (mg／L)
| マンガン（溶解性） |  |  | (mg／L)
| クロム |  |  | (mg／L)
その他項目 | 陰イオン界面活性剤 |  |  | (mg／L) |  |  | <0.04 |  | <0.04 |  | <0.04 |  | <0.04 |  | <0.04 |  | 0.04
| アンモニア性窒素 |  |  | (mg／L)
| 塩化物イオン |  |  | (mg／L)
| 濁度 |  |  | (度)
| クロロフィルａ |  |  | (μg／L) |  | 10 | 8.7 | 3.4 | 3.9 | <1.0 | 1.1 | 4.2 | 6.6 | 5.0 | 9.0 | 2.9 | 5.2
| 溶解性ＣＯＤ |  |  | (mg／L)
| 溶解性窒素 |  |  | (mg／L)
| りん酸態りん |  |  | (mg／L)
| 透視度 |  |  | (cm) |  | >30 | 30 | >30 | >30 | >30 | >30 | >30 | 23 | >30 | >30 | >30 | >30
| ふん便性大腸菌群数 |  |  | (個／100ml)
備 考

## 44阿島橋
公 共 用 水 域 水 質 測 定 結 果 個 表
統一地点番号 |  | 類型 | 調査年度 |  | 調査区分 | 整理番号 | 水域名 |  |  |  | 地点名 |  |  |  | 調査担当機関名 |  | 枚目／枚数
20-007-52 |  | Ａイ、生物Ａイ | 2002 |  | 0 | 44 | 天竜川（３） |  |  |  | 阿島橋 |  |  |  | 中部地方整備局 |  | 1
1
| 採取月日 |  |  |  |  | 4/10 | 5/8 | 6/5 | 7/3 | 8/7 | 9/4 | 10/9 | 11/6 | 12/4 | 1/8 | 2/5 | 3/5
| 採取時刻 |  |  |  |  | 8:00 | 8:00 | 8:00 | 7:40 | 7:40 | 8:00 | 7:20 | 7:40 | 7:50 | 8:00 | 7:40 | 7:40
| 採取位置 |  |  |  |  | 流心（中央) | 流心（中央) | 流心（中央) | 流心（中央) | 流心（中央) | 流心（中央) | 流心（中央) | 流心（中央) | 流心（中央) | 流心（中央) | 流心（中央) | 流心（中央)
| 採取水深 |  |  | (m) |  | 0.1 | 0.1 | 0.1 | 0.1 | 0.1 | 0.1 | 0.1 | 0.1 | 0.1 | 0.1 | 0.1 | 0.1
一般項目 | 天候 |  |  |  |  | 曇り | 曇り | 晴れ | 曇り | 晴れ | 晴れ | 曇り | 晴れ | 雨 | 晴れ | 雪 | 曇り
流況
臭気 | bar: 曇り to 曇り
| 色相 |  |  |  |  | 無色 | 白色・乳白色・淡（明） | 無色 | 無色 | 無色 | 無色 | 白色・乳白色・淡（明） | 無色 | 無色 | 赤色・淡（明） | 赤色・淡（明） | 青色・淡（明）
| 気温 |  |  | (℃) |  | 9.5 | 19.0 | 23.0 | 26.0 | 29.0 | 30.0 | 15.0 | 2.0 | 6.6 | -5.3 | -1.3 | -2.7
| 水温 |  |  | (℃) |  | 10.2 | 16.1 | 17.8 | 20.6 | 22.8 | 24.0 | 13.8 | 7.3 | 8.4 | 1.9 | 3.5 | 2.1
| 流量 |  |  | (m3／sec)
| 全水深 |  |  | (ｍ)
| 透明度 |  |  | (ｍ)
生活環境項目 | ｐＨ |  |  |  |  | 7.9 | 8.0 | 8.5 | 8.1 | 8.5 | 8.3 | 7.7 | 7.9 | 7.8 | 7.7 | 7.9 | 7.9
| ＤＯ |  |  | (mg／L) |  | 10 | 10 | 9.8 | 9.0 | 8.9 | 9.2 | 10 | 12 | 13 | 13 | 12 | 11
| ＢＯＤ |  |  | (mg／L) |  | 1.0 | 2.1 | 1.6 | 0.8 | 1.3 | 1.5 | 1.4 | 0.6 | 0.5 | 1.2 | 1.6 | 0.6
| ＣＯＤ |  |  | (mg／L) |  | <0.5 | 3.8 | 2.1 | 2.9 | 2.8 | 2.1 | 3.3 | 2.6 | 1.7 | 1.7 | 2.6 | 1.4
| ＳＳ |  |  | (mg／L) |  | 9 | 49 | 7 | 12 | 3 | 6 | 22 | 5 | 6 | 4 | 3 | 10
| 大腸菌群数 |  |  | (MPN／100ml) |  | 曇り: 24000; 曇り: 35000; 晴れ: 2400; 晴れ: 3500; 晴れ: 7900; 曇り: 7900
| n-ヘキサン抽出物質_油分等 |  |  | (mg／L)
| 全窒素 |  |  | (mg／L)
| 全燐 |  |  | (mg／L)
健康項目 | カドミウム |  |  | (mg／L) |  | 曇り: <0.005; 曇り: <0.005; 晴れ: <0.005; 晴れ: <0.005
| 全シアン |  |  | (mg／L) | bar: 曇り; 曇り; 晴れ; 晴れ
| 鉛 |  |  | (mg／L) |  | 曇り: <0.005; 曇り: <0.005; 晴れ: <0.005; 晴れ: <0.005
| 六価クロム |  |  | (mg／L) |  | 曇り: <0.02; 曇り: <0.02; 晴れ: <0.02; 晴れ: <0.02
| 砒素 |  |  | (mg／L) |  | 曇り: <0.005; 曇り: <0.005; 晴れ: <0.005; 晴れ: <0.005
| 総水銀 |  |  | (mg／L) |  | 曇り: <0.0005; 曇り: <0.0005; 晴れ: <0.0005; 晴れ: <0.0005
| アルキル水銀 |  |  | (mg／L)
| ＰＣＢ |  |  | (mg／L)
| ジクロロメタン |  |  | (mg／L)
| 四塩化炭素 |  |  | (mg／L)
| 1,2-ジクロロエタン |  |  | (mg／L)
| 1,1-ジクロロエチレン |  |  | (mg／L)
| シス-1,2-ジクロロエチレン |  |  | (mg／L)
| 1,1,1-トリクロロエタン |  |  | (mg／L)
| 1,1,2-トリクロロエタン |  |  | (mg／L)
| トリクロロエチレン |  |  | (mg／L)
| テトラクロロエチレン |  |  | (mg／L)
| 1,3-ジクロロプロペン |  |  | (mg／L)
| チウラム |  |  | (mg／L)
| シマジン |  |  | (mg／L)
| チオベンカルブ |  |  | (mg／L)
| ベンゼン |  |  | (mg／L)
| セレン |  |  | (mg／L)
| 硝酸性窒素 |  |  | (mg／L)
| 亜硝酸性窒素 |  |  | (mg／L)
| 硝酸性窒素及び亜硝酸性窒素 |  |  | (mg／L)
| ふっ素 |  |  | (mg／L)
| ほう素 |  |  | (mg／L)
要監視項目 | クロロホルム |  |  | (mg／L)
| トランス-1,2-ジクロロエチレン |  |  | (mg／L)
| 1,2-ジクロロプロパン |  |  | (mg／L)
| p-ジクロロベンゼン |  |  | (mg／L)
| イソキサチオン |  |  | (mg／L)
| ダイアジノン |  |  | (mg／L)
| フェニトロチオン（ＭＥＰ） |  |  | (mg／L)
| イソプロチオラン |  |  | (mg／L)
| オキシン銅（有機銅） |  |  | (mg／L)
| クロロタロニル（ＴＰＮ） |  |  | (mg／L)
| プロピザミド |  |  | (mg／L)
| ＥＰＮ |  |  | (mg／L)
| ジクロルボス（ＤＤＶＰ） |  |  | (mg／L)
| フェノブカルブ（ＢＰＭＣ） |  |  | (mg／L)
| イプロベンホス（ＩＢＰ） |  |  | (mg／L)
| クロルニトロフェン（ＣＮＰ） |  |  | (mg／L)
| トルエン |  |  | (mg／L)
| キシレン |  |  | (mg／L)
| フタル酸ジエチルヘキシル |  |  | (mg／L)
| ニッケル |  |  | (mg／L)
| モリブデン |  |  | (mg／L)
| アンチモン |  |  | (mg／L)
特殊項目 | フェノール類 |  |  | (mg／L)
| 銅 |  |  | (mg／L)
| 亜鉛 |  |  | (mg／L)
| 鉄（溶解性） |  |  | (mg／L)
| マンガン（溶解性） |  |  | (mg／L)
| クロム |  |  | (mg／L)
その他項目 | 陰イオン界面活性剤 |  |  | (mg／L) |  | 曇り: <0.04; 曇り: <0.04; 晴れ: <0.04; 晴れ: <0.04; 晴れ: <0.04; 曇り: <0.04
| アンモニア性窒素 |  |  | (mg／L)
| 塩化物イオン |  |  | (mg／L)
| 濁度 |  |  | (度)
| クロロフィルａ |  |  | (μg／L) |  | 7.7 | 10 | 5.0 | 3.4 | <1.0 | <1.0 | 2.0 | 5.0 | 6.0 | 5.3 | 1.5 | 3.5
| 溶解性ＣＯＤ |  |  | (mg／L)
| 溶解性窒素 |  |  | (mg／L)
| りん酸態りん |  |  | (mg／L)
| 透視度 |  |  | (cm) |  | >30 | 30 | >30 | >30 | >30 | >30 | 21 | >30 | >30 | >30 | >30 | >30
| ふん便性大腸菌群数 |  |  | (個／100ml)
備 考

## 45天竜橋
公 共 用 水 域 水 質 測 定 結 果 個 表
統一地点番号 |  | 類型 | 調査年度 |  | 調査区分 | 整理番号 | 水域名 |  |  |  | 地点名 |  |  |  | 調査担当機関名 |  | 枚目／枚数
20-007-53 |  | Ａイ、生物Ａイ | 2002 |  | 0 | 45 | 天竜川（３） |  |  |  | 天竜橋 |  |  |  | 中部地方整備局 |  | 1
1
| 採取月日 |  |  |  |  | 4/10 | 5/8 | 6/5 | 7/3 | 8/7 | 9/4 | 10/9 | 11/6 | 12/4 | 1/8 | 2/5 | 3/5
| 採取時刻 |  |  |  |  | 7:10 | 7:00 | 6:50 | 7:00 | 6:50 | 7:10 | 6:30 | 6:50 | 6:50 | 7:00 | 6:50 | 6:50
| 採取位置 |  |  |  |  | 流心（中央) | 流心（中央) | 流心（中央) | 流心（中央) | 流心（中央) | 流心（中央) | 流心（中央) | 流心（中央) | 流心（中央) | 流心（中央) | 流心（中央) | 流心（中央)
| 採取水深 |  |  | (m) |  | 0.1 | 0.1 | 0.1 | 0.1 | 0.1 | 0.1 | 0.1 | 0.1 | 0.1 | 0.1 | 0.1 | 0.1
一般項目 | 天候 |  |  |  |  | 曇り | 曇り | 晴れ | 曇り | 晴れ | 晴れ | 曇り | 晴れ | 雨 | 晴れ | 曇り | 晴れ
流況
| 臭気 |  |  |  |  | 無臭 | 無臭 | 無臭 | 無臭 | 無臭 | 無臭 | 無臭 | 無臭 | 無臭 | 無臭 | 無臭 | 無臭
| 色相 |  |  |  |  | 無色 | 白色・乳白色・淡（明） | 無色 | 無色 | 無色 | 無色 | 白色・乳白色・淡（明） | 無色 | 無色 | 無色 | 無色 | 青色・淡（明）
| 気温 |  |  | (℃) |  | 8.4 | 18.2 | 19.0 | 21.8 | 24.3 | 27.0 | 14.6 | -0.7 | 5.9 | -6.0 | -1.0 | -4.7
| 水温 |  |  | (℃) |  | 10.1 | 15.1 | 17.2 | 19.2 | 22.5 | 24.0 | 15.1 | 7.1 | 8.8 | 1.0 | 3.0 | 2.2
| 流量 |  |  | (m3／sec)
| 全水深 |  |  | (ｍ)
| 透明度 |  |  | (ｍ)
生活環境項目 | ｐＨ |  |  |  |  | 7.8 | 7.9 | 8.0 | 7.9 | 8.2 | 8.0 | 7.8 | 7.9 | 7.8 | 7.7 | 7.9 | 7.9
| ＤＯ |  |  | (mg／L) |  | 10 | 10 | 8.9 | 9.0 | 8.5 | 8.3 | 10 | 13 | 12 | 13 | 11 | 11
| ＢＯＤ |  |  | (mg／L) |  | 1.7 | 2.0 | 1.8 | 1.2 | 1.4 | 1.4 | 1.0 | <0.5 | 0.5 | 1.4 | 2.0 | 0.7
| ＣＯＤ |  |  | (mg／L) |  | 1.2 | 4.6 | 2.4 | 3.1 | 3.1 | 2.4 | 2.7 | 2.4 | 1.9 | 1.8 | 2.7 | 2.1
| ＳＳ |  |  | (mg／L) |  | 9 | 48 | 7 | 18 | 4 | 7 | 20 | 5 | 6 | 4 | 4 | 11
| 大腸菌群数 |  |  | (MPN／100ml) |  |  | 17000 |  | 160000 |  | 14000 |  | 11000 |  | 17000 |  | 7900
| n-ヘキサン抽出物質_油分等 |  |  | (mg／L)
| 全窒素 |  |  | (mg／L)
| 全燐 |  |  | (mg／L)
健康項目 | カドミウム |  |  | (mg／L) |  |  | <0.005 |  | <0.005 |  | <0.005 |  |  |  | <0.005
| 全シアン |  |  | (mg／L) |  |  | ND |  | ND |  | ND |  |  |  | ND
| 鉛 |  |  | (mg／L) |  |  | <0.005 |  | 0.007 |  | <0.005 |  |  |  | <0.005
| 六価クロム |  |  | (mg／L) |  |  | <0.02 |  | <0.02 |  | <0.02 |  |  |  | <0.02
| 砒素 |  |  | (mg／L) |  |  | <0.005 |  | <0.005 |  | <0.005 |  |  |  | <0.005
| 総水銀 |  |  | (mg／L) |  |  | <0.0005 |  | <0.0005 |  | <0.0005 |  |  |  | <0.0005
| アルキル水銀 |  |  | (mg／L)
| ＰＣＢ |  |  | (mg／L)
| ジクロロメタン |  |  | (mg／L)
| 四塩化炭素 |  |  | (mg／L)
| 1,2-ジクロロエタン |  |  | (mg／L)
| 1,1-ジクロロエチレン |  |  | (mg／L)
| シス-1,2-ジクロロエチレン |  |  | (mg／L)
| 1,1,1-トリクロロエタン |  |  | (mg／L)
| 1,1,2-トリクロロエタン |  |  | (mg／L)
| トリクロロエチレン |  |  | (mg／L)
| テトラクロロエチレン |  |  | (mg／L)
| 1,3-ジクロロプロペン |  |  | (mg／L)
| チウラム |  |  | (mg／L)
| シマジン |  |  | (mg／L)
| チオベンカルブ |  |  | (mg／L)
| ベンゼン |  |  | (mg／L)
| セレン |  |  | (mg／L)
| 硝酸性窒素 |  |  | (mg／L)
| 亜硝酸性窒素 |  |  | (mg／L)
| 硝酸性窒素及び亜硝酸性窒素 |  |  | (mg／L)
| ふっ素 |  |  | (mg／L)
| ほう素 |  |  | (mg／L)
要監視項目 | クロロホルム |  |  | (mg／L)
| トランス-1,2-ジクロロエチレン |  |  | (mg／L)
| 1,2-ジクロロプロパン |  |  | (mg／L)
| p-ジクロロベンゼン |  |  | (mg／L)
| イソキサチオン |  |  | (mg／L)
| ダイアジノン |  |  | (mg／L)
| フェニトロチオン（ＭＥＰ） |  |  | (mg／L)
| イソプロチオラン |  |  | (mg／L)
| オキシン銅（有機銅） |  |  | (mg／L)
| クロロタロニル（ＴＰＮ） |  |  | (mg／L)
| プロピザミド |  |  | (mg／L)
| ＥＰＮ |  |  | (mg／L)
| ジクロルボス（ＤＤＶＰ） |  |  | (mg／L)
| フェノブカルブ（ＢＰＭＣ） |  |  | (mg／L)
| イプロベンホス（ＩＢＰ） |  |  | (mg／L)
| クロルニトロフェン（ＣＮＰ） |  |  | (mg／L)
| トルエン |  |  | (mg／L)
| キシレン |  |  | (mg／L)
| フタル酸ジエチルヘキシル |  |  | (mg／L)
| ニッケル |  |  | (mg／L)
| モリブデン |  |  | (mg／L)
| アンチモン |  |  | (mg／L)
特殊項目 | フェノール類 |  |  | (mg／L)
| 銅 |  |  | (mg／L)
| 亜鉛 |  |  | (mg／L)
| 鉄（溶解性） |  |  | (mg／L)
| マンガン（溶解性） |  |  | (mg／L)
| クロム |  |  | (mg／L)
その他項目 | 陰イオン界面活性剤 |  |  | (mg／L) |  |  | <0.04 |  | <0.04 |  | <0.04 |  | <0.04 |  | <0.04 |  | <0.04
| アンモニア性窒素 |  |  | (mg／L)
| 塩化物イオン |  |  | (mg／L)
| 濁度 |  |  | (度)
| クロロフィルａ |  |  | (μg／L) |  | 8.9 | 8.3 | 4.9 | 3.1 | <1.0 | 1.1 | 2.0 | 3.7 | 4.6 | 2.8 | 2.0 | 3.7
| 溶解性ＣＯＤ |  |  | (mg／L)
| 溶解性窒素 |  |  | (mg／L)
| りん酸態りん |  |  | (mg／L)
| 透視度 |  |  | (cm) |  | >30 | 30 | >30 | >30 | >30 | >30 | 18 | >30 | >30 | >30 | >30 | >30
| ふん便性大腸菌群数 |  |  | (個／100ml)
備 考

## 46つつじ橋
公 共 用 水 域 水 質 測 定 結 果 個 表
統一地点番号 |  | 類型 | 調査年度 |  | 調査区分 | 整理番号 | 水域名 |  |  |  | 地点名 |  |  |  | 調査担当機関名 |  | 枚目／枚数 | 整理番号 | 水域名 |  |  |  | 地点名 |  |  |  | 調査担当機関名 |  | 枚目／枚数
20-007-01 |  | Ａイ、生物Ａイ | 2002 |  | 2 | 46 | 天竜川（３） |  |  |  | つつじ橋 |  |  |  | 中部地方整備局 |  | 1 | 46 | 天竜川（３） |  |  |  | つつじ橋 |  |  |  | 中部地方整備局 |  | 2
[17 empty] | 2 | [11 empty] | 2
| 採取月日 |  |  |  |  | 4/10 | 4/10 | 5/8 | 5/8 | 6/5 | 6/5 | 7/3 | 7/3 | 8/7 | 8/7 | 9/4 | 9/4 | 10/9 | 10/9 | 11/6 | 11/6 | 12/4 | 12/4 | 1/8 | 1/8 | 2/5 | 2/5 | 3/5 | 3/5
| 採取時刻 |  |  |  |  | 6:00 | 14:00 | 6:00 | 14:00 | 6:00 | 14:00 | 6:00 | 14:00 | 6:00 | 14:00 | 6:00 | 14:00 | 6:00 | 14:00 | 6:00 | 14:00 | 6:00 | 14:00 | 6:00 | 14:00 | 6:00 | 14:00 | 6:00 | 14:00
| 採取位置 |  |  |  |  | 右岸 | 右岸 | 右岸 | 右岸 | 右岸 | 右岸 | 右岸 | 右岸 | 右岸 | 右岸 | 右岸 | 右岸 | 右岸 | 右岸 | 右岸 | 右岸 | 右岸 | 右岸 | 右岸 | 右岸 | 右岸 | 右岸 | 右岸 | 右岸
| 採取水深 |  |  | (m) |  | 0.1 | 0.1 | 0.1 | 0.1 | 0.1 | 0.1 | 0.1 | 0.1 | 0.1 | 0.1 | 0.1 | 0.1 | 0.1 | 0.1 | 0.1 | 0.1 | 0.1 | 0.1 | 0.1 | 0.1 | 0.1 | 0.1 | 0.1 | 0.1
一般項目 | 天候 |  |  |  |  | 晴れ | 曇り | 雨 | 曇り | 晴れ | 晴れ | 曇り | 晴れ | 晴れ | 晴れ | 晴れ | 晴れ | 曇り | 晴れ | 晴れ | 晴れ | 雨 | 雨 | 晴れ | 晴れ | 曇り | 晴れ | 晴れ | 晴れ
流況
| 臭気 |  |  |  |  | 無臭 | 無臭 | 無臭 | 無臭 | 無臭 | 無臭 | 無臭 | 無臭 | 無臭 | 無臭 | 無臭 | 無臭 | 無臭 | 無臭 | 無臭 | 無臭 | 無臭 | 無臭 | 無臭 | 無臭 | 無臭 | 無臭 | 無臭 | 無臭
| 色相 |  |  |  |  | 白色・乳白色・淡（明） | 無色 | 白色・乳白色・淡（明） | 白色・乳白色・淡（明） | 無色 | 無色 | 無色 | 無色 | 無色 | 無色 | 無色 | 無色 | 白色・乳白色・淡（明） | 白色・乳白色・淡（明） | 無色 | 無色 | 無色 | 茶褐色・淡（明） | 無色 | 無色 | 無色 | 無色 | 青色・淡（明） | 青色・淡（明）
| 気温 |  |  | (℃) |  | 6.8 | 19.7 | 16.8 | 22.0 | 15.0 | 25.0 | 20.0 | 29.2 | 21.1 | 32.2 | 22.0 | 33.8 | 14.0 | 18.8 | -0.9 | 11.1 | 6.5 | 7.1 | -7.5 | 4.3 | -2.0 | 7.0 | -6.5 | 8.0
| 水温 |  |  | (℃) |  | 10.4 | 12.0 | 15.1 | 16.8 | 17.0 | 21.5 | 19.2 | 22.5 | 22.3 | 25.9 | 22.7 | 27.4 | 15.2 | 17.0 | 7.3 | 10.8 | 8.8 | 8.7 | 1.1 | 4.6 | 3.8 | 6.0 | 2.3 | 6.2
| 流量 |  |  | (m3／sec)
| 全水深 |  |  | (ｍ) |  | 0.74 | 0.74 | 0.7 | 0.7 | 0.7 | 0.7 | 0.7 | 0.7 | 0.7 | 0.7 | 0.7 | 0.7 | 0.8 | 0.7 | 0.8 | 0.8 | 0.7 | 0.7 | 0.7 |  | 0.7 | 0.6 | 0.7 | 0.7
| 透明度 |  |  | (ｍ)
生活環境項目 | ｐＨ |  |  |  |  | 7.7 | 8.1 | 7.8 | 8.0 | 7.9 | 9.8 | 7.9 | 8.3 | 8.1 | 9.4 | 7.9 | 9.4 | 7.8 | 8.0 | 7.8 | 8.2 | 7.7 | 7.7 | 7.7 | 8.0 | 7.9 | 8.2 | 7.9 | 7.9
| ＤＯ |  |  | (mg／L) |  | 10 | 10 | 10 | 10 | 8.3 | 10 | 8.8 | 8.9 | 8.9 | 10 | 7.5 | 9.2 | 11 | 10 | 12 | 12 | 14 | 14 | 12 | 13 | 12 | 13 | 11 | 10
| ＢＯＤ |  |  | (mg／L) |  | 1.9 | 1.8 | 2.4 | 1.6 | 1.7 | 1.5 | 1.0 | 0.9 | 1.1 | 1.2 | 2.0 | 2.0 | 1.0 | 2.1 | <0.5 | 1.0 | <0.5 | 1.2 | 1.9 | 2.4 | 1.7 | 1.6 | 1.0 | 1.3
| ＣＯＤ |  |  | (mg／L) |  | 1.9 | 2.2 | 4.6 | 4.2 | 3.0 | 2.5 | 3.2 | 2.9 | 3.2 | 3.2 | 2.2 | 2.4 | 2.8 | 3.2 | 2.3 | 2.5 | 1.9 | 6.4 | 2.7 | 2.1 | 3.3 | 3.0 | 1.6 | 1.7
| ＳＳ |  |  | (mg／L) |  | 11 | 8 | 81 | 63 | 11 | 5 | 16 | 13 | 5 | 5 | 13 | 7 | 22 | 19 | 5 | 1 | 8 | 72 | 6 | 4 | 5 | 4 | 11 | 10
| 大腸菌群数 |  |  | (MPN／100ml) |  | 16000 |  | 160000 |  | 16000 |  | 35000 |  | 11000 |  | 9200 |  | 54000 |  | 7000 |  | 22000 |  | 33000 |  | 49000 |  | 7900
| n-ヘキサン抽出物質_油分等 |  |  | (mg／L)
| 全窒素 |  |  | (mg／L) |  | 1.1 |  | 1.2 |  | 1.7 |  | 1.2 |  | 1.9 |  | 2.2 |  | 1.3 |  | 1.6 |  | 1.8 |  | 2.0 |  | 2.1 |  | 1.6
| 全燐 |  |  | (mg／L) |  | 0.035 |  | 0.088 |  | 0.049 |  | 0.055 |  | 0.034 |  | 0.098 |  | 0.054 |  | 0.068 |  | 0.086 |  | 0.16 |  | 0.083 |  | 0.049
健康項目 | カドミウム |  |  | (mg／L) |  |  |  | <0.005 |  |  |  | <0.005 |  |  |  | <0.005 |  |  |  | <0.005 |  |  |  | <0.005 |  |  |  | <0.005
| 全シアン |  |  | (mg／L) |  |  |  | ND |  |  |  | ND |  |  |  | ND |  |  |  | ND |  |  |  | ND |  |  |  | ND
| 鉛 |  |  | (mg／L) |  |  |  | <0.005 |  |  |  | <0.005 |  |  |  | <0.005 |  |  |  | <0.005 |  |  |  | <0.005 |  |  |  | <0.005
| 六価クロム |  |  | (mg／L) |  |  |  | <0.02 |  |  |  | <0.02 |  |  |  | <0.02 |  |  |  | <0.02 |  |  |  | <0.02 |  |  |  | <0.02
| 砒素 |  |  | (mg／L) |  |  |  | <0.005 |  |  |  | <0.005 |  |  |  | <0.005 |  |  |  | <0.005 |  |  |  | <0.005 |  |  |  | 0.005
| 総水銀 |  |  | (mg／L) |  |  |  | <0.0005 |  |  |  | <0.0005 |  |  |  | <0.0005 |  |  |  | <0.0005 |  |  |  | <0.0005 |  |  |  | <0.0005
| アルキル水銀 |  |  | (mg／L) | [7 empty] | ND
| ＰＣＢ |  |  | (mg／L) | [7 empty] | ND | [11 empty] | ND
| ジクロロメタン |  |  | (mg／L) | [7 empty] | <0.002 | [11 empty] | <0.002
| 四塩化炭素 |  |  | (mg／L) | [7 empty] | <0.0002 | [11 empty] | <0.0002
| 1,2-ジクロロエタン |  |  | (mg／L) | [7 empty] | <0.0004 | [11 empty] | <0.0004
| 1,1-ジクロロエチレン |  |  | (mg／L) | [7 empty] | <0.002 | [11 empty] | <0.002
| シス-1,2-ジクロロエチレン |  |  | (mg／L) | [7 empty] | <0.004 | [11 empty] | <0.004
| 1,1,1-トリクロロエタン |  |  | (mg／L) | [7 empty] | <0.0005 | [11 empty] | <0.0005
| 1,1,2-トリクロロエタン |  |  | (mg／L) | [7 empty] | <0.0006 | [11 empty] | <0.0006
| トリクロロエチレン |  |  | (mg／L) |  |  |  | <0.002 |  |  |  | <0.002 |  |  |  | <0.002 | [7 empty] | <0.002
| テトラクロロエチレン |  |  | (mg／L) |  |  |  | <0.0005 |  |  |  | <0.0005 |  |  |  | <0.0005 | [7 empty] | <0.0005
| 1,3-ジクロロプロペン |  |  | (mg／L) | [7 empty] | <0.0002 | [11 empty] | <0.0002
| チウラム |  |  | (mg／L) | [7 empty] | <0.0006 | [11 empty] | <0.0006
| シマジン |  |  | (mg／L) | [7 empty] | <0.0003 | [11 empty] | <0.0003
| チオベンカルブ |  |  | (mg／L) | [7 empty] | <0.002 | [11 empty] | <0.002
| ベンゼン |  |  | (mg／L) | [7 empty] | <0.001 | [11 empty] | <0.001
| セレン |  |  | (mg／L) | [7 empty] | <0.002 | [11 empty] | <0.002
| 硝酸性窒素 |  |  | (mg／L) |  | 1.0 |  | 0.93 |  | 1.4 |  | 1.0 |  | 1.7 |  | 1.9 |  | 1.9 |  | 1.2 |  | 1.4 |  | 1.6 |  | 1.8 |  | 1.3
| 亜硝酸性窒素 |  |  | (mg／L) |  | 0.066 |  | <0.02 |  | 0.16 |  | <0.02 |  | <0.02 |  | 0.057 |  | <0.02 |  | 0.034 |  | 0.12 |  | 0.021 |  | 0.093 |  | <0.02
| 硝酸性窒素及び亜硝酸性窒素 |  |  | (mg／L) |  | 1.1 |  | 1.0 |  | 1.5 |  | 1.0 |  | 1.7 |  | 1.9 |  | 1.9 |  | 1.2 |  | 1.5 |  | 1.6 |  | 1.9 |  | 1.3
| ふっ素 |  |  | (mg／L) |  |  |  | <0.1 |  |  |  | <0.1 |  |  |  | <0.1 |  |  |  | <0.1 |  |  |  | <0.1 |  |  |  | 0.1
| ほう素 |  |  | (mg／L) | [7 empty] | 0.02 | [11 empty] | 0.03
要監視項目 | クロロホルム |  |  | (mg／L)
| トランス-1,2-ジクロロエチレン |  |  | (mg／L)
| 1,2-ジクロロプロパン |  |  | (mg／L)
| p-ジクロロベンゼン |  |  | (mg／L)
| イソキサチオン |  |  | (mg／L)
| ダイアジノン |  |  | (mg／L)
| フェニトロチオン（ＭＥＰ） |  |  | (mg／L)
| イソプロチオラン |  |  | (mg／L)
| オキシン銅（有機銅） |  |  | (mg／L)
| クロロタロニル（ＴＰＮ） |  |  | (mg／L)
| プロピザミド |  |  | (mg／L)
| ＥＰＮ |  |  | (mg／L)
| ジクロルボス（ＤＤＶＰ） |  |  | (mg／L)
| フェノブカルブ（ＢＰＭＣ） |  |  | (mg／L)
| イプロベンホス（ＩＢＰ） |  |  | (mg／L)
| クロルニトロフェン（ＣＮＰ） |  |  | (mg／L)
| トルエン |  |  | (mg／L)
| キシレン |  |  | (mg／L)
| フタル酸ジエチルヘキシル |  |  | (mg／L)
| ニッケル |  |  | (mg／L)
| モリブデン |  |  | (mg／L)
| アンチモン |  |  | (mg／L)
特殊項目 | フェノール類 |  |  | (mg／L)
| 銅 |  |  | (mg／L)
| 亜鉛 |  |  | (mg／L)
| 鉄（溶解性） |  |  | (mg／L)
| マンガン（溶解性） |  |  | (mg／L)
| クロム |  |  | (mg／L)
その他項目 | 陰イオン界面活性剤 |  |  | (mg／L) |  | <0.04 |  |  |  | <0.04 |  | <0.04 |  | <0.04 |  | <0.04 |  | <0.04 |  | <0.04 |  | <0.04 |  | <0.04 |  | <0.04 |  | <0.04
| アンモニア性窒素 |  |  | (mg／L) |  | 0.04 |  | <0.02 |  | 0.12 |  | <0.11 |  | <0.02 |  | 0.12 |  | <0.02 |  | 0.04 |  | 0.25 |  | 0.14 |  | 0.19 |  | 0.1
| 塩化物イオン |  |  | (mg／L)
| 濁度 |  |  | (度)
| クロロフィルａ |  |  | (μg／L) |  | 6.7 |  |  |  | 4.4 |  | 3.4 |  | <1.0 |  | <1.0 |  | 2.6 |  | <1.0 |  | 4.8 |  | 2.6 |  | 2.7 |  | 2.5
| 溶解性ＣＯＤ |  |  | (mg／L)
| 溶解性窒素 |  |  | (mg／L)
| りん酸態りん |  |  | (mg／L) |  | 0.026 |  |  |  | 0.032 |  | 0.039 |  | 0.007 |  | 0.029 |  | 0.039 |  | 0.026 |  | <0.003 |  | 0.023 |  | 0.061 |  | 0.042
| 透視度 |  |  | (cm) |  | >30 | >30 | 30 | 30 | >30 | >30 | >30 | >30 | >30 | >30 | >30 | >30 | 12 | 25 | >30 | >30 | >30 | 18 | >30 | >30 | >30 | >30 | >30 | >30
| ふん便性大腸菌群数 |  |  | (個／100ml)
備 考

## 47南宮橋
公 共 用 水 域 水 質 測 定 結 果 個 表
統一地点番号 |  | 類型 | 調査年度 |  | 調査区分 | 整理番号 | 水域名 |  |  |  | 地点名 |  |  |  | 調査担当機関名 |  | 枚目／枚数
20-007-54 |  | Ａイ、生物Ａイ | 2002 |  | 0 | 47 | 天竜川（３） |  |  |  | 南宮橋 |  |  |  | 中部地方整備局 |  | 1
1
| 採取月日 |  |  |  |  | 4/10 | 5/8 | 6/5 | 7/3 | 8/7 | 9/4 | 10/9 | 11/6 | 12/4 | 1/8 | 2/5 | 3/5
| 採取時刻 |  |  |  |  | 6:00 | 5:55 | 6:00 | 5:50 | 6:00 | 6:00 | 5:50 | 6:00 | 6:00 | 6:00 | 6:00 | 6:00
| 採取位置 |  |  |  |  | 左岸 | 左岸 | 左岸 | 左岸 | 左岸 | 左岸 | 左岸 | 左岸 | 左岸 | 左岸 | 左岸 | 左岸
| 採取水深 |  |  | (m) |  | 0.1 | 0.1 | 0.1 | 0.1 | 0.1 | 0.1 | 0.1 | 0.1 | 0.1 | 0.1 | 0.1 | 0.1
一般項目 | 天候 |  |  |  |  | 曇り | 雨 | 曇り | 曇り | 晴れ | 晴れ | 曇り | 晴れ | 雨 | 晴れ | 曇り | 晴れ
流況
| 臭気 |  |  |  |  | 無臭 | 無臭 | 無臭 | 無臭 | 無臭 | 無臭 | 無臭 | 無臭 | 無臭 | 無臭 | 無臭 | 無臭
| 色相 |  |  |  |  | 無色 | 無色 | 無色 | 無色 | 無色 | 無色 | 白色・乳白色・淡（明） | 無色 | 無色 | 無色 | 無色 | 無色
| 気温 |  |  | (℃) |  | 8.0 | 17.1 | 16.5 | 20.2 | 22.5 | 23.0 | 12.0 | 3.5 | 7.0 | -5.5 | 3.0 | -2.0
| 水温 |  |  | (℃) |  | 11.5 | 15.5 | 19.4 | 19.8 | 23.8 | 23.6 | 14.6 | 7.6 | 8.3 | 2.1 | 3.9 | 1.9
| 流量 |  |  | (m3／sec)
| 全水深 |  |  | (ｍ) |  | 0.8 | 0.77 | 0.9 | 0.7 | 0.6 | 0.7 | 0.7 | 0.6 | 0.6 | 0.7 | 0.7 | 0.7
| 透明度 |  |  | (ｍ)
生活環境項目 | ｐＨ |  |  |  |  | 7.7 | 7.8 | 9.0 | 7.9 | 8.3 | 8.8 | 7.7 | 8.0 | 8.2 | 7.9 | 7.9 | 7.9
| ＤＯ |  |  | (mg／L) |  | 9.9 | 10 | 8.3 | 9.1 | 8.0 | 7.8 | 10 | 13 | 13 | 13 | 12 | 11
| ＢＯＤ |  |  | (mg／L) |  | 1.5 | 2.2 | 0.7 | 1.2 | 1.4 | 1.6 | 1.3 | <0.5 | 0.7 | 1.6 | 1.0 | 1.6
| ＣＯＤ |  |  | (mg／L) |  | 1.8 | 3.4 | 2.3 | 2.8 | 3.0 | 2.0 | 2.5 | 1.9 | 1.7 | 2.2 | 2.8 | 2.1
| ＳＳ |  |  | (mg／L) |  | 12 | 34 | 3 | 19 | 3 | 13 | 18 | 15 | 3 | 5 | 2 | 12
| 大腸菌群数 |  |  | (MPN／100ml) |  |  | 54000 |  | 54000 |  | 5400 |  | 16000 |  | 1300 |  | 4900
| n-ヘキサン抽出物質_油分等 |  |  | (mg／L)
| 全窒素 |  |  | (mg／L)
| 全燐 |  |  | (mg／L)
健康項目 | カドミウム |  |  | (mg／L) |  |  | <0.005 |  | <0.005 |  | <0.005 |  |  |  | <0.005
| 全シアン |  |  | (mg／L) |  |  | ND |  | ND |  | ND |  |  |  | ND
| 鉛 |  |  | (mg／L) |  |  | <0.005 |  | <0.005 |  | <0.005 |  |  |  | <0.005
| 六価クロム |  |  | (mg／L) |  |  | <0.02 |  | <0.02 |  | <0.02 |  |  |  | <0.02
| 砒素 |  |  | (mg／L) |  |  | <0.005 |  | <0.005 |  | <0.005 |  |  |  | <0.005
| 総水銀 |  |  | (mg／L) |  |  | <0.0005 |  | <0.0005 |  | <0.0005 |  |  |  | <0.0005
| アルキル水銀 |  |  | (mg／L)
| ＰＣＢ |  |  | (mg／L)
| ジクロロメタン |  |  | (mg／L)
| 四塩化炭素 |  |  | (mg／L)
| 1,2-ジクロロエタン |  |  | (mg／L)
| 1,1-ジクロロエチレン |  |  | (mg／L)
| シス-1,2-ジクロロエチレン |  |  | (mg／L)
| 1,1,1-トリクロロエタン |  |  | (mg／L)
| 1,1,2-トリクロロエタン |  |  | (mg／L)
| トリクロロエチレン |  |  | (mg／L)
| テトラクロロエチレン |  |  | (mg／L)
| 1,3-ジクロロプロペン |  |  | (mg／L)
| チウラム |  |  | (mg／L)
| シマジン |  |  | (mg／L)
| チオベンカルブ |  |  | (mg／L)
| ベンゼン |  |  | (mg／L)
| セレン |  |  | (mg／L)
| 硝酸性窒素 |  |  | (mg／L)
| 亜硝酸性窒素 |  |  | (mg／L)
| 硝酸性窒素及び亜硝酸性窒素 |  |  | (mg／L)
| ふっ素 |  |  | (mg／L)
| ほう素 |  |  | (mg／L)
要監視項目 | クロロホルム |  |  | (mg／L)
| トランス-1,2-ジクロロエチレン |  |  | (mg／L)
| 1,2-ジクロロプロパン |  |  | (mg／L)
| p-ジクロロベンゼン |  |  | (mg／L)
| イソキサチオン |  |  | (mg／L)
| ダイアジノン |  |  | (mg／L)
| フェニトロチオン（ＭＥＰ） |  |  | (mg／L)
| イソプロチオラン |  |  | (mg／L)
| オキシン銅（有機銅） |  |  | (mg／L)
| クロロタロニル（ＴＰＮ） |  |  | (mg／L)
| プロピザミド |  |  | (mg／L)
| ＥＰＮ |  |  | (mg／L)
| ジクロルボス（ＤＤＶＰ） |  |  | (mg／L)
| フェノブカルブ（ＢＰＭＣ） |  |  | (mg／L)
| イプロベンホス（ＩＢＰ） |  |  | (mg／L)
| クロルニトロフェン（ＣＮＰ） |  |  | (mg／L)
| トルエン |  |  | (mg／L)
| キシレン |  |  | (mg／L)
| フタル酸ジエチルヘキシル |  |  | (mg／L)
| ニッケル |  |  | (mg／L)
| モリブデン |  |  | (mg／L)
| アンチモン |  |  | (mg／L)
特殊項目 | フェノール類 |  |  | (mg／L)
| 銅 |  |  | (mg／L)
| 亜鉛 |  |  | (mg／L)
| 鉄（溶解性） |  |  | (mg／L)
| マンガン（溶解性） |  |  | (mg／L)
| クロム |  |  | (mg／L)
その他項目 | 陰イオン界面活性剤 |  |  | (mg／L) |  |  | <0.04 |  | <0.04 |  | <0.04 |  | <0.04 |  | <0.04 |  | <0.04
| アンモニア性窒素 |  |  | (mg／L)
| 塩化物イオン |  |  | (mg／L)
| 濁度 |  |  | (度)
| クロロフィルａ |  |  | (μg／L) |  | 4.8 | 6.2 | 1.0 | 3.9 | <1.0 | <1.0 | 3.0 | 2.5 | 2.0 | 2.6 | 1.3 | 3.1
| 溶解性ＣＯＤ |  |  | (mg／L)
| 溶解性窒素 |  |  | (mg／L)
| りん酸態りん |  |  | (mg／L)
| 透視度 |  |  | (cm) |  | >30 | >30 | >30 | >30 | >30 | >30 | 25 | >30 | >30 | >30 | >30 | 28
| ふん便性大腸菌群数 |  |  | (個／100ml)
備 考

## 48中央橋
公 共 用 水 域 水 質 測 定 結 果 個 表
統一地点番号 |  | 類型 | 調査年度 |  | 調査区分 | 整理番号 | 水域名 |  |  |  | 地点名 |  |  |  | 調査担当機関名 |  | 枚目／枚数
20-042-01 |  | ＡＡハ | 2002 |  | 0 | 48 | 横川川 |  |  |  | 中央橋 |  |  |  | 長野県 |  | 1
1
| 採取月日 |  |  |  |  | 4/3 | 5/8 | 6/5 | 7/3 | 8/7 | 9/4 | 10/2 | 11/6 | 12/4 | 1/15 | 2/5 | 3/5
| 採取時刻 |  |  |  |  | 10:10 | 9:41 | 9:50 | 9:52 | 10:15 | 9:44 | 10:17 | 9:53 | 9:53 | 10:04 | 10:15 | 9:56
| 採取位置 |  |  |  |  | 右岸 | 右岸 | 右岸 | 右岸 | 右岸 | 右岸 | 右岸 | 右岸 | 右岸 | 右岸 | 右岸 | 右岸
| 採取水深 |  |  | (m) |  | 0.1 | 0.1 | 0.1 | 0.1 | 0.1 | 0.1 | 0.1 | 0.1 | 0.1 | 0.1 | 0.1 | 0.1
一般項目 | 天候 |  |  |  |  | 晴れ | 雨 | 晴れ | 雨 | 晴れ | 晴れ | 晴れ | 晴れ | 雨 | 晴れ | 晴れ | 晴れ
| 流況 |  |  |  |  | 流量大 | 流量大 | 通常の状況 | 通常の状況 | 通常の状況 | 憩流 | 流量大 | 憩流 | 通常の状況 | 通常の状況 | 通常の状況 | 通常の状況
| 臭気 |  |  |  |  | 無臭 | 無臭 | 無臭 | 無臭 | 無臭 | 無臭 | 無臭 | 無臭 | 無臭 | 無臭 | 無臭 | 無臭
| 色相 |  |  |  |  | 無色 | 茶色・淡（明） | 無色 | 無色 | 無色 | 無色 | 茶色・淡（明） | 無色 | 無色 | 無色 | 無色 | 無色
| 気温 |  |  | (℃) |  | 22.4 | 17.2 | 20.8 | 27.1 | 31.3 | 32.2 | 22.2 | 8.7 | 5.8 | -1.1 | 2.0 | -1.2
| 水温 |  |  | (℃) |  | 10.6 | 13.7 | 17.1 | 18.2 | 21.8 | 22.0 | 15.8 | 8.0 | 6.1 | 4.7 | 2.7 | 3.3
| 流量 |  |  | (m3／sec) |  | 12.2 | 10.9 | 4.2 | 6.6 | 3.2 | 1.6 | 9.4 | 1.9 | 2.3 | 2.0 | 5.0 | 4.4
| 全水深 |  |  | (ｍ) |  | 0.4 | 0.3 | 0.2 | 0.25 | 0.3 | 0.4 | 0.4 | 0.2 | 0.3 | 0.3 | 0.2 | 0.15
| 透明度 |  |  | (ｍ)
生活環境項目 | ｐＨ |  |  |  |  | 7.2 | 6.8 | 7.0 | 6.9 | 7.4 | 7.2 | 7.2 | 7.7 | 7.2 | 7.0 | 6.6 | 6.8
| ＤＯ |  |  | (mg／L) |  | 10 | 10 | 9.6 | 8.9 | 8.9 | 9.0 | 9.0 | 11 | 12 | 12 | 12 | 12
| ＢＯＤ |  |  | (mg／L) |  | <0.5 | 0.7 | 0.9 | 0.6 | 0.7 | 0.6 | <0.5 | <0.5 | 1.2 | 0.6 | 0.5 | 1.0
| ＣＯＤ |  |  | (mg／L) |  | 0.9 | 1.2 | 1.1 | 1.5 | 1.1 | 1.0 | 1.9 | 0.9 | <0.5 | 0.7 | 0.5 | 0.7
| ＳＳ |  |  | (mg／L) |  | 1 | 1 | <1 | 1 | 1 | <1 | 11 | <1 | <1 | <1 | <1 | 2
| 大腸菌群数 |  |  | (MPN／100ml) |  | 930 | 930 | 930 | 4600 | 430 | 9300 | 7500 | 4300 | 930 | 230 | 2400 | 230
| n-ヘキサン抽出物質_油分等 |  |  | (mg／L)
| 全窒素 |  |  | (mg／L) |  | 0.39 | 0.89 | 0.79 | 0.58 | 0.73 | 0.78 | 1.0 | 0.61 | 0.61 | 0.83 | 0.61 | 1.0
| 全燐 |  |  | (mg／L) |  | 0.017 | 0.022 | 0.025 | 0.028 | 0.015 | 0.029 | 0.044 | 0.016 | 0.033 | 0.024 | 0.019 | 0.021
健康項目 | カドミウム |  |  | (mg／L) | [5 empty] | <0.005 | [5 empty] | <0.005
| 全シアン |  |  | (mg／L) | [5 empty] | <0.1 | [5 empty] | <0.1
| 鉛 |  |  | (mg／L) | [5 empty] | <0.005 | [5 empty] | <0.005
| 六価クロム |  |  | (mg／L) | [5 empty] | <0.02 | [5 empty] | <0.02
| 砒素 |  |  | (mg／L) | [5 empty] | <0.005 | [5 empty] | <0.005
| 総水銀 |  |  | (mg／L) | [5 empty] | <0.0005 | [5 empty] | <0.0005
| アルキル水銀 |  |  | (mg／L)
| ＰＣＢ |  |  | (mg／L)
| ジクロロメタン |  |  | (mg／L) |  |  | <0.002 | [5 empty] | <0.002
| 四塩化炭素 |  |  | (mg／L) |  |  | <0.0002 | [5 empty] | <0.0002
| 1,2-ジクロロエタン |  |  | (mg／L) |  |  | <0.0004 | [5 empty] | <0.0004
| 1,1-ジクロロエチレン |  |  | (mg／L) |  |  | <0.002 | [5 empty] | <0.002
| シス-1,2-ジクロロエチレン |  |  | (mg／L) |  |  | <0.004 | [5 empty] | <0.004
| 1,1,1-トリクロロエタン |  |  | (mg／L) |  |  | <0.0005 | [5 empty] | <0.0005
| 1,1,2-トリクロロエタン |  |  | (mg／L) |  |  | <0.0006 | [5 empty] | <0.0006
| トリクロロエチレン |  |  | (mg／L) |  |  | <0.002 | [5 empty] | <0.002
| テトラクロロエチレン |  |  | (mg／L) |  |  | <0.0005 | [5 empty] | <0.0005
| 1,3-ジクロロプロペン |  |  | (mg／L) |  |  | <0.002 | [5 empty] | <0.0002
| チウラム |  |  | (mg／L) |  |  | <0.0006
| シマジン |  |  | (mg／L) |  |  | <0.0003
| チオベンカルブ |  |  | (mg／L) |  |  | <0.002
| ベンゼン |  |  | (mg／L) |  |  | <0.001 | [5 empty] | <0.001
| セレン |  |  | (mg／L) | [5 empty] | <0.002 | [5 empty] | <0.002
| 硝酸性窒素 |  |  | (mg／L) |  |  | 0.74 |  |  | 0.71 |  |  | 0.59 |  |  | 0.90
| 亜硝酸性窒素 |  |  | (mg／L) |  |  | <0.02 |  |  | <0.02 |  |  | 0.02 |  |  | <0.02
| 硝酸性窒素及び亜硝酸性窒素 |  |  | (mg／L) |  |  | 0.76 |  |  | 0.73 |  |  | 0.61 |  |  | 0.92
| ふっ素 |  |  | (mg／L) |  |  | <0.08 |  |  | <0.08 |  |  | <0.08 |  |  | <0.08
| ほう素 |  |  | (mg／L) |  |  | <0.02 |  |  | <0.02 |  |  | <0.02 |  |  | <0.02
要監視項目 | クロロホルム |  |  | (mg／L)
| トランス-1,2-ジクロロエチレン |  |  | (mg／L)
| 1,2-ジクロロプロパン |  |  | (mg／L)
| p-ジクロロベンゼン |  |  | (mg／L)
| イソキサチオン |  |  | (mg／L)
| ダイアジノン |  |  | (mg／L)
| フェニトロチオン（ＭＥＰ） |  |  | (mg／L)
| イソプロチオラン |  |  | (mg／L)
| オキシン銅（有機銅） |  |  | (mg／L)
| クロロタロニル（ＴＰＮ） |  |  | (mg／L)
| プロピザミド |  |  | (mg／L)
| ＥＰＮ |  |  | (mg／L)
| ジクロルボス（ＤＤＶＰ） |  |  | (mg／L)
| フェノブカルブ（ＢＰＭＣ） |  |  | (mg／L)
| イプロベンホス（ＩＢＰ） |  |  | (mg／L)
| クロルニトロフェン（ＣＮＰ） |  |  | (mg／L)
| トルエン |  |  | (mg／L)
| キシレン |  |  | (mg／L)
| フタル酸ジエチルヘキシル |  |  | (mg／L)
| ニッケル |  |  | (mg／L)
| モリブデン |  |  | (mg／L)
| アンチモン |  |  | (mg／L)
特殊項目 | フェノール類 |  |  | (mg／L)
| 銅 |  |  | (mg／L)
| 亜鉛 |  |  | (mg／L)
| 鉄（溶解性） |  |  | (mg／L)
| マンガン（溶解性） |  |  | (mg／L)
| クロム |  |  | (mg／L)
その他項目 | 陰イオン界面活性剤 |  |  | (mg／L)
| アンモニア性窒素 |  |  | (mg／L)
| 塩化物イオン |  |  | (mg／L)
| 濁度 |  |  | (度)
| クロロフィルａ |  |  | (μg／L)
| 溶解性ＣＯＤ |  |  | (mg／L)
| 溶解性窒素 |  |  | (mg／L)
| りん酸態りん |  |  | (mg／L)
| 透視度 |  |  | (cm) |  | >100 | >100 | >100 | >100 | >100 | >100 | 43 | >100 | >100 | >100 | >100 | >100
| ふん便性大腸菌群数 |  |  | (個／100ml)
備 考

## 49竜東橋
公 共 用 水 域 水 質 測 定 結 果 個 表
統一地点番号 |  | 類型 | 調査年度 |  | 調査区分 | 整理番号 | 水域名 |  |  |  | 地点名 |  |  |  | 調査担当機関名 |  | 枚目／枚数
20-034-01 |  | Ａイ | 2002 |  | 0 | 49 | 三峰川 |  |  |  | 竜東橋 |  |  |  | 中部地方整備局 |  | 1
1
| 採取月日 |  |  |  |  | 4/10 | 5/8 | 6/5 | 7/3 | 8/7 | 9/4 | 10/9 | 11/6 | 12/4 | 1/18 | 2/5 | 3/5
| 採取時刻 |  |  |  |  | 7:35 | 7:30 | 7:30 | 7:30 | 7:30 | 7:30 | 7:30 | 7:30 | 7:30 | 7:50 | 7:30 | 7:30
| 採取位置 |  |  |  |  | 流心（中央) | 流心（中央) | 流心（中央) | 流心（中央) | 流心（中央) | 流心（中央) | 流心（中央) | 流心（中央) | 流心（中央) | 流心（中央) | 流心（中央) | 流心（中央)
| 採取水深 |  |  | (m) |  | 0.1 | 0.1 | 0.1 | 0.1 | 0.1 | 0.1 | 0.1 | 0.1 | 0.1 | 0.1 | 0.1 | 0.1
一般項目 | 天候 |  |  |  |  | 曇り | 晴れ | 晴れ | 曇り | 晴れ | 曇り | 曇り | 晴れ | 雨 | 晴れ | 晴れ | 晴れ
流況
| 臭気 |  |  |  |  | 無臭 | 無臭 | 無臭 | 無臭 | 無臭 | 無臭 | 無臭 | 無臭 | 無臭 | 無臭 | 無臭 | 無臭
| 色相 |  |  |  |  | 無色 | 無色 | 無色 | 無色 | 無色 | 無色 | 無色 | 無色 | 無色 | 無色 | 無色 | 無色
| 気温 |  |  | (℃) |  | 8.1 | 18.1 | 19.6 | 22.8 | 26.2 | 27.9 | 13.8 | 7.8 | 4.5 | -7.0 | -3.5 | -4.8
| 水温 |  |  | (℃) |  | 10.7 | 16.6 | 17.8 | 18.9 | 22.5 | 22.5 | 15.2 | 7.8 | 6.2 | 0.3 | 1.0 | 2.3
| 流量 |  |  | (m3／sec)
| 全水深 |  |  | (ｍ) |  | 0.31 | 0.30 | 0.30 | 0.33 | 0.20 | 0.26 | 0.19 | 0.14 | 0.30 | 0.30 | 0.25 | 0.40
| 透明度 |  |  | (ｍ)
生活環境項目 | ｐＨ |  |  |  |  | 8.4 | 8.5 | 8.6 | 8.5 | 8.9 | 8.5 | 8.2 | 8.4 | 8.0 | 8.1 | 8.1 | 7.9
| ＤＯ |  |  | (mg／L) |  | 10 | 9.8 | 9.4 | 9.3 | 9.6 | 8.1 | 10 | 14 | 14 | 13 | 12 | 12
| ＢＯＤ |  |  | (mg／L) |  | 0.7 | 0.7 | 0.5 | 0.5 | 1.5 | <0.5 | 0.9 | 0.5 | <0.5 | 0.8 | 2.2 | 0.7
| ＣＯＤ |  |  | (mg／L) |  | 1.0 | 1.3 | 1.4 | 1.4 | 2.4 | 1.3 | 1.1 | 1.3 | 0.7 | 1.0 | 2.2 | 0.8
| ＳＳ |  |  | (mg／L) |  | 1 | 4 | 3 | 4 | 1 | 1 | 1 | 6 | 1 | 1 | 1 | 4
| 大腸菌群数 |  |  | (MPN／100ml) |  | 240 | 350 | 240 | 11000 | 460 | 3500 | 920 | 350 | 350 | 170 | 3300 | 230
| n-ヘキサン抽出物質_油分等 |  |  | (mg／L)
| 全窒素 |  |  | (mg／L) |  |  | 0.69 |  | 0.55 |  | 0.41 |  | 0.50 |  | 0.91 |  | 1.2
| 全燐 |  |  | (mg／L) |  |  | 0.086 |  | 0.003 |  | 0.009 |  | <0.003 |  | 0.029 |  | 0.024
健康項目 | カドミウム |  |  | (mg／L) |  |  | <0.005 |  | <0.005 |  | <0.005 |  | <0.005 |  | <0.005 |  | <0.005
| 全シアン |  |  | (mg／L) |  |  | ND |  | ND |  | ND |  | ND |  | ND |  | ND
| 鉛 |  |  | (mg／L) |  |  | <0.005 |  | <0.005 |  | <0.005 |  | <0.005 |  | <0.005 |  | <0.005
| 六価クロム |  |  | (mg／L) |  |  | <0.02 |  | <0.02 |  | <0.02 |  | <0.02 |  | <0.02 |  | <0.02
| 砒素 |  |  | (mg／L) |  |  | <0.005 |  | <0.005 |  | <0.005 |  | <0.005 |  | <0.005 |  | <0.005
| 総水銀 |  |  | (mg／L) |  |  | <0.0005 |  | <0.0005 |  | <0.0005 |  | <0.0005 |  | <0.0005 |  | <0.0005
| アルキル水銀 |  |  | (mg／L)
| ＰＣＢ |  |  | (mg／L)
| ジクロロメタン |  |  | (mg／L) |  |  |  |  | <0.002 | [5 empty] | <0.002
| 四塩化炭素 |  |  | (mg／L) |  |  |  |  | <0.0002 | [5 empty] | <0.0002
| 1,2-ジクロロエタン |  |  | (mg／L) |  |  |  |  | <0.0004 | [5 empty] | <0.0004
| 1,1-ジクロロエチレン |  |  | (mg／L) |  |  |  |  | <0.002 | [5 empty] | <0.002
| シス-1,2-ジクロロエチレン |  |  | (mg／L) |  |  |  |  | <0.004 | [5 empty] | <0.004
| 1,1,1-トリクロロエタン |  |  | (mg／L) |  |  |  |  | <0.0005 | [5 empty] | <0.0005
| 1,1,2-トリクロロエタン |  |  | (mg／L) |  |  |  |  | <0.0006 | [5 empty] | <0.0006
| トリクロロエチレン |  |  | (mg／L) |  |  | <0.002 |  | <0.002 |  | <0.002 |  |  |  | <0.002
| テトラクロロエチレン |  |  | (mg／L) |  |  | <0.0005 |  | <0.0005 |  | <0.0005 |  |  |  | <0.0005
| 1,3-ジクロロプロペン |  |  | (mg／L) |  |  |  |  | <0.0002 | [5 empty] | <0.0002
| チウラム |  |  | (mg／L) |  |  |  |  | <0.0006 | [5 empty] | <0.0006
| シマジン |  |  | (mg／L) |  |  |  |  | <0.0003 | [5 empty] | <0.0003
| チオベンカルブ |  |  | (mg／L) |  |  |  |  | <0.002 | [5 empty] | <0.002
| ベンゼン |  |  | (mg／L) |  |  |  |  | <0.001 | [5 empty] | <0.001
| セレン |  |  | (mg／L) |  |  |  |  | <0.002 | [5 empty] | <0.002
| 硝酸性窒素 |  |  | (mg／L)
| 亜硝酸性窒素 |  |  | (mg／L)
| 硝酸性窒素及び亜硝酸性窒素 |  |  | (mg／L) | [10 empty] | 0.81
| ふっ素 |  |  | (mg／L) | [10 empty] | <0.1
| ほう素 |  |  | (mg／L) | [10 empty] | <0.02
要監視項目 | クロロホルム |  |  | (mg／L)
| トランス-1,2-ジクロロエチレン |  |  | (mg／L)
| 1,2-ジクロロプロパン |  |  | (mg／L)
| p-ジクロロベンゼン |  |  | (mg／L)
| イソキサチオン |  |  | (mg／L)
| ダイアジノン |  |  | (mg／L)
| フェニトロチオン（ＭＥＰ） |  |  | (mg／L)
| イソプロチオラン |  |  | (mg／L)
| オキシン銅（有機銅） |  |  | (mg／L)
| クロロタロニル（ＴＰＮ） |  |  | (mg／L)
| プロピザミド |  |  | (mg／L)
| ＥＰＮ |  |  | (mg／L)
| ジクロルボス（ＤＤＶＰ） |  |  | (mg／L)
| フェノブカルブ（ＢＰＭＣ） |  |  | (mg／L)
| イプロベンホス（ＩＢＰ） |  |  | (mg／L)
| クロルニトロフェン（ＣＮＰ） |  |  | (mg／L)
| トルエン |  |  | (mg／L)
| キシレン |  |  | (mg／L)
| フタル酸ジエチルヘキシル |  |  | (mg／L)
| ニッケル |  |  | (mg／L)
| モリブデン |  |  | (mg／L)
| アンチモン |  |  | (mg／L)
特殊項目 | フェノール類 |  |  | (mg／L)
| 銅 |  |  | (mg／L)
| 亜鉛 |  |  | (mg／L)
| 鉄（溶解性） |  |  | (mg／L)
| マンガン（溶解性） |  |  | (mg／L)
| クロム |  |  | (mg／L)
その他項目 | 陰イオン界面活性剤 |  |  | (mg／L) |  | <0.04 | <0.04 | <0.04 | <0.04 | <0.04 | <0.04 | <0.04 | <0.04 | <0.04 | <0.04 | <0.04 | <0.04
| アンモニア性窒素 |  |  | (mg／L)
| 塩化物イオン |  |  | (mg／L)
| 濁度 |  |  | (度)
| クロロフィルａ |  |  | (μg／L)
| 溶解性ＣＯＤ |  |  | (mg／L)
| 溶解性窒素 |  |  | (mg／L)
| りん酸態りん |  |  | (mg／L)
| 透視度 |  |  | (cm) |  | >30 | >30 | >30 | >30 | >30 | >30 | >30 | >30 | >30 | >30 | >30 | >30
| ふん便性大腸菌群数 |  |  | (個／100ml)
備 考

## 50鹿塩川
公 共 用 水 域 水 質 測 定 結 果 個 表
統一地点番号 |  | 類型 | 調査年度 |  | 調査区分 | 整理番号 | 水域名 |  |  |  | 地点名 |  |  |  | 調査担当機関名 |  | 枚目／枚数
20-018-51 |  | ＡＡイ | 2002 |  | 0 | 50 | 小渋川 |  |  |  | 鹿塩川合流点上 |  |  |  | 長野県 |  | 1
1
| 採取月日 |  |  |  |  | 4/3 | 6/5 | 7/3 | 8/7 | 9/4 | 10/9 | 11/6 | 12/4 | 1/15 | 2/5 | 3/5
| 採取時刻 |  |  |  |  | 11:00 | 12:15 | 11:40 | 11:30 | 10:13 | 11:10 | 10:50 | 10:59 | 11:15 | 10:56 | 10:49
| 採取位置 |  |  |  |  | 右岸 | 右岸 | 右岸 | 右岸 | 右岸 | 右岸 | 右岸 | 右岸 | 右岸 | 右岸 | 右岸
| 採取水深 |  |  | (m) |  | 0.3 | 0.3 | 0.3 | 0.3 | 0.3 | 0.3 | 0.3 | 0.3 | 0.3 | 0.3 | 0.3
一般項目 | 天候 |  |  |  |  | 晴れ | 晴れ | 曇り | 晴れ | 晴れ | 曇り | 晴れ | 雨 | 晴れ | 晴れ | 晴れ
流況
臭気
色相
| 気温 |  |  | (℃) |  | 18.9 | 29.2 | 25.0 |  | 31.2 | 17.8 | 10.0 | 6.8 | 1.0 | 2.2 | 3.3
| 水温 |  |  | (℃) |  | 11.8 | 18.4 | 16.8 | 21.0 | 21.3 | 14.0 | 10.5 | 8.8 | 5.9 | 5.5 | 4.4
| 流量 |  |  | (m3／sec) |  | 7.8 | 5.6 | 11 | 8.1 | 6.6 | 13.1 | 7.85 | 3.3 | 1.2 | 4.2 | 7.2
| 全水深 |  |  | (ｍ) |  | 0.4 | 0.8 | 0.9 | 0.9 | 0.5 | 0.7 | 0.7 | 0.3 | 0.3 | 0.6 | 0.3
| 透明度 |  |  | (ｍ)
生活環境項目 | ｐＨ |  |  |  |  | 7.6 | 7.4 | 7.8 | 8.0 | 7.6 | 7.7 | 7.2 | 6.7 | 7.0 | 6.8 | 6.7
| ＤＯ |  |  | (mg／L) |  | 11 | 9.5 | 10 | 9.5 | 9.3 | 9.9 | 11 | 11 | 12 | 12 | 12
| ＢＯＤ |  |  | (mg／L) |  | 0.9 | <0.5 | <0.5 | <0.5 | <0.5 | <0.5 | <0.5 | <0.5 | <0.5 | 0.5 | <0.5
| ＣＯＤ |  |  | (mg／L) |  | 0.6 | 0.6 | 0.8 | 0.6 | 0.6 | 0.8 | <0.5 | 0.5 | <0.5 | <0.5 | 0.5
| ＳＳ |  |  | (mg／L) |  | 7 | <1 | 6 | 2 | 13 | 14 | 1 | 1 | 1 | 1 | 3
| 大腸菌群数 |  |  | (MPN／100ml) |  | 30 | 430 | 93 | 15 | 430 | 150 | 430 | 93 | 43 | 74 | 43
| n-ヘキサン抽出物質_油分等 |  |  | (mg／L)
| 全窒素 |  |  | (mg／L)
| 全燐 |  |  | (mg／L)
健康項目 | カドミウム |  |  | (mg／L)
| 全シアン |  |  | (mg／L)
| 鉛 |  |  | (mg／L)
| 六価クロム |  |  | (mg／L)
| 砒素 |  |  | (mg／L)
| 総水銀 |  |  | (mg／L)
| アルキル水銀 |  |  | (mg／L)
| ＰＣＢ |  |  | (mg／L)
| ジクロロメタン |  |  | (mg／L)
| 四塩化炭素 |  |  | (mg／L)
| 1,2-ジクロロエタン |  |  | (mg／L)
| 1,1-ジクロロエチレン |  |  | (mg／L)
| シス-1,2-ジクロロエチレン |  |  | (mg／L)
| 1,1,1-トリクロロエタン |  |  | (mg／L)
| 1,1,2-トリクロロエタン |  |  | (mg／L)
| トリクロロエチレン |  |  | (mg／L)
| テトラクロロエチレン |  |  | (mg／L)
| 1,3-ジクロロプロペン |  |  | (mg／L)
| チウラム |  |  | (mg／L)
| シマジン |  |  | (mg／L)
| チオベンカルブ |  |  | (mg／L)
| ベンゼン |  |  | (mg／L)
| セレン |  |  | (mg／L)
| 硝酸性窒素 |  |  | (mg／L)
| 亜硝酸性窒素 |  |  | (mg／L)
| 硝酸性窒素及び亜硝酸性窒素 |  |  | (mg／L)
| ふっ素 |  |  | (mg／L)
| ほう素 |  |  | (mg／L)
要監視項目 | クロロホルム |  |  | (mg／L)
| トランス-1,2-ジクロロエチレン |  |  | (mg／L)
| 1,2-ジクロロプロパン |  |  | (mg／L)
| p-ジクロロベンゼン |  |  | (mg／L)
| イソキサチオン |  |  | (mg／L)
| ダイアジノン |  |  | (mg／L)
| フェニトロチオン（ＭＥＰ） |  |  | (mg／L)
| イソプロチオラン |  |  | (mg／L)
| オキシン銅（有機銅） |  |  | (mg／L)
| クロロタロニル（ＴＰＮ） |  |  | (mg／L)
| プロピザミド |  |  | (mg／L)
| ＥＰＮ |  |  | (mg／L)
| ジクロルボス（ＤＤＶＰ） |  |  | (mg／L)
| フェノブカルブ（ＢＰＭＣ） |  |  | (mg／L)
| イプロベンホス（ＩＢＰ） |  |  | (mg／L)
| クロルニトロフェン（ＣＮＰ） |  |  | (mg／L)
| トルエン |  |  | (mg／L)
| キシレン |  |  | (mg／L)
| フタル酸ジエチルヘキシル |  |  | (mg／L)
| ニッケル |  |  | (mg／L)
| モリブデン |  |  | (mg／L)
| アンチモン |  |  | (mg／L)
特殊項目 | フェノール類 |  |  | (mg／L)
| 銅 |  |  | (mg／L)
| 亜鉛 |  |  | (mg／L)
| 鉄（溶解性） |  |  | (mg／L)
| マンガン（溶解性） |  |  | (mg／L)
| クロム |  |  | (mg／L)
その他項目 | 陰イオン界面活性剤 |  |  | (mg／L)
| アンモニア性窒素 |  |  | (mg／L)
| 塩化物イオン |  |  | (mg／L)
| 濁度 |  |  | (度)
| クロロフィルａ |  |  | (μg／L)
| 溶解性ＣＯＤ |  |  | (mg／L)
| 溶解性窒素 |  |  | (mg／L)
| りん酸態りん |  |  | (mg／L)
| 透視度 |  |  | (cm) |  | 82 | >100 | 50 | >100 | 66 | 42 | >100 | >100 | >100 | >100 | >100
| ふん便性大腸菌群数 |  |  | (個／100ml)
備 考

## 51小渋ダム
公 共 用 水 域 水 質 測 定 結 果 個 表
統一地点番号 |  | 類型 | 調査年度 |  | 調査区分 | 整理番号 | 水域名 |  |  |  | 地点名 |  |  |  | 調査担当機関名 |  | 枚目／枚数
20-018-01 |  | ＡＡイ | 2002 |  | 0 | 51 | 小渋川 |  |  |  | 小渋ダム |  |  |  | 中部地方整備局 |  | 1
1
| 採取月日 |  |  |  |  | 4/10 | 5/8 | 6/5 | 7/24 | 8/7 | 9/4 | 10/9 | 11/8 | 12/11 | 1/8 | 2/5 | 3/5
| 採取時刻 |  |  |  |  | 9:48 | 9:55 | 9:49 | 10:15 | 9:50 | 9:55 | 10:00 | 10:13 | 9:55 | 10:00 | 9:58 | 10:13
| 採取位置 |  |  |  |  | 流心（中央) | 流心（中央) | 流心（中央) | 流心（中央) | 流心（中央) | 流心（中央) | 流心（中央) | 流心（中央) | 流心（中央) | 流心（中央) | 流心（中央) | 流心（中央)
| 採取水深 |  |  | (m) |  | 0.5 | 0.5 | 0.5 | 0.5 | 0.5 | 0.5 | 0.5 | 0.5 | 0.5 | 0.5 | 0.5 | 0.5
一般項目 | 天候 |  |  |  |  | 曇り | 雨 | 晴れ | 晴れ | 晴れ | 晴れ | 晴れ | 晴れ | 晴れ | 晴れ | 晴れ | 晴れ
流況
| 臭気 |  |  |  |  | 無臭 | 無臭 | 無臭 | 無臭 | 無臭 | 無臭 | 無臭 | 無臭 | 無臭 | 無臭 | 無臭 | 無臭
| 色相 |  |  |  |  | 無色 | 無色 | 無色 | 灰色・中 | 無色 | 無色 | 無色 | 無色 | 無色 | 灰茶色・淡（明） | 灰色・淡（明） | 無色
| 気温 |  |  | (℃) |  | 9.9 | 17.7 | 22.0 | 30.3 | 30.2 | 27.6 | 19.0 | 6.0 | 2.6 | -1.3 | -1.2 | 0.4
| 水温 |  |  | (℃) |  | 12.5 | 18.6 | 20.7 | 19.0 | 27.5 | 26.1 | 18.0 | 14.1 | 9.2 | 5.4 | 1.9 | 4.0
| 流量 |  |  | (m3／sec)
| 全水深 |  |  | (ｍ) |  | 22.5 | 22.7 | 24.2 | 27.4 | 24.6 | 22.9 | 29.3 | 26.4 | 24.6 | 21.9 | 26.5 | 35.0
| 透明度 |  |  | (ｍ)
生活環境項目 | ｐＨ |  |  |  |  | 8.1 | 8.3 | 8.1 | 8.1 | 8.4 | 8.1 | 7.5 | 7.6 | 7.4 | 7.6 | 7.7 | 7.9
| ＤＯ |  |  | (mg／L) |  | 9.7 | 10 | 9.0 | 8.7 | 8.2 | 8.0 | 8.8 | 8.2 | 9.5 | 9.9 | 12 | 12
| ＢＯＤ |  |  | (mg／L) |  | 0.5 | 1.5 | 0.9 | 1.1 | 1.5 | <0.5 | 0.6 | <0.5 | 0.6 | <0.5 | 0.9 | 0.5
| ＣＯＤ |  |  | (mg／L) |  | 0.6 | 2.0 | 1.2 | 1.1 | 1.8 | 0.6 | <0.5 | 1.0 | 0.6 | <0.5 | <0.5 | 0.9
| ＳＳ |  |  | (mg／L) |  | <1 | 2 | <1 | 17 | <1 | <1 | <1 | 5 | 5 | 5 | 2 | 3
| 大腸菌群数 |  |  | (MPN／100ml) |  | 9 | 11 | 26 | 1000 | 37 | 290 | 24000 | 770 | 20 | 4 | 16 | 50
| n-ヘキサン抽出物質_油分等 |  |  | (mg／L)
| 全窒素 |  |  | (mg／L) |  | 0.41 | 0.28 | 0.28 | 0.44 | 0.21 | 0.16 | 0.29 | 0.34 | 0.29 | 0.34 | 0.36 | 0.38
| 全燐 |  |  | (mg／L) |  | 0.006 | 0.011 | 0.021 | 0.16 | 0.010 | 0.006 | 0.007 | 0.012 | 0.007 | 0.013 | 0.013 | 0.013
健康項目 | カドミウム |  |  | (mg／L) |  |  | <0.005 |  | <0.005 |  | <0.005 |  | <0.005 |  | <0.005 |  | <0.005
| 全シアン |  |  | (mg／L) |  |  | ND |  | ND |  | ND |  | ND |  | ND |  | ND
| 鉛 |  |  | (mg／L) |  |  | <0.005 |  | <0.005 |  | <0.005 |  | <0.005 |  | <0.005 |  | <0.005
| 六価クロム |  |  | (mg／L) |  |  | <0.02 |  | <0.02 |  | <0.02 |  | <0.02 |  | <0.02 |  | <0.02
| 砒素 |  |  | (mg／L) |  |  | <0.005 |  | <0.005 |  | <0.005 |  | <0.005 |  | <0.005 |  | <0.005
| 総水銀 |  |  | (mg／L) |  |  | <0.0005 |  | <0.0005 |  | <0.0005 |  | <0.0005 |  | <0.0005 |  | <0.0005
| アルキル水銀 |  |  | (mg／L) |  |  |  |  | ND | [5 empty] | ND
| ＰＣＢ |  |  | (mg／L) |  |  |  |  | ND | [5 empty] | ND
| ジクロロメタン |  |  | (mg／L) |  |  |  |  | <0.002 | [5 empty] | <0.002
| 四塩化炭素 |  |  | (mg／L) |  |  |  |  | <0.0002 | [5 empty] | <0.0002
| 1,2-ジクロロエタン |  |  | (mg／L) |  |  |  |  | <0.0004 | [5 empty] | <0.0004
| 1,1-ジクロロエチレン |  |  | (mg／L) |  |  |  |  | <0.002 | [5 empty] | <0.002
| シス-1,2-ジクロロエチレン |  |  | (mg／L) |  |  |  |  | <0.004 | [5 empty] | <0.004
| 1,1,1-トリクロロエタン |  |  | (mg／L) |  |  |  |  | <0.0005 | [5 empty] | <0.0005
| 1,1,2-トリクロロエタン |  |  | (mg／L) |  |  |  |  | <0.0006 | [5 empty] | <0.0006
| トリクロロエチレン |  |  | (mg／L) |  |  |  |  | <0.002 | [5 empty] | <0.002
| テトラクロロエチレン |  |  | (mg／L) |  |  |  |  | <0.0005 | [5 empty] | <0.0005
| 1,3-ジクロロプロペン |  |  | (mg／L) |  |  |  |  | <0.0002 | [5 empty] | <0.0002
| チウラム |  |  | (mg／L) |  |  |  |  | <0.0006 | [5 empty] | <0.0006
| シマジン |  |  | (mg／L) |  |  |  |  | <0.0003 | [5 empty] | <0.0003
| チオベンカルブ |  |  | (mg／L) |  |  |  |  | <0.002 | [5 empty] | <0.002
| ベンゼン |  |  | (mg／L) |  |  |  |  | <0.001 | [5 empty] | <0.001
| セレン |  |  | (mg／L) |  |  |  |  | <0.002 | [5 empty] | <0.002
| 硝酸性窒素 |  |  | (mg／L) |  | 0.31 | 0.16 | 0.15 | 0.26 | 0.08 | 0.07 | 0.22 | 0.29 | 0.25 | 0.27 | 0.31 | 0.30
| 亜硝酸性窒素 |  |  | (mg／L) |  | <0.05 | <0.05 | <0.05 | <0.05 | <0.05 | <0.05 | <0.05 | <0.05 | <0.05 | <0.05 | <0.05 | <0.05
| 硝酸性窒素及び亜硝酸性窒素 |  |  | (mg／L) |  | 0.31 | 0.16 | 0.15 | 0.26 | 0.08 | 0.07 | 0.22 | 0.29 | 0.25 | 0.32 | 0.36 | 0.35
| ふっ素 |  |  | (mg／L) |  |  |  |  | <0.08 | [5 empty] | <0.08
| ほう素 |  |  | (mg／L) |  |  |  |  | <0.02 | [5 empty] | 0.03
要監視項目 | クロロホルム |  |  | (mg／L)
| トランス-1,2-ジクロロエチレン |  |  | (mg／L)
| 1,2-ジクロロプロパン |  |  | (mg／L)
| p-ジクロロベンゼン |  |  | (mg／L)
| イソキサチオン |  |  | (mg／L)
| ダイアジノン |  |  | (mg／L)
| フェニトロチオン（ＭＥＰ） |  |  | (mg／L)
| イソプロチオラン |  |  | (mg／L)
| オキシン銅（有機銅） |  |  | (mg／L)
| クロロタロニル（ＴＰＮ） |  |  | (mg／L)
| プロピザミド |  |  | (mg／L)
| ＥＰＮ |  |  | (mg／L)
| ジクロルボス（ＤＤＶＰ） |  |  | (mg／L)
| フェノブカルブ（ＢＰＭＣ） |  |  | (mg／L)
| イプロベンホス（ＩＢＰ） |  |  | (mg／L)
| クロルニトロフェン（ＣＮＰ） |  |  | (mg／L)
| トルエン |  |  | (mg／L)
| キシレン |  |  | (mg／L)
| フタル酸ジエチルヘキシル |  |  | (mg／L)
| ニッケル |  |  | (mg／L)
| モリブデン |  |  | (mg／L)
| アンチモン |  |  | (mg／L)
特殊項目 | フェノール類 |  |  | (mg／L) |  |  |  |  | <0.005 | [5 empty] | <0.005
| 銅 |  |  | (mg／L) |  |  |  |  | <0.01 | [5 empty] | <0.01
| 亜鉛 |  |  | (mg／L) |  |  |  |  | <0.05 | [5 empty] | 0.25
| 鉄（溶解性） |  |  | (mg／L) |  |  |  |  | 0.12 | [5 empty] | 0.14
| マンガン（溶解性） |  |  | (mg／L) |  |  |  |  | <0.01 | [5 empty] | 0.04
| クロム |  |  | (mg／L) |  |  |  |  | <0.02 | [5 empty] | <0.02
その他項目 | 陰イオン界面活性剤 |  |  | (mg／L) |  | <0.04 | <0.04 | <0.04 | <0.04 | <0.04 | <0.04 | <0.04 | <0.04 | <0.04 | <0.04 | <0.04 | <0.04
| アンモニア性窒素 |  |  | (mg／L) |  | <0.02 | 0.02 | 0.02 | 0.03 | <0.02 | 0.02 | <0.02 | <0.02 | <0.02 | <0.02 | 0.02 | <0.02
| 塩化物イオン |  |  | (mg／L)
| 濁度 |  |  | (度)
| クロロフィルａ |  |  | (μg／L) |  | <1.0 | 7.9 | 1.6 | 10 | 1.5 | 1.7 | 7.2 | <1.0 | 1.4 | <1.0 | 1.1 | 3.5
| 溶解性ＣＯＤ |  |  | (mg／L)
| 溶解性窒素 |  |  | (mg／L)
| りん酸態りん |  |  | (mg／L) |  | 0.006 | 0.009 | 0.013 | 0.061 | 0.009 | 0.005 | <0.005 | 0.008 | <0.005 | 0.005 | 0.012 | <0.005
| 透視度 |  |  | (cm) |  | >30 | >30 | >30 | 3.5 | >30 | >30 | >30 | 31 | 63 | 49 | 65 | 88
| ふん便性大腸菌群数 |  |  | (個／100ml)
備 考

## 52妙琴橋
公 共 用 水 域 水 質 測 定 結 果 個 表
統一地点番号 |  | 類型 | 調査年度 |  | 調査区分 | 整理番号 | 水域名 |  |  |  | 地点名 |  |  |  | 調査担当機関名 |  | 枚目／枚数
20-019-01 |  | ＡＡイ | 2002 |  | 0 | 52 | 松川（１） |  |  |  | 妙琴橋 |  |  |  | 長野県 |  | 1
1
| 採取月日 |  |  |  |  | 4/3 | 5/8 | 6/5 | 8/7 | 9/4 | 10/9 | 11/6 | 12/4 | 1/15 | 2/5 | 3/5
| 採取時刻 |  |  |  |  | 9:43 | 9:50 | 10:42 | 9:45 | 9:53 | 9:30 | 9:40 | 9:22 | 9:55 | 9:20 | 9:16
| 採取位置 |  |  |  |  | 右岸 | 右岸 | 右岸 | 右岸 | 右岸 | 右岸 | 右岸 | 右岸 | 右岸 | 右岸 | 右岸
| 採取水深 |  |  | (m) |  | 0.3 | 0.3 | 0.3 | 0.3 | 0.3 | 0.3 | 0.3 | 0.3 | 0.3 | 0.3 | 0.3
一般項目 | 天候 |  |  |  |  | 晴れ | 雨 | 晴れ | 晴れ | 晴れ | 曇り | 晴れ | 雨 | 晴れ | 雪 | 晴れ
流況
臭気
色相
| 気温 |  |  | (℃) |  | 14.6 | 13.9 | 28.9 | 29.9 | 26.6 | 16.4 | 2.7 | 4.4 | -0.8 | -2.2 | -2.6
| 水温 |  |  | (℃) |  | 9.1 | 10.6 | 14.1 | 18.8 | 20.5 | 12.3 | 4.7 | 6.9 | 2.2 | 2.2 | 2.5
| 流量 |  |  | (m3／sec) |  | 9.7 | 14.8 | 10.6 | 8.13 | 3.2 | 5.9 | 1.7 | 3.6 | 2.6 | 3.7 | 3.4
| 全水深 |  |  | (ｍ) |  | 0.4 | 0.4 | 0.5 | 0.5 | 0.4 | 0.3 | 0.3 | 0.3 | 0.3 | 0.3 | 0.3
| 透明度 |  |  | (ｍ)
生活環境項目 | ｐＨ |  |  |  |  | 6.8 | 7.0 | 6.6 | 6.9 | 6.8 | 7.0 | 6.8 | 6.9 | 6.8 | 7.7 | 6.3
| ＤＯ |  |  | (mg／L) |  | 12 | 11 | 10 | 10 | 9.8 | 10 | 12 | 13 | 14 | 13 | 14
| ＢＯＤ |  |  | (mg／L) |  | <0.5 | <0.5 | 0.8 | <0.5 | <0.5 | <0.5 | <0.5 | <0.5 | <0.5 | <0.5 | <0.5
| ＣＯＤ |  |  | (mg／L) |  | 1.0 | 1.8 | 1.1 | 0.9 | 0.6 | 1.1 | 0.9 | 0.8 | 0.5 |  | 0.8
| ＳＳ |  |  | (mg／L) |  | 5 | 35 | <1 | 1 | 1 | 1 | <1 | <1 | <1 | <1 | 1
| 大腸菌群数 |  |  | (MPN／100ml) |  | 3.6 | 93 | 43 | 43 | 930 | 150 | 15 | 23 | 3.6 | 3.6 | 0
| n-ヘキサン抽出物質_油分等 |  |  | (mg／L)
| 全窒素 |  |  | (mg／L)
| 全燐 |  |  | (mg／L)
健康項目 | カドミウム |  |  | (mg／L)
| 全シアン |  |  | (mg／L)
| 鉛 |  |  | (mg／L)
| 六価クロム |  |  | (mg／L)
| 砒素 |  |  | (mg／L)
| 総水銀 |  |  | (mg／L)
| アルキル水銀 |  |  | (mg／L)
| ＰＣＢ |  |  | (mg／L)
| ジクロロメタン |  |  | (mg／L)
| 四塩化炭素 |  |  | (mg／L)
| 1,2-ジクロロエタン |  |  | (mg／L)
| 1,1-ジクロロエチレン |  |  | (mg／L)
| シス-1,2-ジクロロエチレン |  |  | (mg／L)
| 1,1,1-トリクロロエタン |  |  | (mg／L)
| 1,1,2-トリクロロエタン |  |  | (mg／L)
| トリクロロエチレン |  |  | (mg／L)
| テトラクロロエチレン |  |  | (mg／L)
| 1,3-ジクロロプロペン |  |  | (mg／L)
| チウラム |  |  | (mg／L)
| シマジン |  |  | (mg／L)
| チオベンカルブ |  |  | (mg／L)
| ベンゼン |  |  | (mg／L)
| セレン |  |  | (mg／L)
| 硝酸性窒素 |  |  | (mg／L)
| 亜硝酸性窒素 |  |  | (mg／L)
| 硝酸性窒素及び亜硝酸性窒素 |  |  | (mg／L)
| ふっ素 |  |  | (mg／L)
| ほう素 |  |  | (mg／L)
要監視項目 | クロロホルム |  |  | (mg／L)
| トランス-1,2-ジクロロエチレン |  |  | (mg／L)
| 1,2-ジクロロプロパン |  |  | (mg／L)
| p-ジクロロベンゼン |  |  | (mg／L)
| イソキサチオン |  |  | (mg／L)
| ダイアジノン |  |  | (mg／L)
| フェニトロチオン（ＭＥＰ） |  |  | (mg／L)
| イソプロチオラン |  |  | (mg／L)
| オキシン銅（有機銅） |  |  | (mg／L)
| クロロタロニル（ＴＰＮ） |  |  | (mg／L)
| プロピザミド |  |  | (mg／L)
| ＥＰＮ |  |  | (mg／L)
| ジクロルボス（ＤＤＶＰ） |  |  | (mg／L)
| フェノブカルブ（ＢＰＭＣ） |  |  | (mg／L)
| イプロベンホス（ＩＢＰ） |  |  | (mg／L)
| クロルニトロフェン（ＣＮＰ） |  |  | (mg／L)
| トルエン |  |  | (mg／L)
| キシレン |  |  | (mg／L)
| フタル酸ジエチルヘキシル |  |  | (mg／L)
| ニッケル |  |  | (mg／L)
| モリブデン |  |  | (mg／L)
| アンチモン |  |  | (mg／L)
特殊項目 | フェノール類 |  |  | (mg／L)
| 銅 |  |  | (mg／L)
| 亜鉛 |  |  | (mg／L)
| 鉄（溶解性） |  |  | (mg／L)
| マンガン（溶解性） |  |  | (mg／L)
| クロム |  |  | (mg／L)
その他項目 | 陰イオン界面活性剤 |  |  | (mg／L)
| アンモニア性窒素 |  |  | (mg／L)
| 塩化物イオン |  |  | (mg／L)
| 濁度 |  |  | (度)
| クロロフィルａ |  |  | (μg／L)
| 溶解性ＣＯＤ |  |  | (mg／L)
| 溶解性窒素 |  |  | (mg／L)
| りん酸態りん |  |  | (mg／L)
| 透視度 |  |  | (cm) |  | 100 | 46 | >100 | >100 | >100 | >100 | >100 | >100 | >100 | >100 | >100
| ふん便性大腸菌群数 |  |  | (個／100ml)
備 考

## 53永代橋
公 共 用 水 域 水 質 測 定 結 果 個 表
統一地点番号 |  | 類型 | 調査年度 |  | 調査区分 | 整理番号 | 水域名 |  |  |  | 地点名 |  |  |  | 調査担当機関名 |  | 枚目／枚数 | 整理番号 | 水域名 |  |  |  | 地点名 |  |  |  | 調査担当機関名 |  | 枚目／枚数
20-020-01 |  | Ａハ | 2002 |  | 0 | 53 | 松川（２） |  |  |  | 永代橋 |  |  |  | 長野県 |  | 1 | 53 | 松川（２） |  |  |  | 永代橋 |  |  |  | 長野県 |  | 2
[17 empty] | 2 | [11 empty] | 2
| 採取月日 |  |  |  |  | 4/3 | 4/3 | 5/8 | 5/8 | 6/5 | 6/5 | 7/3 | 7/3 | 8/7 | 8/7 | 9/4 | 9/4 | 10/9 | 10/9 | 11/6 | 11/6 | 12/18 | 12/18 | 1/15 | 1/15 | 2/5 | 2/5 | 3/5 | 3/5
| 採取時刻 |  |  |  |  | 9:15 | 12:55 | 9:15 | 13:20 | 9:50 | 14:17 | 9:40 | 13:40 | 9:10 | 13:35 | 9:13 | 13:36 | 10:00 | 13:26 | 9:00 | 13:25 | 9:20 | 15:30 | 9:20 | 12:55 | 9:50 | 12:37 | 9:42 | 13:08
| 採取位置 |  |  |  |  | 左岸 | 左岸 | 左岸 | 左岸 | 左岸 | 左岸 | 左岸 | 左岸 | 左岸 | 左岸 | 左岸 | 左岸 | 左岸 | 左岸 | 左岸 | 左岸 | 左岸 | 左岸 | 左岸 | 左岸 | 左岸 | 左岸 | 左岸 | 左岸
| 採取水深 |  |  | (m) |  | 0.2 | 0.2 | 0.2 | 0.2 | 0.3 | 0.3 | 0.3 | 0.3 | 0.3 | 0.3 | 0.3 | 0.3 | 0.3 | 0.3 | 0.3 | 0.3 | 0.2 | 0.3 | 0.3 | 0.3 | 0.2 | 0.3 | 0.3 | 0.3
一般項目 | 天候 |  |  |  |  | 晴れ | 晴れ | 曇り | 曇り | 晴れ | 晴れ | 曇り | 薄曇り | 晴れ | 晴れ | 晴れ | 晴れ | 曇り | 曇り | 晴れ | 晴れ | 晴れ | 晴れ | 晴れ | 晴れ | 雪 | 晴れ | 晴れ | 晴れ
流況
臭気
色相
| 気温 |  |  | (℃) |  | 15.0 | 26.5 | 19.6 |  | 26.9 | 28.1 | 26.6 | 31.6 | 27.8 |  | 28.5 | 34.9 | 18.6 | 22.4 | 3.3 | 12.3 | 4.5 | 10.5 | 3.6 | 6.4 | 0.0 | 5.2 | 1.4 | 11.7
| 水温 |  |  | (℃) |  | 10.5 | 15.3 | 12.7 | 14.7 | 18.7 | 22.6 | 19.5 | 22.0 | 22.6 | 26.4 | 23.6 | 27.9 | 14.9 | 15.8 | 7.5 | 11.5 | 3.8 | 6.8 | 3.4 | 5.9 | 2.9 | 6.6 | 2.1 | 6.7
| 流量 |  |  | (m3／sec) |  | 3.1 | 3.4 | 8.1 | 9.5 | 2.9 | 2.9 | 2.0 | 2.6 | 3.6 | 5.5 | 2.3 | 2.1 | 7.1 | 10.4 | 4.4 | 3.1 | 2.2 | 5.0 | 2.2 | 2.1 | 2.6 | 3.3 | 5.1 | 5.2
| 全水深 |  |  | (ｍ) |  | 0.2 | 0.2 | 0.2 | 0.2 | 0.3 | 0.3 | 0.3 | 0.3 | 0.3 | 0.3 | 0.3 | 0.3 | 0.3 | 0.3 | 0.3 | 0.3 | 0.2 | 0.3 | 0.3 | 0.3 | 0.2 | 0.3 | 0.3 | 0.3
| 透明度 |  |  | (ｍ)
生活環境項目 | ｐＨ |  |  |  |  | 6.2 | 7.2 | 6.9 | 7.4 | 6.6 | 6.7 | 6.9 | 7.2 | 7.3 | 8.2 | 6.9 | 7.0 | 7.2 | 7.3 | 6.6 | 7.3 | 6.5 | 6.7 | 6.5 | 7.4 | 6.8 | 6.6 | 6.3 | 6.8
| ＤＯ |  |  | (mg／L) |  | 11 | 10 | 10 | 10 | 9.9 | 8.9 | 9.9 | 9.3 | 9.7 | 8.9 | 10 | 9.3 | 9.9 | 9.8 | 11 | 11 | 13 | 12 | 14 | 13 | 13 | 12 | 13 | 12
| ＢＯＤ |  |  | (mg／L) |  | 0.6 | 2.0 | 0.9 | 0.9 | 0.9 | 1.6 | 1.4 | 1.4 | 1.0 | 1.4 | 1.4 | 1.7 | <0.5 | <0.5 | <0.5 | 1.2 | 0.9 | 1.9 | 1.7 | 1.5 | 2.8 | 2.8 | 1.3 | 1.2
| ＣＯＤ |  |  | (mg／L) |  | 1.5 | 2.3 | 2.1 | 2.0 | 1.7 | 1.9 | 1.8 | 2.3 | 1.9 | 1.9 | 2.4 | 2.6 | 1.5 | 1.8 | 1.5 | 1.5 | 4.0 | 3.2 | 2.8 | 2.7 | 4.6 | 5.0 | 2.2 | 2.2
| ＳＳ |  |  | (mg／L) |  | 3 | 6 | 24 | 19 | 1 | 3 | 2 | 4 | 1 | 1 | 3 | 4 | 4 | 11 | 1 | 2 | 4 | 4 | 2 | 1 | 7 | 8 | 4 | 4
| 大腸菌群数 |  |  | (MPN／100ml) |  | 2400 | 4300 | 24000 | 4300 | 9300 | 9300 | 43000 | 93000 | 15000 | 9300 | 43000 | 24000 | 15000 | 43000 | 9300 | 9300 | 93000 | 24000 | 210000 | 120000 | 43000 | 93000 | 15000 | 9300
| n-ヘキサン抽出物質_油分等 |  |  | (mg／L)
| 全窒素 |  |  | (mg／L) |  | 晴れ: 1.6; 雪: 2.8
| 全燐 |  |  | (mg／L) |  | 晴れ: 0.022; 雪: 0.085
健康項目 | カドミウム |  |  | (mg／L) |  | 曇り: <0.005; 晴れ: <0.005
| 全シアン |  |  | (mg／L) | bar: 曇り; 晴れ
| 鉛 |  |  | (mg／L) |  | 曇り: <0.005; 晴れ: <0.005
| 六価クロム |  |  | (mg／L) |  | 曇り: <0.02; 晴れ: <0.02
| 砒素 |  |  | (mg／L) |  | 曇り: <0.005; 晴れ: <0.005
| 総水銀 |  |  | (mg／L) |  | 曇り: <0.0005; 晴れ: <0.0005
| アルキル水銀 |  |  | (mg／L)
| ＰＣＢ |  |  | (mg／L)
| ジクロロメタン |  |  | (mg／L) |  | 晴れ: <0.002; 雪: <0.002
| 四塩化炭素 |  |  | (mg／L) |  | 晴れ: <0.0002; 雪: <0.0002
| 1,2-ジクロロエタン |  |  | (mg／L) |  | 晴れ: <0.0004; 雪: <0.0004
| 1,1-ジクロロエチレン |  |  | (mg／L) |  | 晴れ: <0.002; 雪: <0.002
| シス-1,2-ジクロロエチレン |  |  | (mg／L) |  | 晴れ: <0.004; 雪: <0.004
| 1,1,1-トリクロロエタン |  |  | (mg／L) |  | 晴れ: <0.0005; 雪: <0.0005
| 1,1,2-トリクロロエタン |  |  | (mg／L) |  | 晴れ: <0.0006; 雪: <0.0006
| トリクロロエチレン |  |  | (mg／L) |  | 晴れ: <0.002; 雪: <0.002
| テトラクロロエチレン |  |  | (mg／L) |  | 晴れ: <0.0005; 雪: <0.0005
| 1,3-ジクロロプロペン |  |  | (mg／L) |  | 晴れ: <0.0002; 雪: <0.0002
| チウラム |  |  | (mg／L) |  | 晴れ: <0.0006
| シマジン |  |  | (mg／L) |  | 晴れ: <0.0003
| チオベンカルブ |  |  | (mg／L) |  | 晴れ: <0.002
| ベンゼン |  |  | (mg／L) |  | 晴れ: <0.001; 雪: <0.001
| セレン |  |  | (mg／L) |  | 曇り: <0.002; 晴れ: <0.002
| 硝酸性窒素 |  |  | (mg／L) |  | 曇り: 0.32; 晴れ: 1.2; 晴れ: 1.3; 雪: 1.3
| 亜硝酸性窒素 |  |  | (mg／L) |  | 曇り: <0.02; 晴れ: 0.06; 晴れ: 0.02; 雪: <0.02
| 硝酸性窒素及び亜硝酸性窒素 |  |  | (mg／L) |  | 曇り: 0.34; 晴れ: 1.2; 晴れ: 1.3; 雪: 1.3
| ふっ素 |  |  | (mg／L) |  | 曇り: <0.08; 晴れ: <0.08; 晴れ: 0.09; 雪: <0.08
| ほう素 |  |  | (mg／L) |  | 曇り: <0.02; 晴れ: <0.02; 晴れ: 0.03; 雪: 0.02
要監視項目 | クロロホルム |  |  | (mg／L)
| トランス-1,2-ジクロロエチレン |  |  | (mg／L)
| 1,2-ジクロロプロパン |  |  | (mg／L)
| p-ジクロロベンゼン |  |  | (mg／L)
| イソキサチオン |  |  | (mg／L)
| ダイアジノン |  |  | (mg／L)
| フェニトロチオン（ＭＥＰ） |  |  | (mg／L)
| イソプロチオラン |  |  | (mg／L)
| オキシン銅（有機銅） |  |  | (mg／L)
| クロロタロニル（ＴＰＮ） |  |  | (mg／L)
| プロピザミド |  |  | (mg／L)
| ＥＰＮ |  |  | (mg／L)
| ジクロルボス（ＤＤＶＰ） |  |  | (mg／L)
| フェノブカルブ（ＢＰＭＣ） |  |  | (mg／L)
| イプロベンホス（ＩＢＰ） |  |  | (mg／L)
| クロルニトロフェン（ＣＮＰ） |  |  | (mg／L)
| トルエン |  |  | (mg／L)
| キシレン |  |  | (mg／L)
| フタル酸ジエチルヘキシル |  |  | (mg／L)
| ニッケル |  |  | (mg／L)
| モリブデン |  |  | (mg／L)
| アンチモン |  |  | (mg／L)
特殊項目 | フェノール類 |  |  | (mg／L)
| 銅 |  |  | (mg／L)
| 亜鉛 |  |  | (mg／L)
| 鉄（溶解性） |  |  | (mg／L)
| マンガン（溶解性） |  |  | (mg／L)
| クロム |  |  | (mg／L)
その他項目 | 陰イオン界面活性剤 |  |  | (mg／L)
| アンモニア性窒素 |  |  | (mg／L)
| 塩化物イオン |  |  | (mg／L)
| 濁度 |  |  | (度)
| クロロフィルａ |  |  | (μg／L)
| 溶解性ＣＯＤ |  |  | (mg／L)
| 溶解性窒素 |  |  | (mg／L)
| りん酸態りん |  |  | (mg／L)
| 透視度 |  |  | (cm) |  | >100 | >100 | 44 | 51 | >100 | >100 | >100 | >100 | >100 | >100 | >100 | >100 | 55 | 55 | >100 | >100 | >100 | >100 | >100 | >100 | 42 | 34 | 86 | 92
| ふん便性大腸菌群数 |  |  | (個／100ml)
備 考

## 54万才大橋下
公 共 用 水 域 水 質 測 定 結 果 個 表
統一地点番号 |  | 類型 | 調査年度 |  | 調査区分 | 整理番号 | 水域名 |  |  |  | 地点名 |  |  |  | 調査担当機関名 |  | 枚目／枚数
20-039-01 |  | ＡＡイ | 2002 |  | 0 | 54 | 阿智川 |  |  |  | 万才大橋下 |  |  |  | 長野県 |  | 1
1
| 採取月日 |  |  |  |  | 4/3 | 5/8 | 6/5 | 7/3 | 8/7 | 9/4 | 10/9 | 11/6 | 12/18 | 1/15 | 2/5 | 3/5
| 採取時刻 |  |  |  |  | 14:19 | 13:55 | 13:30 | 14:05 | 13:54 | 13:55 | 13:50 | 13:40 | 15:00 | 14:21 | 13:55 | 13:55
| 採取位置 |  |  |  |  | 左岸 | 左岸 | 左岸 | 左岸 | 左岸 | 左岸 | 左岸 | 左岸 | 左岸 | 左岸 | 左岸 | 左岸
| 採取水深 |  |  | (m) |  | 0.3 | 0.3 | 0.3 | 0.3 | 0.3 | 0.3 | 0.3 | 0.3 | 0.3 | 0.3 | 0.3 | 0.3
一般項目 | 天候 |  |  |  |  | 晴れ | 雨 | 晴れ | 晴れ | 晴れ | 晴れ | 晴れ | 晴れ | 晴れ | 晴れ | 晴れ | 晴れ
流況
臭気
色相
| 気温 |  |  | (℃) |  | 25.1 | 21.5 | 31.1 | 29.7 | 32.3 | 33.6 | 19.7 | 11.2 | 9.2 | 1.3 | 5.8 | 13.1
| 水温 |  |  | (℃) |  | 13.1 | 14.2 | 18.7 | 21.8 | 24.0 | 23.2 | 15.8 | 7.8 | 5.5 | 2.7 | 5.9 | 4.5
| 流量 |  |  | (m3／sec) |  | 24.8 | 21.0 | 12.8 | 12.19 | 15.1 | 12.8 | 9.93 | 9.5 | 11.0 | 9.8 | 13.1 | 11.9
| 全水深 |  |  | (ｍ) |  | 0.6 | 0.6 | 0.6 | 0.5 | 0.5 | 0.5 | 0.5 | 0.6 | 0.6 | 0.7 | 0.7 | 0.7
| 透明度 |  |  | (ｍ)
生活環境項目 | ｐＨ |  |  |  |  | 7.1 | 7.5 | 7.7 | 6.6 | 7.2 | 7.7 | 7.2 | 6.8 | 6.8 | 6.8 | 6.9 | 7.1
| ＤＯ |  |  | (mg／L) |  | 11 | 10 | 9.4 | 10 | 9.1 | 9.2 | 9.9 | 12 | 13 | 14 | 12 | 13
| ＢＯＤ |  |  | (mg／L) |  | 0.9 | 0.6 | 0.5 | 0.8 | 1.0 | <0.5 | <0.5 | <0.5 | <0.5 | <0.5 | 0.5 | <0.5
| ＣＯＤ |  |  | (mg／L) |  | 1.1 | 2.0 | 1.5 | 2.0 | 1.3 | 1.2 | 1.1 | 1.1 | 1.5 | 0.6 | 1.3 | 0.9
| ＳＳ |  |  | (mg／L) |  | 8 | 21 | 7 | 2 | 2 | 2 | 2 | <1 | 3 | 1 | 10 | 18
| 大腸菌群数 |  |  | (MPN／100ml) |  | 930 | 4300 | 1500 | 24000 | 1500 | 9300 | 24000 | 2400 | 2000 | 4300 | 2400 | 930
| n-ヘキサン抽出物質_油分等 |  |  | (mg／L)
| 全窒素 |  |  | (mg／L) | [5 empty] | 0.57 | [5 empty] | 0.63
| 全燐 |  |  | (mg／L) | [5 empty] | 0.015 | [5 empty] | 0.022
健康項目 | カドミウム |  |  | (mg／L) | [5 empty] | <0.005 | [5 empty] | <0.005
| 全シアン |  |  | (mg／L) | [5 empty] | ND | [5 empty] | ND
| 鉛 |  |  | (mg／L) | [5 empty] | <0.005 | [5 empty] | <0.005
| 六価クロム |  |  | (mg／L) | [5 empty] | <0.02 | [5 empty] | <0.02
| 砒素 |  |  | (mg／L) | [5 empty] | <0.005 | [5 empty] | <0.005
| 総水銀 |  |  | (mg／L) | [5 empty] | <0.0005 | [5 empty] | <0.0005
| アルキル水銀 |  |  | (mg／L)
| ＰＣＢ |  |  | (mg／L)
| ジクロロメタン |  |  | (mg／L) |  |  | <0.002 | [5 empty] | <0.002
| 四塩化炭素 |  |  | (mg／L) |  |  | <0.0002 | [5 empty] | <0.0002
| 1,2-ジクロロエタン |  |  | (mg／L) |  |  | <0.0004 | [5 empty] | <0.0004
| 1,1-ジクロロエチレン |  |  | (mg／L) |  |  | <0.002 | [5 empty] | <0.002
| シス-1,2-ジクロロエチレン |  |  | (mg／L) |  |  | <0.004 | [5 empty] | <0.004
| 1,1,1-トリクロロエタン |  |  | (mg／L) |  |  | <0.0005 | [5 empty] | <0.0005
| 1,1,2-トリクロロエタン |  |  | (mg／L) |  |  | <0.0006 | [5 empty] | <0.0006
| トリクロロエチレン |  |  | (mg／L) |  |  | <0.002 | [5 empty] | <0.002
| テトラクロロエチレン |  |  | (mg／L) |  |  | <0.0005 | [5 empty] | <0.0005
| 1,3-ジクロロプロペン |  |  | (mg／L) |  |  | <0.0002 | [5 empty] | <0.0002
| チウラム |  |  | (mg／L) |  |  | <0.0006
| シマジン |  |  | (mg／L) |  |  | <0.0003
| チオベンカルブ |  |  | (mg／L) |  |  | <0.002
| ベンゼン |  |  | (mg／L) |  |  | <0.001 | [5 empty] | <0.001
| セレン |  |  | (mg／L) | [5 empty] | <0.002 | [5 empty] | <0.002
| 硝酸性窒素 |  |  | (mg／L) |  |  | 0.36 |  |  | 0.33 |  |  | 0.42 |  |  | 0.66
| 亜硝酸性窒素 |  |  | (mg／L) |  |  | <0.02 |  |  | <0.02 |  |  | <0.02 |  |  | <0.02
| 硝酸性窒素及び亜硝酸性窒素 |  |  | (mg／L) |  |  | 0.38 |  |  | 0.35 |  |  | 0.44 |  |  | 0.68
| ふっ素 |  |  | (mg／L) |  |  | 0.11 |  |  | 0.10 |  |  | 0.09 |  |  | 0.12
| ほう素 |  |  | (mg／L) |  |  | <0.02 |  |  | 0.02 |  |  | <0.02 |  |  | 0.02
要監視項目 | クロロホルム |  |  | (mg／L)
| トランス-1,2-ジクロロエチレン |  |  | (mg／L)
| 1,2-ジクロロプロパン |  |  | (mg／L)
| p-ジクロロベンゼン |  |  | (mg／L)
| イソキサチオン |  |  | (mg／L)
| ダイアジノン |  |  | (mg／L)
| フェニトロチオン（ＭＥＰ） |  |  | (mg／L)
| イソプロチオラン |  |  | (mg／L)
| オキシン銅（有機銅） |  |  | (mg／L)
| クロロタロニル（ＴＰＮ） |  |  | (mg／L)
| プロピザミド |  |  | (mg／L)
| ＥＰＮ |  |  | (mg／L)
| ジクロルボス（ＤＤＶＰ） |  |  | (mg／L)
| フェノブカルブ（ＢＰＭＣ） |  |  | (mg／L)
| イプロベンホス（ＩＢＰ） |  |  | (mg／L)
| クロルニトロフェン（ＣＮＰ） |  |  | (mg／L)
| トルエン |  |  | (mg／L)
| キシレン |  |  | (mg／L)
| フタル酸ジエチルヘキシル |  |  | (mg／L)
| ニッケル |  |  | (mg／L)
| モリブデン |  |  | (mg／L)
| アンチモン |  |  | (mg／L)
特殊項目 | フェノール類 |  |  | (mg／L)
| 銅 |  |  | (mg／L)
| 亜鉛 |  |  | (mg／L)
| 鉄（溶解性） |  |  | (mg／L)
| マンガン（溶解性） |  |  | (mg／L)
| クロム |  |  | (mg／L)
その他項目 | 陰イオン界面活性剤 |  |  | (mg／L)
| アンモニア性窒素 |  |  | (mg／L)
| 塩化物イオン |  |  | (mg／L)
| 濁度 |  |  | (度)
| クロロフィルａ |  |  | (μg／L)
| 溶解性ＣＯＤ |  |  | (mg／L)
| 溶解性窒素 |  |  | (mg／L)
| りん酸態りん |  |  | (mg／L)
| 透視度 |  |  | (cm) |  | >100 | 40 | 90 | >100 | >100 | >100 | >100 | >100 | >100 | >100 | >100 | 32
| ふん便性大腸菌群数 |  |  | (個／100ml)
備 考

## 55和知野川ｷｬﾝﾌﾟ場
公 共 用 水 域 水 質 測 定 結 果 個 表
統一地点番号 |  | 類型 | 調査年度 |  | 調査区分 | 整理番号 | 水域名 |  |  |  | 地点名 |  |  |  | 調査担当機関名 |  | 枚目／枚数
20-035-01 |  | ＡＡイ | 2002 |  | 0 | 55 | 和知野川 |  |  |  | 和知野川キャンプ場 |  |  |  | 長野県 |  | 1
1
| 採取月日 |  |  |  |  | 4/3 | 5/8 | 6/5 | 7/3 | 8/7 | 9/4 | 10/9 | 11/6 | 12/4 | 1/15 | 2/5 | 3/5
| 採取時刻 |  |  |  |  | 12:52 | 11:30 | 11:15 | 11:35 | 12:23 | 11:45 | 11:20 | 12:25 | 12:05 | 12:55 | 11:30 | 11:15
| 採取位置 |  |  |  |  | 右岸 | 右岸 | 右岸 | 右岸 | 右岸 | 右岸 | 右岸 | 右岸 | 右岸 | 右岸 | 右岸 | 右岸
| 採取水深 |  |  | (m) |  | 0.3 | 0.3 | 0.3 | 0.3 | 0.3 | 0.3 | 0.3 | 0.3 | 0.3 | 0.3 | 0.3 | 0.3
一般項目 | 天候 |  |  |  |  | 晴れ | 雨 | 晴れ | 曇り | 晴れ | 晴れ | 曇り | 晴れ | 雨 | 晴れ | 晴れ | 晴れ
流況
臭気
色相
| 気温 |  |  | (℃) |  | 25.7 | 20.1 | 27.2 | 29.1 | 32.8 | 31.2 | 17.9 | 8.1 | 7.3 | 0.5 | 2.1 | 3.3
| 水温 |  |  | (℃) |  | 13.5 | 14.0 | 17.8 | 21.1 | 22.7 | 22.9 | 15.1 | 7.3 | 6.4 | 2.0 | 2.8 | 3.8
| 流量 |  |  | (m3／sec) |  | 6.3 | 17.9 | 15.3 | 17.6 | 22.0 | 14.9 | 20.75 | 7.9 | 1.3 | 6.8 | 5.8 | 8.2
| 全水深 |  |  | (ｍ) |  | 0.4 | 0.4 | 0.4 | 0.5 | 0.5 | 0.5 | 0.5 | 0.4 | 0.3 | 0.4 | 0.4 | 0.4
| 透明度 |  |  | (ｍ)
生活環境項目 | ｐＨ |  |  |  |  | 7.0 | 7.1 | 7.3 | 6.4 | 6.9 | 7.5 | 6.8 | 6.5 | 6.3 | 6.7 | 6.7 | 7.1
| ＤＯ |  |  | (mg／L) |  | 11 | 11 | 10 | 11 | 9.8 | 10 | 10 | 13 | 12 | 14 | 13 | 14
| ＢＯＤ |  |  | (mg／L) |  | 1.3 | 0.7 | 0.5 | 1.1 | 1.3 | <0.5 | <0.5 | <0.5 | <0.5 | <0.5 | <0.5 | <0.5
| ＣＯＤ |  |  | (mg／L) |  | 1.0 | 2.7 | 1.2 | 1.6 | 1.4 | 0.9 | 1.0 | 1.0 | 1.7 | 0.6 | 0.8 | 0.8
| ＳＳ |  |  | (mg／L) |  | 2 | 12 | <1 | <1 | 1 | 1 | 1 | <1 | 3 | <1 | <1 | 1
| 大腸菌群数 |  |  | (MPN／100ml) |  | 23 | 2400 | 43 | 2400 | 930 | 930 | 4300 | 43 | 930 | 74 | 930 | 430
| n-ヘキサン抽出物質_油分等 |  |  | (mg／L)
| 全窒素 |  |  | (mg／L) | [5 empty] | 0.33 | [5 empty] | 0.44
| 全燐 |  |  | (mg／L) | [5 empty] | 0.014 | [5 empty] | 0.007
健康項目 | カドミウム |  |  | (mg／L) |  |  | <0.005 | [5 empty] | <0.005
| 全シアン |  |  | (mg／L) |  |  | ND | [5 empty] | ND
| 鉛 |  |  | (mg／L) |  |  | <0.005 | [5 empty] | <0.005
| 六価クロム |  |  | (mg／L) |  |  | <0.02 | [5 empty] | <0.02
| 砒素 |  |  | (mg／L) |  |  | <0.005 | [5 empty] | <0.005
| 総水銀 |  |  | (mg／L) |  |  | <0.0005 | [5 empty] | <0.0005
| アルキル水銀 |  |  | (mg／L)
| ＰＣＢ |  |  | (mg／L)
| ジクロロメタン |  |  | (mg／L) | [5 empty] | <0.002 | [5 empty] | <0.002
| 四塩化炭素 |  |  | (mg／L) | [5 empty] | <0.0002 | [5 empty] | <0.0002
| 1,2-ジクロロエタン |  |  | (mg／L) | [5 empty] | <0.0004 | [5 empty] | <0.0004
| 1,1-ジクロロエチレン |  |  | (mg／L) | [5 empty] | <0.002 | [5 empty] | <0.002
| シス-1,2-ジクロロエチレン |  |  | (mg／L) | [5 empty] | <0.004 | [5 empty] | <0.004
| 1,1,1-トリクロロエタン |  |  | (mg／L) | [5 empty] | <0.0005 | [5 empty] | <0.0005
| 1,1,2-トリクロロエタン |  |  | (mg／L) | [5 empty] | <0.0006 | [5 empty] | <0.0006
| トリクロロエチレン |  |  | (mg／L) | [5 empty] | <0.002 | [5 empty] | <0.002
| テトラクロロエチレン |  |  | (mg／L) | [5 empty] | <0.0005 | [5 empty] | <0.0005
| 1,3-ジクロロプロペン |  |  | (mg／L) | [5 empty] | <0.0002 | [5 empty] | <0.0002
| チウラム |  |  | (mg／L) | [5 empty] | <0.0006
| シマジン |  |  | (mg／L) | [5 empty] | <0.0003
| チオベンカルブ |  |  | (mg／L) | [5 empty] | <0.002
| ベンゼン |  |  | (mg／L) | [5 empty] | <0.001 | [5 empty] | <0.001
| セレン |  |  | (mg／L) |  |  | <0.002 | [5 empty] | <0.002
| 硝酸性窒素 |  |  | (mg／L) |  |  | 0.27 |  |  | 0.25 |  |  | 0.23 |  |  | 0.32
| 亜硝酸性窒素 |  |  | (mg／L) |  |  | <0.02 |  |  | <0.02 |  |  | <0.02 |  |  | <0.02
| 硝酸性窒素及び亜硝酸性窒素 |  |  | (mg／L) |  |  | 0.29 |  |  | 0.27 |  |  | 0.25 |  |  | 0.34
| ふっ素 |  |  | (mg／L) |  |  | <0.08 |  |  | <0.08 |  |  | <0.08 |  |  | <0.08
| ほう素 |  |  | (mg／L) |  |  | <0.02 |  |  | <0.02 |  |  | <0.02 |  |  | <0.02
要監視項目 | クロロホルム |  |  | (mg／L)
| トランス-1,2-ジクロロエチレン |  |  | (mg／L)
| 1,2-ジクロロプロパン |  |  | (mg／L)
| p-ジクロロベンゼン |  |  | (mg／L)
| イソキサチオン |  |  | (mg／L)
| ダイアジノン |  |  | (mg／L)
| フェニトロチオン（ＭＥＰ） |  |  | (mg／L)
| イソプロチオラン |  |  | (mg／L)
| オキシン銅（有機銅） |  |  | (mg／L)
| クロロタロニル（ＴＰＮ） |  |  | (mg／L)
| プロピザミド |  |  | (mg／L)
| ＥＰＮ |  |  | (mg／L)
| ジクロルボス（ＤＤＶＰ） |  |  | (mg／L)
| フェノブカルブ（ＢＰＭＣ） |  |  | (mg／L)
| イプロベンホス（ＩＢＰ） |  |  | (mg／L)
| クロルニトロフェン（ＣＮＰ） |  |  | (mg／L)
| トルエン |  |  | (mg／L)
| キシレン |  |  | (mg／L)
| フタル酸ジエチルヘキシル |  |  | (mg／L)
| ニッケル |  |  | (mg／L)
| モリブデン |  |  | (mg／L)
| アンチモン |  |  | (mg／L)
特殊項目 | フェノール類 |  |  | (mg／L)
| 銅 |  |  | (mg／L)
| 亜鉛 |  |  | (mg／L)
| 鉄（溶解性） |  |  | (mg／L)
| マンガン（溶解性） |  |  | (mg／L)
| クロム |  |  | (mg／L)
その他項目 | 陰イオン界面活性剤 |  |  | (mg／L)
| アンモニア性窒素 |  |  | (mg／L)
| 塩化物イオン |  |  | (mg／L)
| 濁度 |  |  | (度)
| クロロフィルａ |  |  | (μg／L)
| 溶解性ＣＯＤ |  |  | (mg／L)
| 溶解性窒素 |  |  | (mg／L)
| りん酸態りん |  |  | (mg／L)
| 透視度 |  |  | (cm) |  | >100 | 50 | >100 | >100 | >100 | >100 | >100 | >100 | >100 | >100 | >100 | >100
| ふん便性大腸菌群数 |  |  | (個／100ml)
備 考

## 56折立橋
公 共 用 水 域 水 質 測 定 結 果 個 表
統一地点番号 |  | 類型 | 調査年度 |  | 調査区分 | 整理番号 | 水域名 |  |  |  | 地点名 |  |  |  | 調査担当機関名 |  | 枚目／枚数
20-045-01 |  | ＡＡイ | 2002 |  | 0 | 56 | 遠山川 |  |  |  | 折立橋 |  |  |  | 長野県 |  | 1
1
| 採取月日 |  |  |  |  | 4/3 | 5/8 | 6/5 | 7/3 | 8/7 | 9/4 | 10/9 | 11/6 | 12/4 | 1/15 | 2/5 | 3/5
| 採取時刻 |  |  |  |  | 12:06 | 12:00 | 11:50 | 12:04 | 11:45 | 12:20 | 11:50 | 11:45 | 11:40 | 12:22 | 12:10 | 11:45
| 採取位置 |  |  |  |  | 左岸 | 左岸 | 左岸 | 左岸 | 左岸 | 左岸 | 左岸 | 左岸 | 左岸 | 左岸 | 左岸 | 左岸
| 採取水深 |  |  | (m) |  | 0.3 | 0.3 | 0.3 | 0.3 | 0.3 | 0.3 | 0.3 | 0.3 | 0.2 | 0.3 | 0.3 | 0.3
一般項目 | 天候 |  |  |  |  | 晴れ | 雨 | 晴れ | 曇り | 晴れ | 晴れ | 曇り | 晴れ | 雨 | 晴れ | 晴れ | 晴れ
流況
臭気
色相
| 気温 |  |  | (℃) |  | 25.5 | 19.0 | 28.1 | 29.8 | 32.3 | 31.7 | 16.9 | 8.9 | 8.6 | 0.4 | 6.3 | 6.6
| 水温 |  |  | (℃) |  | 10.9 | 14.4 | 16.8 | 19.1 | 23.7 | 23.0 | 14.5 | 9.5 | 7.6 | 4.2 | 5.6 | 5.6
| 流量 |  |  | (m3／sec) |  | 44.1 | 26.6 | 18.6 | 26.4 | 24.0 | 20.0 | 16.7 | 11.3 | 6.9 | 9.2 | 5.7 | 11.2
| 全水深 |  |  | (ｍ) |  | 0.4 | 0.4 | 0.4 | 0.4 | 0.5 | 0.5 | 0.5 | 0.8 | 0.2 | 0.5 | 0.5 | 0.5
| 透明度 |  |  | (ｍ)
生活環境項目 | ｐＨ |  |  |  |  | 8.0 | 7.9 | 8.3 | 7.2 | 7.8 | 8.1 | 7.3 | 7.4 | 7.2 | 7.1 | 7.3 | 6.9
| ＤＯ |  |  | (mg／L) |  | 12 | 11 | 10 | 10 | 10 | 10 | 9.9 | 12 | 12 | 13 | 12 | 12
| ＢＯＤ |  |  | (mg／L) |  | 0.9 | 1.2 | <0.5 | 0.5 | <0.5 | <0.5 | <0.5 | <0.5 | 0.8 | <0.5 | <0.5 | <0.5
| ＣＯＤ |  |  | (mg／L) |  | 0.7 | 1.3 | 0.5 | 0.5 | 0.5 | 0.6 | <0.5 | 0.6 | 0.7 | <0.5 | <0.5 | <0.5
| ＳＳ |  |  | (mg／L) |  | 4 | 12 | <1 | 1 | 2 | 1 | 1 | 12 | 1 | <1 | 5 | 9
| 大腸菌群数 |  |  | (MPN／100ml) |  | 93 | 430 | 93 | 2400 | 430 | 2400 | 300 | 430 | 930 | 93 | 93 | 93
| n-ヘキサン抽出物質_油分等 |  |  | (mg／L)
| 全窒素 |  |  | (mg／L) | [5 empty] | 0.91 | [5 empty] | 0.63
| 全燐 |  |  | (mg／L) | [5 empty] | 0.009 | [5 empty] | 0.012
健康項目 | カドミウム |  |  | (mg／L) | [5 empty] | <0.005 | [5 empty] | <0.005
| 全シアン |  |  | (mg／L) | [5 empty] | ND | [5 empty] | ND
| 鉛 |  |  | (mg／L) | [5 empty] | <0.005 | [5 empty] | <0.005
| 六価クロム |  |  | (mg／L) | [5 empty] | <0.02 | [5 empty] | <0.02
| 砒素 |  |  | (mg／L) | [5 empty] | <0.005 | [5 empty] | <0.005
| 総水銀 |  |  | (mg／L) | [5 empty] | <0.0005 | [5 empty] | <0.0005
| アルキル水銀 |  |  | (mg／L)
| ＰＣＢ |  |  | (mg／L)
| ジクロロメタン |  |  | (mg／L) |  |  | <0.002 | [5 empty] | <0.002
| 四塩化炭素 |  |  | (mg／L) |  |  | <0.0002 | [5 empty] | <0.0002
| 1,2-ジクロロエタン |  |  | (mg／L) |  |  | <0.0004 | [5 empty] | <0.0004
| 1,1-ジクロロエチレン |  |  | (mg／L) |  |  | <0.002 | [5 empty] | <0.002
| シス-1,2-ジクロロエチレン |  |  | (mg／L) |  |  | <0.004 | [5 empty] | <0.004
| 1,1,1-トリクロロエタン |  |  | (mg／L) |  |  | <0.0005 | [5 empty] | <0.0005
| 1,1,2-トリクロロエタン |  |  | (mg／L) |  |  | <0.0006 | [5 empty] | <0.0006
| トリクロロエチレン |  |  | (mg／L) |  |  | <0.002 | [5 empty] | <0.002
| テトラクロロエチレン |  |  | (mg／L) |  |  | <0.0005 | [5 empty] | <0.0005
| 1,3-ジクロロプロペン |  |  | (mg／L) |  |  | <0.0002 | [5 empty] | <0.0002
| チウラム |  |  | (mg／L) |  |  | <0.0006
| シマジン |  |  | (mg／L) |  |  | <0.0003
| チオベンカルブ |  |  | (mg／L) |  |  | <0.002
| ベンゼン |  |  | (mg／L) |  |  | <0.001 | [5 empty] | <0.001
| セレン |  |  | (mg／L) | [5 empty] | <0.002 | [5 empty] | <0.002
| 硝酸性窒素 |  |  | (mg／L) |  |  | 0.17 |  |  | 0.29 |  |  | 0.26 |  |  | 0.42
| 亜硝酸性窒素 |  |  | (mg／L) |  |  | <0.02 |  |  | <0.02 |  |  | <0.02 |  |  | <0.02
| 硝酸性窒素及び亜硝酸性窒素 |  |  | (mg／L) |  |  | 0.19 |  |  | 0.31 |  |  | 0.28 |  |  | 0.44
| ふっ素 |  |  | (mg／L) |  |  | <0.08 |  |  | <0.08 |  |  | <0.08 |  |  | <0.08
| ほう素 |  |  | (mg／L) |  |  | <0.02 |  |  | <0.02 |  |  | <0.02 |  |  | 0.04
要監視項目 | クロロホルム |  |  | (mg／L)
| トランス-1,2-ジクロロエチレン |  |  | (mg／L)
| 1,2-ジクロロプロパン |  |  | (mg／L)
| p-ジクロロベンゼン |  |  | (mg／L)
| イソキサチオン |  |  | (mg／L)
| ダイアジノン |  |  | (mg／L)
| フェニトロチオン（ＭＥＰ） |  |  | (mg／L)
| イソプロチオラン |  |  | (mg／L)
| オキシン銅（有機銅） |  |  | (mg／L)
| クロロタロニル（ＴＰＮ） |  |  | (mg／L)
| プロピザミド |  |  | (mg／L)
| ＥＰＮ |  |  | (mg／L)
| ジクロルボス（ＤＤＶＰ） |  |  | (mg／L)
| フェノブカルブ（ＢＰＭＣ） |  |  | (mg／L)
| イプロベンホス（ＩＢＰ） |  |  | (mg／L)
| クロルニトロフェン（ＣＮＰ） |  |  | (mg／L)
| トルエン |  |  | (mg／L)
| キシレン |  |  | (mg／L)
| フタル酸ジエチルヘキシル |  |  | (mg／L)
| ニッケル |  |  | (mg／L)
| モリブデン |  |  | (mg／L)
| アンチモン |  |  | (mg／L)
特殊項目 | フェノール類 |  |  | (mg／L)
| 銅 |  |  | (mg／L)
| 亜鉛 |  |  | (mg／L)
| 鉄（溶解性） |  |  | (mg／L)
| マンガン（溶解性） |  |  | (mg／L)
| クロム |  |  | (mg／L)
その他項目 | 陰イオン界面活性剤 |  |  | (mg／L)
| アンモニア性窒素 |  |  | (mg／L)
| 塩化物イオン |  |  | (mg／L)
| 濁度 |  |  | (度)
| クロロフィルａ |  |  | (μg／L)
| 溶解性ＣＯＤ |  |  | (mg／L)
| 溶解性窒素 |  |  | (mg／L)
| りん酸態りん |  |  | (mg／L)
| 透視度 |  |  | (cm) |  | >100 | 60 | >100 | >100 | >100 | >100 | >100 | 35 | >100 | >100 | 81 | 71
| ふん便性大腸菌群数 |  |  | (個／100ml)
備 考

## 57西茅野大橋
公 共 用 水 域 水 質 測 定 結 果 個 表
統一地点番号 |  | 類型 | 調査年度 |  | 調査区分 | 整理番号 | 水域名 |  |  |  | 地点名 |  |  |  | 調査担当機関名 |  | 枚目／枚数
20-025-51 |  | Ａハ | 2002 |  | 0 | 57 | 宮川 |  |  |  | 西茅野大橋 |  |  |  | 長野県 |  | 1
1
| 採取月日 |  |  |  |  | 4/3 | 5/8 | 6/5 | 7/3 | 8/7 | 9/4 | 10/8 | 11/6 | 12/4 | 1/15 | 2/5 | 3/5
| 採取時刻 |  |  |  |  | 9:21 | 9:23 | 10:30 | 10:30 | 10:55 | 9:40 | 9:25 | 9:10 | 10:55 | 11:05 | 10:40 | 10:40
| 採取位置 |  |  |  |  | 流心（中央) | 流心（中央) | 流心（中央) | 流心（中央) | 流心（中央) | 流心（中央) | 流心（中央) | 流心（中央) | 流心（中央) | 流心（中央) | 流心（中央) | 流心（中央)
| 採取水深 |  |  | (m) |  | 0.1 | 0.1 | 0.1 | 0.1 | 0.1 | 0.1 | 0.1 | 0.1 | 0.1 | 0.1 | 0.1 | 0.1
一般項目 | 天候 |  |  |  |  | 晴れ | 一時雨 | 晴れ | 曇り | 晴れ | 晴れ | 曇り | 晴れ | 曇り | 晴れ | 曇り | 晴れ
流況
臭気
色相
| 気温 |  |  | (℃) |  | 15.7 | 20.4 | 25.6 | 26.1 | 32.0 | 28.6 | 14.0 | 3.4 | 7.6 | -3.5 | -1.0 | -1.4
| 水温 |  |  | (℃) |  | 9.1 | 14.1 | 17.8 | 19.0 | 23.9 | 21.6 | 14.0 | 6.2 | 6.9 | 1.5 | 2.0 | 3.6
| 流量 |  |  | (m3／sec) |  | 5.65 | 2.39 | 1.47 | 6.39 | 3.30 | 3.53 | 4.83 | 4.29 | 3.27 | 3.27 | 2.72 | 8.76
| 全水深 |  |  | (ｍ) |  | 0.36 | 0.25 | 0.15 | 0.32 | 0.28 | 0.30 | 0.35 | 0.30 | 0.25 | 0.25 | 0.20 | 0.40
| 透明度 |  |  | (ｍ)
生活環境項目 | ｐＨ |  |  |  |  | 7.9 | 8.2 | 9.0 | 8.1 | 8.6 | 8.5 | 7.8 | 8.1 | 8.2 | 8.2 | 8.1 | 7.4
| ＤＯ |  |  | (mg／L) |  | 11 | 10 | 10 | 8.8 | 8.5 | 8.9 | 9.5 | 12 | 11 | 13 | 13 | 12
| ＢＯＤ |  |  | (mg／L) |  | 1.4 | 0.9 | 1.8 | 1.3 | 1.1 | 0.9 | <0.5 | 1.5 | 0.8 | 1.1 | 1.4 | 0.8
| ＣＯＤ |  |  | (mg／L) |  | 0.5 | 2.8 | 2.8 | 2.7 | 3.0 | 3.5 | 1.6 | 1.6 | 2.1 | 1.3 | <0.5 | 0.9
| ＳＳ |  |  | (mg／L) |  | 2 | 4 | 3 | 7 | 1 | 2 | 2 | <1 | 2 | 1 | 1 | 5
| 大腸菌群数 |  |  | (MPN／100ml) |  | 930 | 9300 | 930 | 24000 | 9300 | 21000 | 93000 | 4300 | 4300 | 2400 | 4300 | 1500
| n-ヘキサン抽出物質_油分等 |  |  | (mg／L)
| 全窒素 |  |  | (mg／L) |  | 2.4 | 3.2 | 2.1 | 2.9 | 2.4 | 1.7 | 2.8 | 2.3 | 1.8 | 2.9 | 3.6 | 6.3
| 全燐 |  |  | (mg／L) |  | 0.023 | 0.029 | 0.044 | 0.037 | 0.031 | 0.032 | 0.032 | 0.015 | 0.020 | 0.006 | 0.031 | 0.036
健康項目 | カドミウム |  |  | (mg／L)
| 全シアン |  |  | (mg／L)
| 鉛 |  |  | (mg／L)
| 六価クロム |  |  | (mg／L)
| 砒素 |  |  | (mg／L)
| 総水銀 |  |  | (mg／L)
| アルキル水銀 |  |  | (mg／L)
| ＰＣＢ |  |  | (mg／L)
| ジクロロメタン |  |  | (mg／L)
| 四塩化炭素 |  |  | (mg／L)
| 1,2-ジクロロエタン |  |  | (mg／L)
| 1,1-ジクロロエチレン |  |  | (mg／L)
| シス-1,2-ジクロロエチレン |  |  | (mg／L)
| 1,1,1-トリクロロエタン |  |  | (mg／L)
| 1,1,2-トリクロロエタン |  |  | (mg／L)
| トリクロロエチレン |  |  | (mg／L)
| テトラクロロエチレン |  |  | (mg／L)
| 1,3-ジクロロプロペン |  |  | (mg／L)
| チウラム |  |  | (mg／L)
| シマジン |  |  | (mg／L)
| チオベンカルブ |  |  | (mg／L)
| ベンゼン |  |  | (mg／L)
| セレン |  |  | (mg／L)
| 硝酸性窒素 |  |  | (mg／L)
| 亜硝酸性窒素 |  |  | (mg／L)
| 硝酸性窒素及び亜硝酸性窒素 |  |  | (mg／L)
| ふっ素 |  |  | (mg／L)
| ほう素 |  |  | (mg／L)
要監視項目 | クロロホルム |  |  | (mg／L)
| トランス-1,2-ジクロロエチレン |  |  | (mg／L)
| 1,2-ジクロロプロパン |  |  | (mg／L)
| p-ジクロロベンゼン |  |  | (mg／L)
| イソキサチオン |  |  | (mg／L)
| ダイアジノン |  |  | (mg／L)
| フェニトロチオン（ＭＥＰ） |  |  | (mg／L)
| イソプロチオラン |  |  | (mg／L)
| オキシン銅（有機銅） |  |  | (mg／L)
| クロロタロニル（ＴＰＮ） |  |  | (mg／L)
| プロピザミド |  |  | (mg／L)
| ＥＰＮ |  |  | (mg／L)
| ジクロルボス（ＤＤＶＰ） |  |  | (mg／L)
| フェノブカルブ（ＢＰＭＣ） |  |  | (mg／L)
| イプロベンホス（ＩＢＰ） |  |  | (mg／L)
| クロルニトロフェン（ＣＮＰ） |  |  | (mg／L)
| トルエン |  |  | (mg／L)
| キシレン |  |  | (mg／L)
| フタル酸ジエチルヘキシル |  |  | (mg／L)
| ニッケル |  |  | (mg／L)
| モリブデン |  |  | (mg／L)
| アンチモン |  |  | (mg／L)
特殊項目 | フェノール類 |  |  | (mg／L)
| 銅 |  |  | (mg／L)
| 亜鉛 |  |  | (mg／L)
| 鉄（溶解性） |  |  | (mg／L)
| マンガン（溶解性） |  |  | (mg／L)
| クロム |  |  | (mg／L)
その他項目 | 陰イオン界面活性剤 |  |  | (mg／L)
| アンモニア性窒素 |  |  | (mg／L)
| 塩化物イオン |  |  | (mg／L)
| 濁度 |  |  | (度)
| クロロフィルａ |  |  | (μg／L)
| 溶解性ＣＯＤ |  |  | (mg／L)
| 溶解性窒素 |  |  | (mg／L)
| りん酸態りん |  |  | (mg／L)
| 透視度 |  |  | (cm) |  | >100 | >100 | >100 | >100 | >100 | >100 | >100 | >100 | >100 | >100 | >100 | >100
| ふん便性大腸菌群数 |  |  | (個／100ml)
備 考

## 58宮川橋
公 共 用 水 域 水 質 測 定 結 果 個 表
統一地点番号 |  | 類型 | 調査年度 |  | 調査区分 | 整理番号 | 水域名 |  |  |  | 地点名 |  |  |  | 調査担当機関名 |  | 枚目／枚数 | 整理番号 | 水域名 |  |  |  | 地点名 |  |  |  | 調査担当機関名 |  | 枚目／枚数
20-025-01 |  | Ａハ | 2002 |  | 2 | 58 | 宮川 |  |  |  | 宮川橋 |  |  |  | 長野県 |  | 1 | 58 | 宮川 |  |  |  | 宮川橋 |  |  |  | 長野県 |  | 2
[17 empty] | 2 | [11 empty] | 2
| 採取月日 |  |  |  |  | 4/3 | 4/3 | 5/8 | 5/8 | 6/5 | 6/5 | 7/3 | 7/3 | 8/7 | 8/7 | 9/4 | 9/4 | 10/8 | 10/8 | 11/6 | 11/6 | 12/4 | 12/4 | 1/15 | 1/15 | 2/5 | 2/5 | 3/5 | 3/5
| 採取時刻 |  |  |  |  | 9:00 | 13:22 | 9:02 | 13:23 | 9:00 | 13:30 | 9:10 | 13:15 | 9:10 | 13:30 | 9:15 | 13:20 | 9:05 | 13:00 | 9:00 | 13:20 | 9:10 | 11:25 | 9:25 | 13:25 | 9:00 | 13:40 | 9:03 | 13:20
| 採取位置 |  |  |  |  | 流心（中央) | 流心（中央) | 流心（中央) | 流心（中央) | 流心（中央) | 流心（中央) | 流心（中央) | 流心（中央) | 流心（中央) | 流心（中央) | 流心（中央) | 流心（中央) | 流心（中央) | 流心（中央) | 流心（中央) | 流心（中央) | 流心（中央) | 流心（中央) | 流心（中央) | 流心（中央) | 流心（中央) | 流心（中央) | 流心（中央) | 流心（中央)
| 採取水深 |  |  | (m) |  | 0.2 | 0.2 | 0.2 | 0.2 | 0.2 | 0.2 | 0.2 | 0.2 | 0.2 | 0.2 | 0.2 | 0.2 | 0.2 | 0.2 | 0.2 | 0.2 | 0.2 | 0.2 | 0.1 | 0.2 | 0.2 | 0.2 | 0.2 | 0.2
一般項目 | 天候 |  |  |  |  | 晴れ | 晴れ | 曇り | 曇り | 晴れ | 晴れ | 曇り | 曇り | 晴れ | 晴れ | 晴れ | 晴れ | 曇り | 雨 | 晴れ | 晴れ | 曇り | 雨 | 晴れ | 晴れ | 曇り | 晴れ | 晴れ | 晴れ
| 流況 |  |  |  |  | 憩流 |  |  | 憩流 | 流量きわめて少 | 流量きわめて少 |  |  | 流量きわめて少 | 流量きわめて少 | 流量きわめて少 | 流量きわめて少 | [6 empty] | 凍結 |  | 凍結 | 凍結
臭気
色相
| 気温 |  |  | (℃) |  | 14.8 | 23.2 | 21.7 | 22.7 | 23.1 | 26.3 | 25.9 | 29.1 | 28.4 | 33.5 | 28.3 | 33.1 | 15.0 | 11.5 | 6.7 | 9.5 | 5.2 |  | -3.3 | -1.6 | -1.8 | 3.9 | -4.5 | 4.3
| 水温 |  |  | (℃) |  | 9.1 | 10.6 | 13.7 | 15.2 | 19.3 | 20.9 | 19.5 | 20.5 | 24.9 | 26.8 | 23.7 | 26.4 | 14.1 | 14.4 | 5.6 | 8.7 | 5.8 | 6.1 | 0.3 | 2.3 | 0.5 | 2.1 | 1.1 | 4.7
| 流量 |  |  | (m3／sec) |  |  | 3.65 | 0.49 |  |  |  | 3.28 | 3.76 |  | 0.91 | 0.57 | 0.55 | 1.38 | 3.03 | 0.96 | 0.68 | 1.38 | 1.43 |  | 0.24 |  |  | 4.93 | 2.09
| 全水深 |  |  | (ｍ) |  | 1.2 | 1.2 | 1.0 | 1.2 | 0.94 |  | 1.1 | 1.2 |  | 0.81 | 0.40 | 0.40 | 1.05 | 1.1 | 1.2 | 1.04 | 0.90 | 0.90 | 1.0 | 1.05 | 1.0 | 1.0 | 1.18 | 1.16
| 透明度 |  |  | (ｍ)
生活環境項目 | ｐＨ |  |  |  |  | 7.2 | 7.6 | 8.0 | 8.2 | 7.9 | 9.0 | 7.7 | 8.3 | 8.3 | 8.6 | 8.1 | 8.4 | 7.6 | 8.2 | 7.9 | 8.8 | 7.6 | 7.8 | 7.6 | 8.3 | 7.6 | 7.6 | 7.0 | 8.0
| ＤＯ |  |  | (mg／L) |  | 10 | 11 | 9.7 | 11 | 7.8 | 10 | 8.3 | 9.2 | 8.2 | 9.1 | 8.8 | 11 | 9.5 | 10 | 12 | 13 | 11 | 11 | 12 | 14 | 11 | 11 | 13 | 13
| ＢＯＤ |  |  | (mg／L) |  | 0.5 | 1.4 | 0.7 | 0.9 | 1.8 | 0.9 | 0.7 | 1.1 | 0.5 | 0.9 | <0.5 | 0.5 | 0.6 | 0.5 | 1.4 | 2.0 | 0.9 | 1.8 | 0.7 | 1.5 | 1.8 | 2.3 | 1.5 | 2
| ＣＯＤ |  |  | (mg／L) |  | 1.6 | 1.7 | 2.8 | 3.0 | 3.0 | 2.7 | 2.9 | 4.5 | 2.3 | 2.4 | 3.7 | 4.2 | 2.2 | 1.7 | 1.2 | 1.4 | 1.9 | 1.8 | 2.1 | 2.4 | 2.9 | 2.1 | 1.5 | 1.5
| ＳＳ |  |  | (mg／L) |  | 1 | 3 | 3 | 4 | 2 | 1 | 27 | 23 | 1 | 4 | 6 | 7 | 5 | 2 | <1 | <1 | 1 | 1 | 2 | 2 | 4 | 5 | 5 | 2
| 大腸菌群数 |  |  | (MPN／100ml) |  | 930 | 930 | 9300 | 4300 | 4300 | 430 | 9300 | 4300 | 9300 | 9300 | 24000 | 2400 | 24000 | 93000 | 9300 | 930 | 9300 | 930 | 930 | 2400 | 9300 | 2400 | 9300 | 2400
| n-ヘキサン抽出物質_油分等 |  |  | (mg／L)
| 全窒素 |  |  | (mg／L) |  | 2.4 |  | 2.7 |  | 1.3 |  | 2.5 |  | 1.9 |  | 1.4 |  | 2.6 |  | 2.0 |  | 1.5 |  | 2.4 |  | 2.9 |  | 6.1
| 全燐 |  |  | (mg／L) |  | 0.017 |  | 0.027 |  | 0.044 |  | 0.11 |  | 0.036 |  | 0.033 |  | 0.041 |  | 0.092 |  | 0.009 |  | <0.003 |  | 0.039 |  | 0.023
健康項目 | カドミウム |  |  | (mg／L) |  |  |  | <0.005 | [11 empty] | <0.005
| 全シアン |  |  | (mg／L) |  |  |  | ND | [11 empty] | ND
| 鉛 |  |  | (mg／L) |  |  |  | <0.005 | [11 empty] | <0.005
| 六価クロム |  |  | (mg／L) |  |  |  | <0.02 | [11 empty] | <0.02
| 砒素 |  |  | (mg／L) |  |  |  | <0.005 | [11 empty] | <0.005
| 総水銀 |  |  | (mg／L) |  |  |  | <0.0005 | [11 empty] | <0.0005
| アルキル水銀 |  |  | (mg／L)
| ＰＣＢ |  |  | (mg／L)
| ジクロロメタン |  |  | (mg／L) | [9 empty] | <0.002 | [11 empty] | <0.002
| 四塩化炭素 |  |  | (mg／L) | [9 empty] | <0.0002 | [11 empty] | <0.0002
| 1,2-ジクロロエタン |  |  | (mg／L) | [9 empty] | <0.0004 | [11 empty] | <0.0004
| 1,1-ジクロロエチレン |  |  | (mg／L) | [9 empty] | <0.002 | [11 empty] | <0.002
| シス-1,2-ジクロロエチレン |  |  | (mg／L) | [9 empty] | <0.004 | [11 empty] | <0.004
| 1,1,1-トリクロロエタン |  |  | (mg／L) | [9 empty] | <0.0005 | [11 empty] | <0.0005
| 1,1,2-トリクロロエタン |  |  | (mg／L) | [9 empty] | <0.0006 | [11 empty] | <0.0006
| トリクロロエチレン |  |  | (mg／L) | [9 empty] | <0.002 | [11 empty] | <0.002
| テトラクロロエチレン |  |  | (mg／L) | [9 empty] | <0.0005 | [11 empty] | <0.0005
| 1,3-ジクロロプロペン |  |  | (mg／L) | [9 empty] | <0.0002 | [11 empty] | <0.0002
| チウラム |  |  | (mg／L) | [9 empty] | <0.0006
| シマジン |  |  | (mg／L) | [9 empty] | <0.0003
| チオベンカルブ |  |  | (mg／L) | [9 empty] | <0.002
| ベンゼン |  |  | (mg／L) | [9 empty] | <0.001 | [11 empty] | <0.001
| セレン |  |  | (mg／L) |  |  |  | <0.002 | [11 empty] | <0.002
| 硝酸性窒素 |  |  | (mg／L) |  |  |  | 2.5 | [5 empty] | 1.5 | [5 empty] | 1.2 | [5 empty] | 2.4
| 亜硝酸性窒素 |  |  | (mg／L) |  |  |  | 0.02 | [5 empty] | <0.02 | [5 empty] | <0.02 | [5 empty] | <0.02
| 硝酸性窒素及び亜硝酸性窒素 |  |  | (mg／L) |  |  |  | 2.5 | [5 empty] | 1.5 | [5 empty] | 1.2 | [5 empty] | 2.4
| ふっ素 |  |  | (mg／L) |  |  |  | <0.08 | [5 empty] | <0.08 | [5 empty] | <0.08 | [5 empty] | <0.08
| ほう素 |  |  | (mg／L) |  |  |  | 0.07 | [5 empty] | 0.05 | [5 empty] | 0.05 | [5 empty] | 0.04
要監視項目 | クロロホルム |  |  | (mg／L)
| トランス-1,2-ジクロロエチレン |  |  | (mg／L)
| 1,2-ジクロロプロパン |  |  | (mg／L)
| p-ジクロロベンゼン |  |  | (mg／L)
| イソキサチオン |  |  | (mg／L)
| ダイアジノン |  |  | (mg／L)
| フェニトロチオン（ＭＥＰ） |  |  | (mg／L)
| イソプロチオラン |  |  | (mg／L)
| オキシン銅（有機銅） |  |  | (mg／L)
| クロロタロニル（ＴＰＮ） |  |  | (mg／L)
| プロピザミド |  |  | (mg／L)
| ＥＰＮ |  |  | (mg／L)
| ジクロルボス（ＤＤＶＰ） |  |  | (mg／L)
| フェノブカルブ（ＢＰＭＣ） |  |  | (mg／L)
| イプロベンホス（ＩＢＰ） |  |  | (mg／L)
| クロルニトロフェン（ＣＮＰ） |  |  | (mg／L)
| トルエン |  |  | (mg／L)
| キシレン |  |  | (mg／L)
| フタル酸ジエチルヘキシル |  |  | (mg／L)
| ニッケル |  |  | (mg／L)
| モリブデン |  |  | (mg／L)
| アンチモン |  |  | (mg／L)
特殊項目 | フェノール類 |  |  | (mg／L)
| 銅 |  |  | (mg／L)
| 亜鉛 |  |  | (mg／L)
| 鉄（溶解性） |  |  | (mg／L)
| マンガン（溶解性） |  |  | (mg／L)
| クロム |  |  | (mg／L)
その他項目 | 陰イオン界面活性剤 |  |  | (mg／L)
| アンモニア性窒素 |  |  | (mg／L)
| 塩化物イオン |  |  | (mg／L)
| 濁度 |  |  | (度)
| クロロフィルａ |  |  | (μg／L)
| 溶解性ＣＯＤ |  |  | (mg／L)
| 溶解性窒素 |  |  | (mg／L)
| りん酸態りん |  |  | (mg／L)
| 透視度 |  |  | (cm) |  | >100 | >100 | >100 | >100 | >100 | >100 | 50 | 45 | >100 | >100 | >100 | >100 | 79 | >100 | >100 | >100 | >100 | >100 | >100 | >100 | 83 | 67 | >100 | >100
| ふん便性大腸菌群数 |  |  | (個／100ml)
備 考

## 59矢ヶ崎橋
公 共 用 水 域 水 質 測 定 結 果 個 表
統一地点番号 |  | 類型 | 調査年度 |  | 調査区分 | 整理番号 | 水域名 |  |  |  | 地点名 |  |  |  | 調査担当機関名 |  | 枚目／枚数
20-001-51 |  | Ａイ | 2002 |  | 0 | 59 | 上川 |  |  |  | 矢ヶ崎橋 |  |  |  | 長野県 |  | 1
1
| 採取月日 |  |  |  |  | 4/3 | 5/8 | 6/5 | 7/3 | 8/7 | 9/4 | 10/8 | 11/6 | 12/4 | 1/15 | 2/5 | 3/5
| 採取時刻 |  |  |  |  | 10:30 | 10:28 | 9:30 | 9:30 | 9:40 | 10:40 | 10:35 | 10:30 | 9:35 | 9:50 | 9:30 | 9:29
| 採取位置 |  |  |  |  | 流心（中央) | 流心（中央) | 流心（中央) | 流心（中央) | 流心（中央) | 流心（中央) | 流心（中央) | 流心（中央) | 流心（中央) | 流心（中央) | 流心（中央) | 流心（中央)
| 採取水深 |  |  | (m) |  | 0.2 | 0.2 | 0.2 | 0.2 | 0.2 | 0.2 | 0.2 | 0.2 | 0.2 | 0.2 | 0.2 | 0.2
一般項目 | 天候 |  |  |  |  | 晴れ | 一時雨 | 晴れ | 曇り | 晴れ | 晴れ | 一時雨 | 晴れ | 一時雨 | 晴れ | 曇り | 晴れ
流況
臭気
色相
| 気温 |  |  | (℃) |  | 21.1 | 21.1 | 22.0 | 23.4 | 30.5 | 28.3 | 13.8 | 5.3 | 5.6 | -2.8 | -2.6 | -4.3
| 水温 |  |  | (℃) |  | 11.7 | 14.8 | 16.0 | 17.5 | 20.2 | 21.5 | 13.9 | 6.5 | 6.7 | 2.7 | 2.5 | 2.3
| 流量 |  |  | (m3／sec) |  | 4.83 | 3.67 | 3.10 | 3.69 | 3.96 | 2.58 | 4.50 | 4.93 | 2.88 | 3.17 | 4.68 | 4.84
| 全水深 |  |  | (ｍ) |  | 0.70 | 0.70 | 0.57 | 0.64 | 0.55 | 0.68 | 0.75 | 0.68 | 0.50 | 0.65 | 0.65 | 0.72
| 透明度 |  |  | (ｍ)
生活環境項目 | ｐＨ |  |  |  |  | 7.6 | 7.9 | 8.9 | 7.5 | 8.0 | 7.0 | 7.9 | 8.0 | 7.6 | 7.7 | 7.8 | 7.1
| ＤＯ |  |  | (mg／L) |  | 10 | 9.7 | 10 | 8.9 | 8.8 | 8.6 | 9.7 | 11 | 11 | 12 | 12 | 12
| ＢＯＤ |  |  | (mg／L) |  | 1.0 | 1.0 | 1.3 | 0.6 | 0.6 | 0.7 | 0.7 | 1.4 | <0.5 | 0.8 | 0.9 | 1.2
| ＣＯＤ |  |  | (mg／L) |  | 0.6 | 2.6 | 2.7 | 1.7 | 2.2 | 2.2 | 1.5 | 1.2 | 1.5 | 1.4 | 1.0 | 1.3
| ＳＳ |  |  | (mg／L) |  | 3 | 5 | 4 | 6 | 3 | 3 | 1 | 1 | 1 | 1 | 2 | 3
| 大腸菌群数 |  |  | (MPN／100ml) |  | 2400 | 24000 | 24000 | 24000 | 93000 | 15000 | 24000 | 9300 | 9300 | 2400 | 4300 | 4300
| n-ヘキサン抽出物質_油分等 |  |  | (mg／L)
| 全窒素 |  |  | (mg／L) |  | 0.81 | 1.2 | 0.66 | 0.95 | 0.93 | 0.92 | 0.82 | 0.69 | 0.59 | 0.88 | 0.92 | 1.5
| 全燐 |  |  | (mg／L) |  | 0.040 | 0.047 | 0.031 | 0.038 | 0.041 | 0.054 | 0.035 | 0.028 | 0.031 | 0.030 | 0.050 | 0.039
健康項目 | カドミウム |  |  | (mg／L)
| 全シアン |  |  | (mg／L)
| 鉛 |  |  | (mg／L)
| 六価クロム |  |  | (mg／L)
| 砒素 |  |  | (mg／L)
| 総水銀 |  |  | (mg／L)
| アルキル水銀 |  |  | (mg／L)
| ＰＣＢ |  |  | (mg／L)
| ジクロロメタン |  |  | (mg／L)
| 四塩化炭素 |  |  | (mg／L)
| 1,2-ジクロロエタン |  |  | (mg／L)
| 1,1-ジクロロエチレン |  |  | (mg／L)
| シス-1,2-ジクロロエチレン |  |  | (mg／L)
| 1,1,1-トリクロロエタン |  |  | (mg／L)
| 1,1,2-トリクロロエタン |  |  | (mg／L)
| トリクロロエチレン |  |  | (mg／L)
| テトラクロロエチレン |  |  | (mg／L)
| 1,3-ジクロロプロペン |  |  | (mg／L)
| チウラム |  |  | (mg／L)
| シマジン |  |  | (mg／L)
| チオベンカルブ |  |  | (mg／L)
| ベンゼン |  |  | (mg／L)
| セレン |  |  | (mg／L)
| 硝酸性窒素 |  |  | (mg／L)
| 亜硝酸性窒素 |  |  | (mg／L)
| 硝酸性窒素及び亜硝酸性窒素 |  |  | (mg／L)
| ふっ素 |  |  | (mg／L)
| ほう素 |  |  | (mg／L)
要監視項目 | クロロホルム |  |  | (mg／L)
| トランス-1,2-ジクロロエチレン |  |  | (mg／L)
| 1,2-ジクロロプロパン |  |  | (mg／L)
| p-ジクロロベンゼン |  |  | (mg／L)
| イソキサチオン |  |  | (mg／L)
| ダイアジノン |  |  | (mg／L)
| フェニトロチオン（ＭＥＰ） |  |  | (mg／L)
| イソプロチオラン |  |  | (mg／L)
| オキシン銅（有機銅） |  |  | (mg／L)
| クロロタロニル（ＴＰＮ） |  |  | (mg／L)
| プロピザミド |  |  | (mg／L)
| ＥＰＮ |  |  | (mg／L)
| ジクロルボス（ＤＤＶＰ） |  |  | (mg／L)
| フェノブカルブ（ＢＰＭＣ） |  |  | (mg／L)
| イプロベンホス（ＩＢＰ） |  |  | (mg／L)
| クロルニトロフェン（ＣＮＰ） |  |  | (mg／L)
| トルエン |  |  | (mg／L)
| キシレン |  |  | (mg／L)
| フタル酸ジエチルヘキシル |  |  | (mg／L)
| ニッケル |  |  | (mg／L)
| モリブデン |  |  | (mg／L)
| アンチモン |  |  | (mg／L)
特殊項目 | フェノール類 |  |  | (mg／L)
| 銅 |  |  | (mg／L)
| 亜鉛 |  |  | (mg／L)
| 鉄（溶解性） |  |  | (mg／L)
| マンガン（溶解性） |  |  | (mg／L)
| クロム |  |  | (mg／L)
その他項目 | 陰イオン界面活性剤 |  |  | (mg／L)
| アンモニア性窒素 |  |  | (mg／L)
| 塩化物イオン |  |  | (mg／L)
| 濁度 |  |  | (度)
| クロロフィルａ |  |  | (μg／L)
| 溶解性ＣＯＤ |  |  | (mg／L)
| 溶解性窒素 |  |  | (mg／L)
| りん酸態りん |  |  | (mg／L)
| 透視度 |  |  | (cm) |  | >100 | >100 | >100 | >100 | >100 | >100 | >100 | >100 | >100 | >100 | >100 | >100
| ふん便性大腸菌群数 |  |  | (個／100ml)
備 考

## 60渋崎橋
公 共 用 水 域 水 質 測 定 結 果 個 表
統一地点番号 |  | 類型 | 調査年度 |  | 調査区分 | 整理番号 | 水域名 |  |  |  | 地点名 |  |  |  | 調査担当機関名 |  | 枚目／枚数 | 整理番号 | 水域名 |  |  |  | 地点名 |  |  |  | 調査担当機関名 |  | 枚目／枚数
20-001-01 |  | Ａイ | 2002 |  | 2 | 60 | 上川 |  |  |  | 渋崎橋 |  |  |  | 長野県 |  | 1 | 60 | 上川 |  |  |  | 渋崎橋 |  |  |  | 長野県 |  | 2
[17 empty] | 2 | [11 empty] | 2
| 採取月日 |  |  |  |  | 4/3 | 4/3 | 5/8 | 5/8 | 6/5 | 6/5 | 7/3 | 7/3 | 8/7 | 8/7 | 9/4 | 9/4 | 10/8 | 10/8 | 11/6 | 11/6 | 12/4 | 12/4 | 1/15 | 1/15 | 2/5 | 2/5 | 3/5 | 3/5
| 採取時刻 |  |  |  |  | 8:45 | 13:10 | 8:49 | 13:12 | 8:50 | 13:10 | 8:55 | 13:10 | 8:50 | 13:10 | 9:00 | 13:10 | 8:55 | 13:10 | 8:45 | 13:10 | 9:00 | 11:15 | 9:15 | 13:15 | 8:50 | 14:44 | 8:52 | 13:07
| 採取位置 |  |  |  |  | 流心（中央) | 流心（中央) | 流心（中央) | 流心（中央) | 流心（中央) | 流心（中央) | 流心（中央) | 流心（中央) | 流心（中央) | 流心（中央) | 流心（中央) | 流心（中央) | 流心（中央) | 流心（中央) | 流心（中央) | 流心（中央) | 流心（中央) | 流心（中央) | 流心（中央) | 流心（中央) | 流心（中央) | 流心（中央) | 流心（中央) | 流心（中央)
| 採取水深 |  |  | (m) |  | 0.3 | 0.3 | 0.3 | 0.3 | 0.3 | 0.3 | 0.3 | 0.3 | 0.3 | 0.3 | 0.3 | 0.3 | 0.3 | 0.3 | 0.3 | 0.3 | 0.3 | 0.3 | 0.3 | 0.3 | 0.3 | 0.3 | 0.3 | 0.3
一般項目 | 天候 |  |  |  |  | 晴れ | 晴れ | 曇り | 曇り | 晴れ | 晴れ | 曇り | 曇り | 晴れ | 晴れ | 晴れ | 晴れ | 曇り | 一時雨 | 晴れ | 晴れ | 曇り | 雨 | 晴れ | 晴れ | 曇り | 晴れ | 晴れ | 晴れ
流況 | bar: 晴れ to 晴れ; 晴れ to 晴れ; 晴れ to 曇り; 晴れ to 晴れ
臭気
色相
| 気温 |  |  | (℃) |  | 15.0 | 22.8 | 20.6 | 22.0 | 21.6 | 26.3 | 22.1 | 25.4 | 25.6 | 33.4 | 27.0 | 31.1 | 14.1 | 14.3 | 7.7 | 7.3 | 5.1 |  | -4.5 | -3.0 | -3.0 | 4.2 | -5.5 | 2.6
| 水温 |  |  | (℃) |  | 10.5 | 12.8 | 14.3 | 15.3 | 17.6 | 20.5 | 18.3 | 19.7 | 21.9 | 23.9 | 22.6 | 24.7 | 13.9 | 13.7 | 6.4 | 7.9 | 6.7 | 6.6 | 2.2 | 3.0 | 1.6 | 3.3 | 1.5 | 3.3
| 流量 |  |  | (m3／sec) |  | 晴れ: 4.68; 曇り: 6.32; 一時雨: 6.14; 晴れ: 5.80; 雨: 6.14
| 全水深 |  |  | (ｍ) |  | 1.62 | 1.42 | 1.55 | 1.60 | 1.41 | 1.40 | 1.50 | 1.50 | 1.40 | 1.40 | 1.62 | 1.62 | 1.50 | 1.40 | 2.20 | 1.62 | 1.40 | 1.40 | 1.50 | 1.46 | 1.52 | 1.52 | 1.55 | 1.60
| 透明度 |  |  | (ｍ)
生活環境項目 | ｐＨ |  |  |  |  | 7.1 | 7.4 | 7.4 | 7.6 | 8.0 | 7.7 | 7.2 | 7.5 | 7.5 | 7.8 | 7.4 | 7.6 | 7.2 | 7.7 | 7.7 | 8.0 | 7.3 | 7.4 | 7.5 | 7.8 | 7.6 | 7.7 | 6.7 | 7.3
| ＤＯ |  |  | (mg／L) |  | 9.0 | 11 | 8.8 | 9.4 | 7.5 | 8.2 | 8.4 | 8.6 | 7.7 | 8.5 | 6.9 | 8.5 | 9.1 | 9.6 | 11 | 11 | 10 | 10 | 11 | 12 | 12 | 12 | 12 | 12
| ＢＯＤ |  |  | (mg／L) |  | 1.2 | 1.5 | 1.0 | 0.8 | 1.4 | 1.2 | 0.8 | 0.7 | 0.5 | <0.5 | 1.0 | <0.5 | 0.6 | 1.0 | 1.4 | 1.4 | 0.7 | 1.1 | 0.7 | 0.5 | 0.8 | 1.5 | 1.1 | 1.7
| ＣＯＤ |  |  | (mg／L) |  | 2.1 | 1.9 | 3.4 | 2.7 | 3.2 | 2.8 | 1.7 | 2.3 | 1.8 | 2.6 | 3.7 | 2.8 | 1.4 | 1.5 | 1.3 | 0.6 | 1.7 | 1.4 | 1.6 | 1.2 | 1.4 | 1.4 | 1.5 | 1.7
| ＳＳ |  |  | (mg／L) |  | 2 | 2 | 4 | 3 | 2 | 1 | 3 | 6 | 4 | 1 | 3 | 1 | 1 | <1 | <1 | <1 | 1 | 1 | 1 | 1 | 1 | 1 | 1 | 1
| 大腸菌群数 |  |  | (MPN／100ml) |  | 930 | 93 | 9300 | 9300 | 24000 | 24000 | 24000 | 9300 | 43000 | 9300 | 43000 | 24000 | 93000 | 24000 | 9300 | 2400 | 2100 | 4300 | 2400 | 2400 | 9300 | 2400 | 2400 | 930
| n-ヘキサン抽出物質_油分等 |  |  | (mg／L)
| 全窒素 |  |  | (mg／L) |  | 晴れ: 0.88; 曇り: 1.3; 晴れ: 0.84; 曇り: 1.2; 晴れ: 0.95; 晴れ: 0.98; 曇り: 1.0; 晴れ: 0.82; 曇り: 0.66; 晴れ: 0.97; 曇り: 1.6; 晴れ: 2.6
| 全燐 |  |  | (mg／L) |  | 晴れ: 0.038; 曇り: 0.050; 晴れ: 0.033; 曇り: 0.028; 晴れ: 0.035; 晴れ: 0.048; 曇り: 0.047; 晴れ: 0.021; 曇り: 0.022; 晴れ: 0.022; 曇り: 0.035; 晴れ: 0.030
健康項目 | カドミウム |  |  | (mg／L) |  | 晴れ: <0.005; 曇り: <0.005
| 全シアン |  |  | (mg／L) | bar: 晴れ; 曇り
| 鉛 |  |  | (mg／L) |  | 晴れ: <0.005; 曇り: <0.005
| 六価クロム |  |  | (mg／L) |  | 晴れ: <0.02; 曇り: <0.02
| 砒素 |  |  | (mg／L) |  | 晴れ: <0.005; 曇り: <0.005
| 総水銀 |  |  | (mg／L) |  | 晴れ: <0.0005; 曇り: <0.0005
| アルキル水銀 |  |  | (mg／L)
| ＰＣＢ |  |  | (mg／L)
| ジクロロメタン |  |  | (mg／L) |  | 曇り: <0.002; 晴れ: <0.002
| 四塩化炭素 |  |  | (mg／L) |  | 曇り: <0.0002; 晴れ: <0.0002
| 1,2-ジクロロエタン |  |  | (mg／L) |  | 曇り: <0.0004; 晴れ: <0.0004
| 1,1-ジクロロエチレン |  |  | (mg／L) |  | 曇り: <0.002; 晴れ: <0.002
| シス-1,2-ジクロロエチレン |  |  | (mg／L) |  | 曇り: <0.004; 晴れ: <0.004
| 1,1,1-トリクロロエタン |  |  | (mg／L) |  | 曇り: <0.0005; 晴れ: <0.0005
| 1,1,2-トリクロロエタン |  |  | (mg／L) |  | 曇り: <0.0006; 晴れ: <0.0006
| トリクロロエチレン |  |  | (mg／L) |  | 曇り: <0.002; 晴れ: <0.002
| テトラクロロエチレン |  |  | (mg／L) |  | 曇り: <0.0005; 晴れ: <0.0005
| 1,3-ジクロロプロペン |  |  | (mg／L) |  | 曇り: <0.0002; 晴れ: <0.0002
| チウラム |  |  | (mg／L) |  | 曇り: <0.0006
| シマジン |  |  | (mg／L) |  | 曇り: <0.0003
| チオベンカルブ |  |  | (mg／L) |  | 曇り: <0.002
| ベンゼン |  |  | (mg／L) |  | 曇り: <0.001; 晴れ: <0.001
| セレン |  |  | (mg／L) |  | 晴れ: <0.002; 曇り: <0.002
| 硝酸性窒素 |  |  | (mg／L) |  | 曇り: 1.1; 晴れ: 0.81; 晴れ: 0.62; 曇り: 1.4
| 亜硝酸性窒素 |  |  | (mg／L) |  | 曇り: <0.02; 晴れ: <0.02; 晴れ: <0.02; 曇り: <0.02
| 硝酸性窒素及び亜硝酸性窒素 |  |  | (mg／L) |  | 曇り: 1.1; 晴れ: 0.83; 晴れ: 0.64; 曇り: 1.4
| ふっ素 |  |  | (mg／L) |  | 曇り: <0.08; 晴れ: <0.08; 晴れ: 0.09; 曇り: 0.08
| ほう素 |  |  | (mg／L) |  | 曇り: 0.26; 晴れ: 0.25; 晴れ: 0.29; 曇り: 0.25
要監視項目 | クロロホルム |  |  | (mg／L)
| トランス-1,2-ジクロロエチレン |  |  | (mg／L)
| 1,2-ジクロロプロパン |  |  | (mg／L)
| p-ジクロロベンゼン |  |  | (mg／L)
| イソキサチオン |  |  | (mg／L)
| ダイアジノン |  |  | (mg／L)
| フェニトロチオン（ＭＥＰ） |  |  | (mg／L)
| イソプロチオラン |  |  | (mg／L)
| オキシン銅（有機銅） |  |  | (mg／L)
| クロロタロニル（ＴＰＮ） |  |  | (mg／L)
| プロピザミド |  |  | (mg／L)
| ＥＰＮ |  |  | (mg／L)
| ジクロルボス（ＤＤＶＰ） |  |  | (mg／L)
| フェノブカルブ（ＢＰＭＣ） |  |  | (mg／L)
| イプロベンホス（ＩＢＰ） |  |  | (mg／L)
| クロルニトロフェン（ＣＮＰ） |  |  | (mg／L)
| トルエン |  |  | (mg／L)
| キシレン |  |  | (mg／L)
| フタル酸ジエチルヘキシル |  |  | (mg／L)
| ニッケル |  |  | (mg／L)
| モリブデン |  |  | (mg／L)
| アンチモン |  |  | (mg／L)
特殊項目 | フェノール類 |  |  | (mg／L)
| 銅 |  |  | (mg／L)
| 亜鉛 |  |  | (mg／L)
| 鉄（溶解性） |  |  | (mg／L)
| マンガン（溶解性） |  |  | (mg／L)
| クロム |  |  | (mg／L)
その他項目 | 陰イオン界面活性剤 |  |  | (mg／L)
| アンモニア性窒素 |  |  | (mg／L)
| 塩化物イオン |  |  | (mg／L)
| 濁度 |  |  | (度)
| クロロフィルａ |  |  | (μg／L)
| 溶解性ＣＯＤ |  |  | (mg／L)
| 溶解性窒素 |  |  | (mg／L)
| りん酸態りん |  |  | (mg／L)
| 透視度 |  |  | (cm) |  | >100 | >100 | 72 | 95 | >100 | >100 | >100 | >100 | >100 | >100 | >100 | >100 | >100 | >100 | >100 | >100 | >100 | >100 | >100 | >100 | >100 | >100 | >100 | >100
| ふん便性大腸菌群数 |  |  | (個／100ml)
備 考

## 61鷹の橋
公 共 用 水 域 水 質 測 定 結 果 個 表
統一地点番号 |  | 類型 | 調査年度 |  | 調査区分 | 整理番号 | 水域名 |  |  |  | 地点名 |  |  |  | 調査担当機関名 |  | 枚目／枚数
20-002-01 |  | Ａイ | 2002 |  | 0 | 61 | 砥川 |  |  |  | 鷹の橋 |  |  |  | 長野県 |  | 1
1
| 採取月日 |  |  |  |  | 4/3 | 5/8 | 6/5 | 7/3 | 8/7 | 9/4 | 10/8 | 11/6 | 12/4 | 1/15 | 2/5 | 3/5
| 採取時刻 |  |  |  |  | 10:49 | 10:10 | 10:00 | 10:10 | 10:00 | 10:15 | 10:30 | 14:15 | 9:40 | 11:00 | 9:45 | 10:15
| 採取位置 |  |  |  |  | 流心（中央) | 流心（中央) | 流心（中央) | 流心（中央) | 流心（中央) | 流心（中央) | 流心（中央) | 流心（中央) | 流心（中央) | 流心（中央) | 流心（中央) | 流心（中央)
| 採取水深 |  |  | (m) |  | 0.1 | 0.1 | 0.1 | 0.1 | 0.1 | 0.1 | 0.1 | 0.1 | 0.1 | 0.1 | 0.1 | 0.1
一般項目 | 天候 |  |  |  |  | 快晴 | 曇り | 晴れ | 曇り | 晴れ | 晴れ | 一時雨 | 晴れ | 雨 | 晴れ | 曇り | 晴れ
流況
臭気
色相
| 気温 |  |  | (℃) |  | 21.2 | 19.1 | 25.1 | 27.3 | 31.8 | 30.6 | 14.8 | 12.0 | 7.1 | -1.7 | -2.8 | -0.1
| 水温 |  |  | (℃) |  | 11.3 | 13.9 | 16.5 | 16.2 | 20.3 | 20.5 | 11.7 | 7.8 | 5.6 | 2.1 | 1.4 | 0.9
| 流量 |  |  | (m3／sec) |  | 1.65 | 2.32 | 1.31 | 1.26 | 0.59 | 0.68 | 1.34 | 1.11 | 1.19 | 0.94 | 1.01 | 1.39
| 全水深 |  |  | (ｍ) |  | 0.12 | 0.25 | 0.18 | 0.20 | 0.20 | 0.13 | 0.20 | 0.20 | 0.18 | 0.15 | 0.17 | 0.19
| 透明度 |  |  | (ｍ)
生活環境項目 | ｐＨ |  |  |  |  | 7.6 | 7.3 | 7.9 | 6.6 | 7.9 | 7.9 | 6.5 | 8.1 | 7.6 | 7.1 | 7.3 | 6.5
| ＤＯ |  |  | (mg／L) |  | 10 | 10 | 9.8 | 9.6 | 8.7 | 9.1 | 9.8 | 11 | 12 | 13 | 13 | 12
| ＢＯＤ |  |  | (mg／L) |  | <0.5 | 0.6 | <0.5 | <0.5 | <0.5 | <0.5 | 0.6 | 2.0 | <0.5 | 0.6 | 1.1 | <0.5
| ＣＯＤ |  |  | (mg／L) |  | 1.5 | 1.4 | 0.8 | 1.6 | <0.5 | 2.3 | 0.9 | 1.3 | 1.3 | 1.0 | 0.5 | <0.5
| ＳＳ |  |  | (mg／L) |  | 1 | 2 | 3 | 3 | 2 | 2 | 1 | 2 | 1 | 2 | 1 | 6
| 大腸菌群数 |  |  | (MPN／100ml) |  | 240 | 2400 | 930 | 2400 | 2400 | 4300 | 24000 | 930 | 2100 | 230 | 430 | 430
| n-ヘキサン抽出物質_油分等 |  |  | (mg／L)
| 全窒素 |  |  | (mg／L) |  | 0.29 | 0.24 | 0.27 | 0.55 | 0.29 | 0.25 | 0.28 | 0.18 | 0.15 | 0.16 | 0.27 | 0.49
| 全燐 |  |  | (mg／L) |  | 0.009 | 0.013 | 0.013 | 0.006 | 0.009 | 0.016 | 0.007 | 0.006 | 0.006 | <0.003 | 0.004 | 0.012
健康項目 | カドミウム |  |  | (mg／L) |  | 曇り: <0.005; 晴れ: <0.005
| 全シアン |  |  | (mg／L) | bar: 曇り; 晴れ
| 鉛 |  |  | (mg／L) |  | 曇り: <0.005; 晴れ: <0.005
| 六価クロム |  |  | (mg／L) |  | 曇り: <0.02; 晴れ: <0.02
| 砒素 |  |  | (mg／L) |  | 曇り: <0.005; 晴れ: <0.005
| 総水銀 |  |  | (mg／L) |  | 曇り: <0.0005; 晴れ: <0.0005
| アルキル水銀 |  |  | (mg／L)
| ＰＣＢ |  |  | (mg／L)
| ジクロロメタン |  |  | (mg／L) |  | 晴れ: <0.002; 曇り: <0.002
| 四塩化炭素 |  |  | (mg／L) |  | 晴れ: <0.0002; 曇り: <0.0002
| 1,2-ジクロロエタン |  |  | (mg／L) |  | 晴れ: <0.0004; 曇り: <0.0004
| 1,1-ジクロロエチレン |  |  | (mg／L) |  | 晴れ: <0.002; 曇り: <0.002
| シス-1,2-ジクロロエチレン |  |  | (mg／L) |  | 晴れ: <0.004; 曇り: <0.004
| 1,1,1-トリクロロエタン |  |  | (mg／L) |  | 晴れ: <0.0005; 曇り: <0.0005
| 1,1,2-トリクロロエタン |  |  | (mg／L) |  | 晴れ: <0.0006; 曇り: <0.0006
| トリクロロエチレン |  |  | (mg／L) |  | 晴れ: <0.002; 曇り: <0.002
| テトラクロロエチレン |  |  | (mg／L) |  | 晴れ: <0.0005; 曇り: <0.0005
| 1,3-ジクロロプロペン |  |  | (mg／L) |  | 晴れ: <0.0002; 曇り: <0.0002
| チウラム |  |  | (mg／L) |  | 晴れ: <0.0006
| シマジン |  |  | (mg／L) |  | 晴れ: <0.0003
| チオベンカルブ |  |  | (mg／L) |  | 晴れ: <0.002
| ベンゼン |  |  | (mg／L) |  | 晴れ: <0.001; 曇り: <0.001
| セレン |  |  | (mg／L) |  | 曇り: <0.002; 晴れ: <0.002
| 硝酸性窒素 |  |  | (mg／L) |  | 曇り: 0.22; 晴れ: 0.21; 晴れ: 0.13; 曇り: 0.27
| 亜硝酸性窒素 |  |  | (mg／L) |  | 曇り: <0.02; 晴れ: <0.02; 晴れ: <0.02; 曇り: <0.02
| 硝酸性窒素及び亜硝酸性窒素 |  |  | (mg／L) |  | 曇り: 0.24; 晴れ: 0.23; 晴れ: 0.15; 曇り: 0.29
| ふっ素 |  |  | (mg／L) |  | 曇り: <0.08; 晴れ: <0.08; 晴れ: <0.08; 曇り: <0.08
| ほう素 |  |  | (mg／L) |  | 曇り: <0.02; 晴れ: <0.02; 晴れ: <0.02; 曇り: 0.02
要監視項目 | クロロホルム |  |  | (mg／L)
| トランス-1,2-ジクロロエチレン |  |  | (mg／L)
| 1,2-ジクロロプロパン |  |  | (mg／L)
| p-ジクロロベンゼン |  |  | (mg／L)
| イソキサチオン |  |  | (mg／L)
| ダイアジノン |  |  | (mg／L)
| フェニトロチオン（ＭＥＰ） |  |  | (mg／L)
| イソプロチオラン |  |  | (mg／L)
| オキシン銅（有機銅） |  |  | (mg／L)
| クロロタロニル（ＴＰＮ） |  |  | (mg／L)
| プロピザミド |  |  | (mg／L)
| ＥＰＮ |  |  | (mg／L)
| ジクロルボス（ＤＤＶＰ） |  |  | (mg／L)
| フェノブカルブ（ＢＰＭＣ） |  |  | (mg／L)
| イプロベンホス（ＩＢＰ） |  |  | (mg／L)
| クロルニトロフェン（ＣＮＰ） |  |  | (mg／L)
| トルエン |  |  | (mg／L)
| キシレン |  |  | (mg／L)
| フタル酸ジエチルヘキシル |  |  | (mg／L)
| ニッケル |  |  | (mg／L)
| モリブデン |  |  | (mg／L)
| アンチモン |  |  | (mg／L)
特殊項目 | フェノール類 |  |  | (mg／L)
| 銅 |  |  | (mg／L)
| 亜鉛 |  |  | (mg／L)
| 鉄（溶解性） |  |  | (mg／L)
| マンガン（溶解性） |  |  | (mg／L)
| クロム |  |  | (mg／L)
その他項目 | 陰イオン界面活性剤 |  |  | (mg／L)
| アンモニア性窒素 |  |  | (mg／L)
| 塩化物イオン |  |  | (mg／L)
| 濁度 |  |  | (度)
| クロロフィルａ |  |  | (μg／L)
| 溶解性ＣＯＤ |  |  | (mg／L)
| 溶解性窒素 |  |  | (mg／L)
| りん酸態りん |  |  | (mg／L)
| 透視度 |  |  | (cm) |  | >100 | >100 | >100 | >100 | >100 | >100 | >100 | >100 | >100 | >100 | >100 | >100
| ふん便性大腸菌群数 |  |  | (個／100ml)
備 考

## 62よこかわ川橋
公 共 用 水 域 水 質 測 定 結 果 個 表
統一地点番号 |  | 類型 | 調査年度 |  | 調査区分 | 整理番号 | 水域名 |  |  |  | 地点名 |  |  |  | 調査担当機関名 |  | 枚目／枚数
20-003-01 |  | Ａイ | 2002 |  | 0 | 62 | 横河川 |  |  |  | よこかわ川橋 |  |  |  | 長野県 |  | 1
1
| 採取月日 |  |  |  |  | 4/3 | 5/8 | 6/5 | 7/3 | 8/7 | 9/4 | 10/8 | 11/6 | 12/4 | 1/15 | 2/5 | 3/5
| 採取時刻 |  |  |  |  | 10:22 | 9:50 | 9:45 | 9:57 | 9:45 | 10:00 | 10:10 | 10:15 | 9:30 | 10:45 | 10:00 | 9:50
| 採取位置 |  |  |  |  | 左岸 | 左岸 | 左岸 | 左岸 | 左岸 | 左岸 | 左岸 | 左岸 | 左岸 | 左岸 | 左岸 | 左岸
| 採取水深 |  |  | (m) |  | 0.05 | 0.05 | 0.05 | 0.05 | 0.05 | 0.05 | 0.05 | 0.05 | 0.05 | 0.05 | 0.05 | 0.05
一般項目 | 天候 |  |  |  |  | 晴れ | 曇り | 晴れ | 曇り | 晴れ | 晴れ | 一時雨 | 晴れ | 雨 | 晴れ | 曇り | 晴れ
流況
臭気
色相
| 気温 |  |  | (℃) |  | 20.2 | 19.4 | 24.8 | 25.1 | 31.3 | 30.4 | 13.8 | 8.3 | 8.1 | -3.2 | -1.5 | -1.4
| 水温 |  |  | (℃) |  | 10.5 | 15.3 | 16.1 | 16.0 | 19.3 | 21.6 | 11.9 | 6.1 | 6.0 | 1.8 | 1.3 | 0.4
| 流量 |  |  | (m3／sec) |  | 0.64 | 0.29 | 0.37 | 0.23 | 0.19 | 0.04 | 0.70 | 0.29 | 0.32 | 0.12 | 0.26 | 0.31
| 全水深 |  |  | (ｍ) |  | 0.40 | 0.05 | 0.06 | 0.05 | 0.05 | 0.05 | 0.07 | 0.05 | 0.076 | 0.05 | 0.05 | 0.05
| 透明度 |  |  | (ｍ)
生活環境項目 | ｐＨ |  |  |  |  | 7.7 | 7.7 | 7.4 | 7.1 | 8.0 | 7.5 | 6.8 | 7.6 | 7.6 | 7.2 | 7.4 | 6.6
| ＤＯ |  |  | (mg／L) |  | 10 | 9.7 | 9.7 | 9.3 | 8.7 | 8.7 | 10 | 11 | 11 | 12 | 13 | 13
| ＢＯＤ |  |  | (mg／L) |  | 0.5 | <0.5 | <0.5 | <0.5 | <0.5 | <0.5 | <0.5 | 0.8 | <0.5 | 1.1 | 1.1 | <0.5
| ＣＯＤ |  |  | (mg／L) |  | 0.9 | <0.5 | 1.1 | 1.0 | 1.1 | 2.6 | 1.1 | 0.7 | <0.5 | 1.1 | 1.3 | 1.1
| ＳＳ |  |  | (mg／L) |  | 1 | 5 | 4 | 3 | 2 | 2 | 2 | <1 | <1 | 2 | 3 | 4
| 大腸菌群数 |  |  | (MPN／100ml) |  | 240 | 2400 | 2400 | 9300 | 43000 | 9300 | 9300 | 4300 | 4300 | 430 | 1500 | 930
| n-ヘキサン抽出物質_油分等 |  |  | (mg／L)
| 全窒素 |  |  | (mg／L) |  | 0.55 | 0.39 | 0.33 | 0.36 | 0.45 | 0.66 | 0.33 | 0.41 | 0.26 | 0.29 | 0.44 | 0.62
| 全燐 |  |  | (mg／L) |  | 0.011 | 0.021 | 0.017 | 0.003 | 0.009 | 0.024 | 0.012 | 0.009 | 0.005 | <0.003 | 0.021 | 0.016
健康項目 | カドミウム |  |  | (mg／L)
| 全シアン |  |  | (mg／L)
| 鉛 |  |  | (mg／L)
| 六価クロム |  |  | (mg／L)
| 砒素 |  |  | (mg／L)
| 総水銀 |  |  | (mg／L)
| アルキル水銀 |  |  | (mg／L)
| ＰＣＢ |  |  | (mg／L)
| ジクロロメタン |  |  | (mg／L)
| 四塩化炭素 |  |  | (mg／L)
| 1,2-ジクロロエタン |  |  | (mg／L)
| 1,1-ジクロロエチレン |  |  | (mg／L)
| シス-1,2-ジクロロエチレン |  |  | (mg／L)
| 1,1,1-トリクロロエタン |  |  | (mg／L)
| 1,1,2-トリクロロエタン |  |  | (mg／L)
| トリクロロエチレン |  |  | (mg／L)
| テトラクロロエチレン |  |  | (mg／L)
| 1,3-ジクロロプロペン |  |  | (mg／L)
| チウラム |  |  | (mg／L)
| シマジン |  |  | (mg／L)
| チオベンカルブ |  |  | (mg／L)
| ベンゼン |  |  | (mg／L)
| セレン |  |  | (mg／L)
| 硝酸性窒素 |  |  | (mg／L)
| 亜硝酸性窒素 |  |  | (mg／L)
| 硝酸性窒素及び亜硝酸性窒素 |  |  | (mg／L)
| ふっ素 |  |  | (mg／L)
| ほう素 |  |  | (mg／L)
要監視項目 | クロロホルム |  |  | (mg／L)
| トランス-1,2-ジクロロエチレン |  |  | (mg／L)
| 1,2-ジクロロプロパン |  |  | (mg／L)
| p-ジクロロベンゼン |  |  | (mg／L)
| イソキサチオン |  |  | (mg／L)
| ダイアジノン |  |  | (mg／L)
| フェニトロチオン（ＭＥＰ） |  |  | (mg／L)
| イソプロチオラン |  |  | (mg／L)
| オキシン銅（有機銅） |  |  | (mg／L)
| クロロタロニル（ＴＰＮ） |  |  | (mg／L)
| プロピザミド |  |  | (mg／L)
| ＥＰＮ |  |  | (mg／L)
| ジクロルボス（ＤＤＶＰ） |  |  | (mg／L)
| フェノブカルブ（ＢＰＭＣ） |  |  | (mg／L)
| イプロベンホス（ＩＢＰ） |  |  | (mg／L)
| クロルニトロフェン（ＣＮＰ） |  |  | (mg／L)
| トルエン |  |  | (mg／L)
| キシレン |  |  | (mg／L)
| フタル酸ジエチルヘキシル |  |  | (mg／L)
| ニッケル |  |  | (mg／L)
| モリブデン |  |  | (mg／L)
| アンチモン |  |  | (mg／L)
特殊項目 | フェノール類 |  |  | (mg／L)
| 銅 |  |  | (mg／L)
| 亜鉛 |  |  | (mg／L)
| 鉄（溶解性） |  |  | (mg／L)
| マンガン（溶解性） |  |  | (mg／L)
| クロム |  |  | (mg／L)
その他項目 | 陰イオン界面活性剤 |  |  | (mg／L)
| アンモニア性窒素 |  |  | (mg／L)
| 塩化物イオン |  |  | (mg／L)
| 濁度 |  |  | (度)
| クロロフィルａ |  |  | (μg／L)
| 溶解性ＣＯＤ |  |  | (mg／L)
| 溶解性窒素 |  |  | (mg／L)
| りん酸態りん |  |  | (mg／L)
| 透視度 |  |  | (cm) |  | >100 | >100 | >100 | >100 | >100 | >100 | >100 | >100 | >100 | >100 | >100 | >100
| ふん便性大腸菌群数 |  |  | (個／100ml)
備 考