## 72猪名湖
公 共 用 水 域 水 質 測 定 結 果 個 表
統一地点番号 |  | 類型 | 調査年度 |  | 調査区分 | 整理番号 | 水域名 |  |  |  | 地点名 | 調査担当機関名 | 枚目／枚数
20-504-01 |  | Ａイ | 2002 |  | 0 | 72 | 猪名湖 |  |  |  | 流出部 | 長野県 | 1
1
| 採取月日 |  |  |  |  | 4/17 | 5/15 | 7/17 | 8/21 | 10/16 | 11/20
| 採取時刻 |  |  |  |  | 11:30 | 12:00 | 11:40 | 11:30 | 11:35 | 11:33
| 採取位置 |  |  |  |  | 上層（表層） | 上層（表層） | 上層（表層） | 上層（表層） | 上層（表層） | 上層（表層）
| 採取水深 |  |  | (m) |  | 0.1 | 0.1 | 0.1 | 0.1 | 0.1 | 0.1
一般項目 | 天候 |  |  |  |  | 雨 | 晴れ | 曇り | 晴れ | 晴れ | 晴れ
流況
臭気
色相
| 気温 |  |  | (℃) |  | 14.8 | 21.5 | 22.0 | 19.0 | 16.5 | 10.5
| 水温 |  |  | (℃) |  | 11.1 | 15.8 | 18.8 | 19.5 | 13.0 | 5.0
| 流量 |  |  | (m3／sec)
| 全水深 |  |  | (ｍ)
| 透明度 |  |  | (ｍ)
生活環境項目 | ｐＨ |  |  |  |  | 8.0 | 8.1 | 8.0 | 8.3 | 8.2 | 8.4
| ＤＯ |  |  | (mg／L) |  | 10 | 10 | 8.8 | 8.7 | 9.8 | 11
| ＢＯＤ |  |  | (mg／L) |  | 1.1 | 0.6 | 0.9 | 1.3 | 0.9 | 1.3
| ＣＯＤ |  |  | (mg／L) |  | 1.9 | 1.4 | 2.3 | 2.2 | 1.6 | 2.0
| ＳＳ |  |  | (mg／L) |  | 5 | 4 | 2 | 3 | 4 | 3
| 大腸菌群数 |  |  | (MPN／100ml) |  | 93 | 9.2 | 930 | 430 | 75 | 9.2
| n-ヘキサン抽出物質_油分等 |  |  | (mg／L)
| 全窒素 |  |  | (mg／L) |  | 0.37 | 0.28 | 0.85 | 0.84 | 0.65 | 0.49
| 全燐 |  |  | (mg／L) |  | 0.012 | 0.012 | 0.020 | 0.026 | 0.013 | 0.011
健康項目 | カドミウム |  |  | (mg／L) |  |  |  |  | <0.005
| 全シアン |  |  | (mg／L) |  |  |  |  | ND
| 鉛 |  |  | (mg／L) |  |  |  |  | <0.005
| 六価クロム |  |  | (mg／L) |  |  |  |  | <0.02
| 砒素 |  |  | (mg／L) |  |  |  |  | <0.005
| 総水銀 |  |  | (mg／L) |  |  |  |  | <0.0005
| アルキル水銀 |  |  | (mg／L)
| ＰＣＢ |  |  | (mg／L)
| ジクロロメタン |  |  | (mg／L) |  |  |  |  | <0.002
| 四塩化炭素 |  |  | (mg／L) |  |  |  |  | <0.0002
| 1,2-ジクロロエタン |  |  | (mg／L) |  |  |  |  | <0.0004
| 1,1-ジクロロエチレン |  |  | (mg／L) |  |  |  |  | <0.002
| シス-1,2-ジクロロエチレン |  |  | (mg／L) |  |  |  |  | <0.004
| 1,1,1-トリクロロエタン |  |  | (mg／L) |  |  |  |  | <0.0005
| 1,1,2-トリクロロエタン |  |  | (mg／L) |  |  |  |  | <0.0006
| トリクロロエチレン |  |  | (mg／L) |  |  |  |  | <0.002
| テトラクロロエチレン |  |  | (mg／L) |  |  |  |  | <0.0005
| 1,3-ジクロロプロペン |  |  | (mg／L) |  |  |  |  | <0.0002
| チウラム |  |  | (mg／L) |  |  |  |  | <0.0006
| シマジン |  |  | (mg／L) |  |  |  |  | <0.0003
| チオベンカルブ |  |  | (mg／L) |  |  |  |  | <0.002
| ベンゼン |  |  | (mg／L) |  |  |  |  | <0.001
| セレン |  |  | (mg／L) |  |  |  |  | <0.002
| 硝酸性窒素 |  |  | (mg／L) |  |  |  |  | 0.60
| 亜硝酸性窒素 |  |  | (mg／L) |  |  |  |  | <0.02
| 硝酸性窒素及び亜硝酸性窒素 |  |  | (mg／L) |  |  |  |  | 0.62
| ふっ素 |  |  | (mg／L) |  |  |  |  | 0.13
| ほう素 |  |  | (mg／L) |  |  |  |  | 0.04
要監視項目 | クロロホルム |  |  | (mg／L)
| トランス-1,2-ジクロロエチレン |  |  | (mg／L)
| 1,2-ジクロロプロパン |  |  | (mg／L)
| p-ジクロロベンゼン |  |  | (mg／L)
| イソキサチオン |  |  | (mg／L)
| ダイアジノン |  |  | (mg／L)
| フェニトロチオン（ＭＥＰ） |  |  | (mg／L)
| イソプロチオラン |  |  | (mg／L)
| オキシン銅（有機銅） |  |  | (mg／L)
| クロロタロニル（ＴＰＮ） |  |  | (mg／L)
| プロピザミド |  |  | (mg／L)
| ＥＰＮ |  |  | (mg／L)
| ジクロルボス（ＤＤＶＰ） |  |  | (mg／L)
| フェノブカルブ（ＢＰＭＣ） |  |  | (mg／L)
| イプロベンホス（ＩＢＰ） |  |  | (mg／L)
| クロルニトロフェン（ＣＮＰ） |  |  | (mg／L)
| トルエン |  |  | (mg／L)
| キシレン |  |  | (mg／L)
| フタル酸ジエチルヘキシル |  |  | (mg／L)
| ニッケル |  |  | (mg／L)
| モリブデン |  |  | (mg／L)
| アンチモン |  |  | (mg／L)
特殊項目 | フェノール類 |  |  | (mg／L)
| 銅 |  |  | (mg／L)
| 亜鉛 |  |  | (mg／L)
| 鉄（溶解性） |  |  | (mg／L)
| マンガン（溶解性） |  |  | (mg／L)
| クロム |  |  | (mg／L)
その他項目 | 陰イオン界面活性剤 |  |  | (mg／L)
| アンモニア性窒素 |  |  | (mg／L)
| 塩化物イオン |  |  | (mg／L)
| 濁度 |  |  | (度)
| クロロフィルａ |  |  | (μg／L)
| 溶解性ＣＯＤ |  |  | (mg／L)
| 溶解性窒素 |  |  | (mg／L)
| りん酸態りん |  |  | (mg／L)
| 透視度 |  |  | (cm) |  | >100 | 92 | >100 | >100 | >100 | >100
| ふん便性大腸菌群数 |  |  | (個／100ml)
備 考

## 73女神湖
公 共 用 水 域 水 質 測 定 結 果 個 表
統一地点番号 |  | 類型 | 調査年度 |  | 調査区分 | 整理番号 | 水域名 |  |  |  | 地点名 | 調査担当機関名 | 枚目／枚数
20-505-01 |  | Ａイ | 2002 |  | 0 | 73 | 女神湖 |  |  |  | 流出部 | 長野県 | 1
1
| 採取月日 |  |  |  |  | 4/17 | 5/15 | 7/17 | 8/21 | 10/16 | 11/20
| 採取時刻 |  |  |  |  | 11:40 | 13:00 | 12:15 | 12:03 | 11:47 | 11:48
| 採取位置 |  |  |  |  | 上層（表層） | 上層（表層） | 上層（表層） | 上層（表層） | 上層（表層） | 上層（表層）
| 採取水深 |  |  | (m) |  | 0.1 | 0.1 | 0.1 | 0.1 | 0.1 | 0.1
一般項目 | 天候 |  |  |  |  | 雨 | 晴れ | 曇り | 曇り | 晴れ | 晴れ
流況
臭気
色相
| 気温 |  |  | (℃) |  | 13.0 | 19.0 | 21.5 | 16.5 | 15.0 | 8.5
| 水温 |  |  | (℃) |  | 10.5 | 18.2 | 19.6 | 20.3 | 13.9 | 3.3
| 流量 |  |  | (m3／sec)
| 全水深 |  |  | (ｍ)
| 透明度 |  |  | (ｍ)
生活環境項目 | ｐＨ |  |  |  |  | 7.8 | 8.1 | 7.2 | 7.6 | 8.4 | 7.2
| ＤＯ |  |  | (mg／L) |  | 9.5 | 8.4 | 8.2 | 7.6 | 9.2 | 11
| ＢＯＤ |  |  | (mg／L) |  | 2.1 | 1.7 | <0.5 | 0.8 | 1.0 | <0.5
| ＣＯＤ |  |  | (mg／L) |  | 2.8 | 3.4 | 2.1 | 1.8 | 2.3 | 1.7
| ＳＳ |  |  | (mg／L) |  | 3 | 3 | 2 | 2 | 1 | <1
| 大腸菌群数 |  |  | (MPN／100ml) |  | 0 | 3.6 | 23 | 240 | 43 | 0
| n-ヘキサン抽出物質_油分等 |  |  | (mg／L)
| 全窒素 |  |  | (mg／L) |  | 0.20 | 0.20 | 0.17 | 0.28 | 0.17 | 0.09
| 全燐 |  |  | (mg／L) |  | 0.012 | 0.015 | 0.009 | 0.013 | 0.006 | 0.004
健康項目 | カドミウム |  |  | (mg／L) |  |  |  |  | <0.005
| 全シアン |  |  | (mg／L) |  |  |  |  | ND
| 鉛 |  |  | (mg／L) |  |  |  |  | <0.005
| 六価クロム |  |  | (mg／L) |  |  |  |  | <0.02
| 砒素 |  |  | (mg／L) |  |  |  |  | <0.005
| 総水銀 |  |  | (mg／L) |  |  |  |  | <0.0005
| アルキル水銀 |  |  | (mg／L)
| ＰＣＢ |  |  | (mg／L)
| ジクロロメタン |  |  | (mg／L) |  |  |  |  | <0.002
| 四塩化炭素 |  |  | (mg／L) |  |  |  |  | <0.0002
| 1,2-ジクロロエタン |  |  | (mg／L) |  |  |  |  | <0.0004
| 1,1-ジクロロエチレン |  |  | (mg／L) |  |  |  |  | <0.002
| シス-1,2-ジクロロエチレン |  |  | (mg／L) |  |  |  |  | <0.004
| 1,1,1-トリクロロエタン |  |  | (mg／L) |  |  |  |  | <0.0005
| 1,1,2-トリクロロエタン |  |  | (mg／L) |  |  |  |  | <0.0006
| トリクロロエチレン |  |  | (mg／L) |  |  |  |  | <0.002
| テトラクロロエチレン |  |  | (mg／L) |  |  |  |  | <0.0005
| 1,3-ジクロロプロペン |  |  | (mg／L) |  |  |  |  | <0.0002
| チウラム |  |  | (mg／L) |  |  |  |  | <0.0006
| シマジン |  |  | (mg／L) |  |  |  |  | <0.0003
| チオベンカルブ |  |  | (mg／L) |  |  |  |  | <0.002
| ベンゼン |  |  | (mg／L) |  |  |  |  | <0.001
| セレン |  |  | (mg／L) |  |  |  |  | <0.002
| 硝酸性窒素 |  |  | (mg／L) |  |  |  |  | <0.02
| 亜硝酸性窒素 |  |  | (mg／L) |  |  |  |  | <0.02
| 硝酸性窒素及び亜硝酸性窒素 |  |  | (mg／L) |  |  |  |  | <0.04
| ふっ素 |  |  | (mg／L) |  |  |  |  | <0.08
| ほう素 |  |  | (mg／L) |  |  |  |  | <0.02
要監視項目 | クロロホルム |  |  | (mg／L)
| トランス-1,2-ジクロロエチレン |  |  | (mg／L)
| 1,2-ジクロロプロパン |  |  | (mg／L)
| p-ジクロロベンゼン |  |  | (mg／L)
| イソキサチオン |  |  | (mg／L)
| ダイアジノン |  |  | (mg／L)
| フェニトロチオン（ＭＥＰ） |  |  | (mg／L)
| イソプロチオラン |  |  | (mg／L)
| オキシン銅（有機銅） |  |  | (mg／L)
| クロロタロニル（ＴＰＮ） |  |  | (mg／L)
| プロピザミド |  |  | (mg／L)
| ＥＰＮ |  |  | (mg／L)
| ジクロルボス（ＤＤＶＰ） |  |  | (mg／L)
| フェノブカルブ（ＢＰＭＣ） |  |  | (mg／L)
| イプロベンホス（ＩＢＰ） |  |  | (mg／L)
| クロルニトロフェン（ＣＮＰ） |  |  | (mg／L)
| トルエン |  |  | (mg／L)
| キシレン |  |  | (mg／L)
| フタル酸ジエチルヘキシル |  |  | (mg／L)
| ニッケル |  |  | (mg／L)
| モリブデン |  |  | (mg／L)
| アンチモン |  |  | (mg／L)
特殊項目 | フェノール類 |  |  | (mg／L)
| 銅 |  |  | (mg／L)
| 亜鉛 |  |  | (mg／L)
| 鉄（溶解性） |  |  | (mg／L)
| マンガン（溶解性） |  |  | (mg／L)
| クロム |  |  | (mg／L)
その他項目 | 陰イオン界面活性剤 |  |  | (mg／L)
| アンモニア性窒素 |  |  | (mg／L)
| 塩化物イオン |  |  | (mg／L)
| 濁度 |  |  | (度)
| クロロフィルａ |  |  | (μg／L)
| 溶解性ＣＯＤ |  |  | (mg／L)
| 溶解性窒素 |  |  | (mg／L)
| りん酸態りん |  |  | (mg／L)
| 透視度 |  |  | (cm) |  | >100 | >100 | >100 | >100 | >100 | >100
| ふん便性大腸菌群数 |  |  | (個／100ml)
備 考

## 74大座法師池
公 共 用 水 域 水 質 測 定 結 果 個 表
統一地点番号 |  | 類型 | 調査年度 |  | 調査区分 | 整理番号 | 水域名 |  |  |  | 地点名 |  |  |  | 調査担当機関名 |  | 枚目／枚数
20-506-01 |  | Ａイ | 2002 |  | 0 | 74 | 大座法師池 |  |  |  | 湖心 |  |  |  | 長野市 |  | 1
1
| 採取月日 |  |  |  |  | 5/8 | 5/15 | 6/5 | 6/19 | 7/11 | 7/17 | 8/7 | 8/21 | 9/4 | 9/25 | 10/2 | 10/16
| 採取時刻 |  |  |  |  | 10:15 | 10:30 | 10:10 | 10:25 | 10:15 | 10:15 | 10:10 | 10:10 | 10:40 | 10:00 | 10:18 | 9:57
| 採取位置 |  |  |  |  | 上層（表層） | 上層（表層） | 上層（表層） | 上層（表層） | 上層（表層） | 上層（表層） | 上層（表層） | 上層（表層） | 上層（表層） | 上層（表層） | 上層（表層） | 上層（表層）
| 採取水深 |  |  | (m) |  | 0.5 | 0.5 | 0.5 | 0.5 | 0.5 | 0.5 | 0.5 | 0.5 | 0.5 | 0.5 | 0.5 | 0.5
一般項目 | 天候 |  |  |  |  | 晴れ | 晴れ | 晴れ | 晴れ | 曇り | 曇り | 晴れ | 曇り | 曇り | 晴れ | 晴れ | 曇り
流況
臭気
色相
| 気温 |  |  | (℃) |  | 19.7 | 20.9 | 20.5 | 20.3 | 25.4 | 24.1 | 28.0 | 21.3 | 24.7 | 17.0 | 17.1 | 16.9
| 水温 |  |  | (℃) |  | 17.7 | 18.5 | 19.5 | 21.2 | 23.3 | 23.5 | 27.6 | 23.0 | 26.6 | 18.3 | 17.8 | 15.7
| 流量 |  |  | (m3／sec)
| 全水深 |  |  | (ｍ)
| 透明度 |  |  | (ｍ)
生活環境項目 | ｐＨ |  |  |  |  | 8.5 | 8.1 | 6.9 | 7.9 | 8.4 | 8.4 | 8.4 | 7.9 | 8.4 | 7.5 | 8.2 | 7.6
| ＤＯ |  |  | (mg／L) |  | 9.8 | 9.3 | 7.9 | 6.9 | 7.5 | 7.5 | 6.3 | 5.1 | 9.4 | 7.1 | 7.8 | 7.7
| ＢＯＤ |  |  | (mg／L) |  | 1.3 | 1.6 | 1.7 | 2.0 | 1.7 | 1.1 | 1.2 | 2.1 | 1.7 | 2.1 | 1.7 | 2.5
| ＣＯＤ |  |  | (mg／L) |  | 3.0 | 3.2 | 3.7 | 4.2 | 4.4 | 4.2 | 4.7 | 6.2 | 9.2 | 8.0 | 7.2 | 6.3
| ＳＳ |  |  | (mg／L) |  | 1 | 2 | 1 | 2 | 2 | 1 | 2 | 5 | 6 | 4 | 7 | 4
| 大腸菌群数 |  |  | (MPN／100ml) |  | 23 | 70 | 23 | 9 | 2400 | 430 | 210 | 1500 | 93 | 93 | 150 | 93
| n-ヘキサン抽出物質_油分等 |  |  | (mg／L)
| 全窒素 |  |  | (mg／L) |  | 1.4 | 0.77 | 0.39 | 0.73 | 0.54 | 0.50 | 0.58 | 0.91 | 1.2 | 1.1 | 1.1 | 0.88
| 全燐 |  |  | (mg／L) |  | 0.019 | 0.013 | 0.020 | 0.024 | 0.016 | 0.032 | 0.027 | 0.027 | 0.019 | 0.020 | 0.024 | 0.022
健康項目 | カドミウム |  |  | (mg／L) | [8 empty] | <0.005
| 全シアン |  |  | (mg／L) | [8 empty] | ND
| 鉛 |  |  | (mg／L) | [8 empty] | <0.005
| 六価クロム |  |  | (mg／L) | [8 empty] | <0.02
| 砒素 |  |  | (mg／L) | [8 empty] | <0.005
| 総水銀 |  |  | (mg／L) | [8 empty] | <0.0005
| アルキル水銀 |  |  | (mg／L)
| ＰＣＢ |  |  | (mg／L)
| ジクロロメタン |  |  | (mg／L) | [8 empty] | <0.002
| 四塩化炭素 |  |  | (mg／L) | [8 empty] | <0.0002
| 1,2-ジクロロエタン |  |  | (mg／L) | [8 empty] | <0.0004
| 1,1-ジクロロエチレン |  |  | (mg／L) | [8 empty] | <0.002
| シス-1,2-ジクロロエチレン |  |  | (mg／L) | [8 empty] | <0.004
| 1,1,1-トリクロロエタン |  |  | (mg／L) | [8 empty] | <0.0005
| 1,1,2-トリクロロエタン |  |  | (mg／L) | [8 empty] | <0.0006
| トリクロロエチレン |  |  | (mg／L) | [8 empty] | <0.002
| テトラクロロエチレン |  |  | (mg／L) | [8 empty] | <0.0005
| 1,3-ジクロロプロペン |  |  | (mg／L) | [8 empty] | <0.0002
| チウラム |  |  | (mg／L) | [8 empty] | <0.0006
| シマジン |  |  | (mg／L) | [8 empty] | <0.0003
| チオベンカルブ |  |  | (mg／L) | [8 empty] | <0.002
| ベンゼン |  |  | (mg／L) | [8 empty] | <0.001
| セレン |  |  | (mg／L) | [8 empty] | <0.002
| 硝酸性窒素 |  |  | (mg／L) | [8 empty] | <0.02
| 亜硝酸性窒素 |  |  | (mg／L) | [8 empty] | <0.02
| 硝酸性窒素及び亜硝酸性窒素 |  |  | (mg／L) | [8 empty] | <0.04
| ふっ素 |  |  | (mg／L) | [8 empty] | <0.08
| ほう素 |  |  | (mg／L) | [8 empty] | 0.02
要監視項目 | クロロホルム |  |  | (mg／L)
| トランス-1,2-ジクロロエチレン |  |  | (mg／L)
| 1,2-ジクロロプロパン |  |  | (mg／L)
| p-ジクロロベンゼン |  |  | (mg／L)
| イソキサチオン |  |  | (mg／L)
| ダイアジノン |  |  | (mg／L)
| フェニトロチオン（ＭＥＰ） |  |  | (mg／L)
| イソプロチオラン |  |  | (mg／L)
| オキシン銅（有機銅） |  |  | (mg／L)
| クロロタロニル（ＴＰＮ） |  |  | (mg／L)
| プロピザミド |  |  | (mg／L)
| ＥＰＮ |  |  | (mg／L)
| ジクロルボス（ＤＤＶＰ） |  |  | (mg／L)
| フェノブカルブ（ＢＰＭＣ） |  |  | (mg／L)
| イプロベンホス（ＩＢＰ） |  |  | (mg／L)
| クロルニトロフェン（ＣＮＰ） |  |  | (mg／L)
| トルエン |  |  | (mg／L)
| キシレン |  |  | (mg／L)
| フタル酸ジエチルヘキシル |  |  | (mg／L)
| ニッケル |  |  | (mg／L)
| モリブデン |  |  | (mg／L)
| アンチモン |  |  | (mg／L)
特殊項目 | フェノール類 |  |  | (mg／L)
| 銅 |  |  | (mg／L) | [8 empty] | <0.01
| 亜鉛 |  |  | (mg／L) | [8 empty] | <0.05
| 鉄（溶解性） |  |  | (mg／L) | [8 empty] | <0.01
| マンガン（溶解性） |  |  | (mg／L) | [8 empty] | <0.01
| クロム |  |  | (mg／L) | [8 empty] | <0.02
その他項目 | 陰イオン界面活性剤 |  |  | (mg／L)
| アンモニア性窒素 |  |  | (mg／L) |  |  |  |  | <0.02
| 塩化物イオン |  |  | (mg／L)
| 濁度 |  |  | (度)
| クロロフィルａ |  |  | (μg／L)
| 溶解性ＣＯＤ |  |  | (mg／L) |  | 2.4 | 2.9 | 3.7 | 3.7 |  | 3.5 | 3.7 | 5.1 | 5.1 | 6.0 | 5.0 | 5.1
| 溶解性窒素 |  |  | (mg／L)
| りん酸態りん |  |  | (mg／L) |  |  |  |  | <0.003
| 透視度 |  |  | (cm) |  | >50 | >50 | >50 | >50 | >50 | >50 | >50 | >50 | >50 | >50 | 48 | >50
| ふん便性大腸菌群数 |  |  | (個／100ml)
備 考

## 75丸池
公 共 用 水 域 水 質 測 定 結 果 個 表
統一地点番号 |  | 類型 | 調査年度 |  | 調査区分 | 整理番号 | 水域名 |  |  |  | 地点名 |  |  |  | 調査担当機関名 | 枚目／枚数
20-507-01 |  | Ａロ | 2002 |  | 0 | 75 | 丸池（琵琶池を含む） |  |  |  | 丸池流出部 |  |  |  | 長野県 | 1
1
| 採取月日 |  |  |  |  | 4/17 | 5/15 | 6/19 | 7/24 | 8/21 | 9/25 | 10/16 | 11/20 | 12/11 | 2/19
| 採取時刻 |  |  |  |  | 11:08 | 11:10 | 11:00 | 10:55 | 11:20 | 10:55 | 10:55 | 11:15 | 11:00 | 11:00
| 採取位置 |  |  |  |  | 上層（表層） | 上層（表層） | 上層（表層） | 上層（表層） | 上層（表層） | 上層（表層） | 上層（表層） | 上層（表層） | 上層（表層） | 上層（表層）
| 採取水深 |  |  | (m) |  | 0.5 | 0.5 | 0.5 | 0.5 | 0.5 | 0.5 | 0.5 | 0.5 | 0.5 | 0.5
一般項目 | 天候 |  |  |  |  | 曇り | 晴れ | 晴れ | 晴れ | 曇り | 雨 | 曇り | 晴れ | 曇り | 晴れ
流況
臭気
色相
| 気温 |  |  | (℃) |  | 17.0 | 20.0 | 17.0 | 29.0 | 16.0 | 10.3 | 12.2 | 6.9 | -3.0 | 6.5
| 水温 |  |  | (℃) |  | 10.0 | 10.9 | 16.5 | 21.0 | 15.5 | 12.0 | 12.1 | 7.6 | 4.9 | 5.4
| 流量 |  |  | (m3／sec)
| 全水深 |  |  | (ｍ)
| 透明度 |  |  | (ｍ)
生活環境項目 | ｐＨ |  |  |  |  | 8.2 | 6.9 | 7.2 | 7.5 | 7.3 | 7.2 | 7.4 | 6.7 | 6.9 | 6.8
| ＤＯ |  |  | (mg／L) |  | 9.8 | 9.4 | 9.3 | 8.8 | 7.1 | 8.7 | 9.2 | 9.7 | 9.7 | 10
| ＢＯＤ |  |  | (mg／L) |  | 1.3 | 0.5 | 1.4 | 0.9 | 0.5 | 0.6 | 0.9 | 0.5 | 0.5 | <0.5
| ＣＯＤ |  |  | (mg／L) |  | 1.7 | 0.8 | 1.1 | 0.9 | 1.8 | 1.1 | 1.2 | 0.8 | <0.5 | 0.7
| ＳＳ |  |  | (mg／L) |  | 6 | 3 | 5 | 9 | 16 | 2 | 3 | 1 | 1 | 1
| 大腸菌群数 |  |  | (MPN／100ml) |  | 430 | 93 | 9.2 | 11000 | 4600 | 150 | 930 | 3.6 | 93 | 23
| n-ヘキサン抽出物質_油分等 |  |  | (mg／L)
| 全窒素 |  |  | (mg／L) |  | 0.31 | 0.32 | 0.28 | 0.35 | 0.30 | 0.22 | 0.20 | 0.13 | 0.14 | 0.62
| 全燐 |  |  | (mg／L) |  | 0.036 | 0.032 | 0.048 | 0.046 | 0.064 | 0.047 | 0.047 | 0.039 | 0.041 | 0.082
健康項目 | カドミウム |  |  | (mg／L) |  |  | <0.005
| 全シアン |  |  | (mg／L) |  |  | ND
| 鉛 |  |  | (mg／L) |  |  | <0.005
| 六価クロム |  |  | (mg／L) |  |  | <0.02
| 砒素 |  |  | (mg／L) |  |  | <0.005
| 総水銀 |  |  | (mg／L) |  |  | <0.0005
| アルキル水銀 |  |  | (mg／L)
| ＰＣＢ |  |  | (mg／L)
| ジクロロメタン |  |  | (mg／L) |  |  | <0.002
| 四塩化炭素 |  |  | (mg／L) |  |  | <0.0002
| 1,2-ジクロロエタン |  |  | (mg／L) |  |  | <0.0004
| 1,1-ジクロロエチレン |  |  | (mg／L) |  |  | <0.002
| シス-1,2-ジクロロエチレン |  |  | (mg／L) |  |  | <0.004
| 1,1,1-トリクロロエタン |  |  | (mg／L) |  |  | <0.0005
| 1,1,2-トリクロロエタン |  |  | (mg／L) |  |  | <0.0006
| トリクロロエチレン |  |  | (mg／L) |  |  | <0.002
| テトラクロロエチレン |  |  | (mg／L) |  |  | <0.0005
| 1,3-ジクロロプロペン |  |  | (mg／L) |  |  | <0.0002
| チウラム |  |  | (mg／L) |  |  | <0.0006
| シマジン |  |  | (mg／L) |  |  | <0.0003
| チオベンカルブ |  |  | (mg／L) |  |  | <0.002
| ベンゼン |  |  | (mg／L) |  |  | <0.001
| セレン |  |  | (mg／L) |  |  | <0.002
| 硝酸性窒素 |  |  | (mg／L) |  |  | 0.21
| 亜硝酸性窒素 |  |  | (mg／L) |  |  | <0.02
| 硝酸性窒素及び亜硝酸性窒素 |  |  | (mg／L) |  |  | 0.21
| ふっ素 |  |  | (mg／L) |  |  | 0.09
| ほう素 |  |  | (mg／L) |  |  | 0.03
要監視項目 | クロロホルム |  |  | (mg／L)
| トランス-1,2-ジクロロエチレン |  |  | (mg／L)
| 1,2-ジクロロプロパン |  |  | (mg／L)
| p-ジクロロベンゼン |  |  | (mg／L)
| イソキサチオン |  |  | (mg／L)
| ダイアジノン |  |  | (mg／L)
| フェニトロチオン（ＭＥＰ） |  |  | (mg／L)
| イソプロチオラン |  |  | (mg／L)
| オキシン銅（有機銅） |  |  | (mg／L)
| クロロタロニル（ＴＰＮ） |  |  | (mg／L)
| プロピザミド |  |  | (mg／L)
| ＥＰＮ |  |  | (mg／L)
| ジクロルボス（ＤＤＶＰ） |  |  | (mg／L)
| フェノブカルブ（ＢＰＭＣ） |  |  | (mg／L)
| イプロベンホス（ＩＢＰ） |  |  | (mg／L)
| クロルニトロフェン（ＣＮＰ） |  |  | (mg／L)
| トルエン |  |  | (mg／L)
| キシレン |  |  | (mg／L)
| フタル酸ジエチルヘキシル |  |  | (mg／L)
| ニッケル |  |  | (mg／L)
| モリブデン |  |  | (mg／L)
| アンチモン |  |  | (mg／L)
特殊項目 | フェノール類 |  |  | (mg／L)
| 銅 |  |  | (mg／L)
| 亜鉛 |  |  | (mg／L)
| 鉄（溶解性） |  |  | (mg／L)
| マンガン（溶解性） |  |  | (mg／L)
| クロム |  |  | (mg／L)
その他項目 | 陰イオン界面活性剤 |  |  | (mg／L)
| アンモニア性窒素 |  |  | (mg／L)
| 塩化物イオン |  |  | (mg／L)
| 濁度 |  |  | (度)
| クロロフィルａ |  |  | (μg／L)
| 溶解性ＣＯＤ |  |  | (mg／L)
| 溶解性窒素 |  |  | (mg／L)
| りん酸態りん |  |  | (mg／L)
| 透視度 |  |  | (cm) |  | 52 | >100 | 50 | 82 | 28 | 82 | 74 | >100 | >100 | >100
| ふん便性大腸菌群数 |  |  | (個／100ml)
備 考

## 76琵琶池
公 共 用 水 域 水 質 測 定 結 果 個 表
統一地点番号 |  | 類型 | 調査年度 |  | 調査区分 | 整理番号 | 水域名 |  |  |  | 地点名 |  |  | 調査担当機関名 | 枚目／枚数
20-508-01 |  | Ａロ | 2002 |  | 0 | 76 | 丸池（琵琶池を含む） |  |  |  | 琵琶池流出部 |  |  | 長野県 | 1
1
| 採取月日 |  |  |  |  | 4/17 | 5/15 | 6/19 | 7/24 | 8/21 | 9/25 | 10/16 | 11/20
| 採取時刻 |  |  |  |  | 10:54 | 10:45 | 10:40 | 10:40 | 10:55 | 10:40 | 10:40 | 10:55
| 採取位置 |  |  |  |  | 上層（表層） | 上層（表層） | 上層（表層） | 上層（表層） | 上層（表層） | 上層（表層） | 上層（表層） | 上層（表層）
| 採取水深 |  |  | (m) |  | 0 | 0 | 0 | 0 | 0 | 0 | 0 | 0
一般項目 | 天候 |  |  |  |  | 曇り | 晴れ | 晴れ | 晴れ | 曇り | 雨 | 曇り | 晴れ
流況
臭気
色相
| 気温 |  |  | (℃) |  | 17.0 | 20.0 | 17.0 | 28.0 | 17.1 | 10.1 | 11.3 | 10.5
| 水温 |  |  | (℃) |  | 12.3 | 10.9 | 17.0 | 24.0 | 19.1 | 13.8 | 12.6 | 4.8
| 流量 |  |  | (m3／sec)
| 全水深 |  |  | (ｍ)
| 透明度 |  |  | (ｍ)
生活環境項目 | ｐＨ |  |  |  |  | 8.0 | 7.0 | 7.7 | 7.4 | 7.9 | 7.1 | 7.5 | 6.8
| ＤＯ |  |  | (mg／L) |  | 11 | 10 | 9.9 | 9.2 | 7.8 | 8.4 | 10 | 11
| ＢＯＤ |  |  | (mg／L) |  | 2.1 | 1.0 | 2.9 | 2.1 | 1.1 | 1.0 | 2.4 | 1.1
| ＣＯＤ |  |  | (mg／L) |  | 3.3 | 1.1 | 1.3 | 2.1 | 1.7 | 1.7 | 1.8 | 1.0
| ＳＳ |  |  | (mg／L) |  | 16 | 2 | 7 | 7 | 11 | 4 | 6 | 3
| 大腸菌群数 |  |  | (MPN／100ml) |  | 75 | 9.2 | 93 | 930 | 240 | 23 | 23 | 9.2
| n-ヘキサン抽出物質_油分等 |  |  | (mg／L)
| 全窒素 |  |  | (mg／L) |  | 0.33 | 0.43 | 0.28 | 0.29 | 0.33 | 0.27 | 0.15 | 0.13
| 全燐 |  |  | (mg／L) |  | 0.045 | 0.026 | 0.046 | 0.055 | 0.068 | 0.049 | 0.048 | 0.022
健康項目 | カドミウム |  |  | (mg／L) |  |  | <0.005
| 全シアン |  |  | (mg／L) |  |  | ND
| 鉛 |  |  | (mg／L) |  |  | <0.005
| 六価クロム |  |  | (mg／L) |  |  | <0.02
| 砒素 |  |  | (mg／L) |  |  | <0.005
| 総水銀 |  |  | (mg／L) |  |  | <0.0005
| アルキル水銀 |  |  | (mg／L)
| ＰＣＢ |  |  | (mg／L)
| ジクロロメタン |  |  | (mg／L) |  |  | <0.002
| 四塩化炭素 |  |  | (mg／L) |  |  | <0.0002
| 1,2-ジクロロエタン |  |  | (mg／L) |  |  | <0.0004
| 1,1-ジクロロエチレン |  |  | (mg／L) |  |  | <0.002
| シス-1,2-ジクロロエチレン |  |  | (mg／L) |  |  | <0.004
| 1,1,1-トリクロロエタン |  |  | (mg／L) |  |  | <0.0005
| 1,1,2-トリクロロエタン |  |  | (mg／L) |  |  | <0.0006
| トリクロロエチレン |  |  | (mg／L) |  |  | <0.002
| テトラクロロエチレン |  |  | (mg／L) |  |  | <0.0005
| 1,3-ジクロロプロペン |  |  | (mg／L) |  |  | <0.0002
| チウラム |  |  | (mg／L) |  |  | <0.0006
| シマジン |  |  | (mg／L) |  |  | <0.0003
| チオベンカルブ |  |  | (mg／L) |  |  | <0.002
| ベンゼン |  |  | (mg／L) |  |  | <0.001
| セレン |  |  | (mg／L) |  |  | <0.002
| 硝酸性窒素 |  |  | (mg／L) |  |  | 0.17
| 亜硝酸性窒素 |  |  | (mg／L) |  |  | <0.02
| 硝酸性窒素及び亜硝酸性窒素 |  |  | (mg／L) |  |  | 0.17
| ふっ素 |  |  | (mg／L) |  |  | 0.11
| ほう素 |  |  | (mg／L) |  |  | 0.02
要監視項目 | クロロホルム |  |  | (mg／L)
| トランス-1,2-ジクロロエチレン |  |  | (mg／L)
| 1,2-ジクロロプロパン |  |  | (mg／L)
| p-ジクロロベンゼン |  |  | (mg／L)
| イソキサチオン |  |  | (mg／L)
| ダイアジノン |  |  | (mg／L)
| フェニトロチオン（ＭＥＰ） |  |  | (mg／L)
| イソプロチオラン |  |  | (mg／L)
| オキシン銅（有機銅） |  |  | (mg／L)
| クロロタロニル（ＴＰＮ） |  |  | (mg／L)
| プロピザミド |  |  | (mg／L)
| ＥＰＮ |  |  | (mg／L)
| ジクロルボス（ＤＤＶＰ） |  |  | (mg／L)
| フェノブカルブ（ＢＰＭＣ） |  |  | (mg／L)
| イプロベンホス（ＩＢＰ） |  |  | (mg／L)
| クロルニトロフェン（ＣＮＰ） |  |  | (mg／L)
| トルエン |  |  | (mg／L)
| キシレン |  |  | (mg／L)
| フタル酸ジエチルヘキシル |  |  | (mg／L)
| ニッケル |  |  | (mg／L)
| モリブデン |  |  | (mg／L)
| アンチモン |  |  | (mg／L)
特殊項目 | フェノール類 |  |  | (mg／L)
| 銅 |  |  | (mg／L)
| 亜鉛 |  |  | (mg／L)
| 鉄（溶解性） |  |  | (mg／L)
| マンガン（溶解性） |  |  | (mg／L)
| クロム |  |  | (mg／L)
その他項目 | 陰イオン界面活性剤 |  |  | (mg／L)
| アンモニア性窒素 |  |  | (mg／L)
| 塩化物イオン |  |  | (mg／L)
| 濁度 |  |  | (度)
| クロロフィルａ |  |  | (μg／L)
| 溶解性ＣＯＤ |  |  | (mg／L)
| 溶解性窒素 |  |  | (mg／L)
| りん酸態りん |  |  | (mg／L)
| 透視度 |  |  | (cm) |  | 40 | >100 | 58 | 80 | 40 | 50 | 68 | >100
| ふん便性大腸菌群数 |  |  | (個／100ml)
備 考

## 77みどり湖
公 共 用 水 域 水 質 測 定 結 果 個 表
統一地点番号 |  | 類型 | 調査年度 |  | 調査区分 | 整理番号 | 水域名 |  |  |  | 地点名 |  |  | 調査担当機関名 | 枚目／枚数
20-509-01 |  | Ａイ | 2002 |  | 0 | 77 | みどり湖 |  |  |  | 流出部 |  |  | 長野県 | 1
1
| 採取月日 |  |  |  |  | 4/17 | 5/15 | 6/19 | 8/21 | 9/25 | 10/16 | 11/20 | 3/12
| 採取時刻 |  |  |  |  | 10:00 | 11:30 | 11:06 | 10:30 | 10:30 | 11:05 | 10:40 | 10:00
| 採取位置 |  |  |  |  | 上層（表層） | 上層（表層） | 上層（表層） | 上層（表層） | 上層（表層） | 上層（表層） | 上層（表層） | 上層（表層）
| 採取水深 |  |  | (m) |  | 0.1 | 0.1 | 0.1 | 0.1 | 0.1 | 0.1 | 0.1 | 0.1
一般項目 | 天候 |  |  |  |  | 雨 | 晴れ | 晴れ | 晴れ | 晴れ | 晴れ | 晴れ | 晴れ
| 流況 |  |  |  |  | 通常の状況 | 通常の状況 | 通常の状況 | 通常の状況 | 通常の状況 | 通常の状況 | 通常の状況 | 凍結
| 臭気 |  |  |  |  | 無臭 | 無臭 | 無臭 | 無臭 | 魚臭（微） | 無臭 | 無臭 | 無臭
| 色相 |  |  |  |  | 緑褐色・淡（明） | 褐色・淡（明） | 無色 | 黄褐色・淡（明） | 無色 | 緑褐色・淡（明） | 無色 | 無色
| 気温 |  |  | (℃) |  | 17.0 | 26.2 | 23.6 | 24.2 | 25.0 | 21.8 | 10.9 | 0.5
| 水温 |  |  | (℃) |  | 13.8 | 19.3 | 22.1 | 26.1 | 20.1 | 16.2 | 7.5 | 2.8
| 流量 |  |  | (m3／sec) |  | 0.036 | 0.01 | 0.02 | 0.02 | 0.01 | 0.01 | 0.02 | 0.1
| 全水深 |  |  | (ｍ) |  | 0.1 | 0.1 | 0.1 | 0.1 | 0.1 | 0.1 | 0.1 | 0.1
| 透明度 |  |  | (ｍ)
生活環境項目 | ｐＨ |  |  |  |  | 6.9 | 7.8 | 7.2 | 7.2 | 7.3 | 7.3 | 7.0 | 6.8
| ＤＯ |  |  | (mg／L) |  | 10 | 11 | 7.3 | 6.4 | 6.9 | 8.2 | 10 | 11
| ＢＯＤ |  |  | (mg／L) |  | 1.6 | 1.6 | 1.2 | 1.4 | 0.6 | 1.6 | 1.4 | 0.5
| ＣＯＤ |  |  | (mg／L) |  | 2.8 | 3.2 | 3.6 | 3.6 | 3.3 | 3.4 | 2.9 | 1.8
| ＳＳ |  |  | (mg／L) |  | 3 | 3 | 3 | 3 | 2 | 2 | 2 | 1
| 大腸菌群数 |  |  | (MPN／100ml) |  | 9300 | 1500 | 9300 | 4300 | 930 | 9300 | 430 | 2300
| n-ヘキサン抽出物質_油分等 |  |  | (mg／L)
| 全窒素 |  |  | (mg／L) |  | 2.0 | 1.9 | 1.4 | 1.5 | 1.6 | 2.5 | 2.0 | 3.6
| 全燐 |  |  | (mg／L) |  | 0.025 | 0.021 | 0.029 | 0.034 | 0.024 | 0.025 | 0.020 | 0.035
健康項目 | カドミウム |  |  | (mg／L) |  |  |  |  | <0.005
| 全シアン |  |  | (mg／L) |  |  |  |  | ND
| 鉛 |  |  | (mg／L) |  |  |  |  | <0.005
| 六価クロム |  |  | (mg／L) |  |  |  |  | <0.02
| 砒素 |  |  | (mg／L) |  |  |  |  | <0.005
| 総水銀 |  |  | (mg／L) |  |  |  |  | <0.0005
| アルキル水銀 |  |  | (mg／L) |  |  |  |  | ND
| ＰＣＢ |  |  | (mg／L) |  |  |  |  | ND
| ジクロロメタン |  |  | (mg／L) |  |  |  |  | <0.002
| 四塩化炭素 |  |  | (mg／L) |  |  |  |  | <0.0002
| 1,2-ジクロロエタン |  |  | (mg／L) |  |  |  |  | <0.0004
| 1,1-ジクロロエチレン |  |  | (mg／L) |  |  |  |  | <0.002
| シス-1,2-ジクロロエチレン |  |  | (mg／L) |  |  |  |  | <0.004
| 1,1,1-トリクロロエタン |  |  | (mg／L) |  |  |  |  | <0.0005
| 1,1,2-トリクロロエタン |  |  | (mg／L) |  |  |  |  | <0.0006
| トリクロロエチレン |  |  | (mg／L) |  |  |  |  | <0.002
| テトラクロロエチレン |  |  | (mg／L) |  |  |  |  | <0.0005
| 1,3-ジクロロプロペン |  |  | (mg／L) |  |  |  |  | <0.0002
| チウラム |  |  | (mg／L) |  |  |  |  | <0.0006
| シマジン |  |  | (mg／L) |  |  |  |  | <0.0003
| チオベンカルブ |  |  | (mg／L) |  |  |  |  | <0.002
| ベンゼン |  |  | (mg／L) |  |  |  |  | <0.001
| セレン |  |  | (mg／L) |  |  |  |  | <0.002
| 硝酸性窒素 |  |  | (mg／L) |  | 1.6 | 1.6 | 1.0 | 1.0 | 0.57 | 2.0 | 1.4 | 3.3
| 亜硝酸性窒素 |  |  | (mg／L) |  | <0.02 | <0.02 | <0.02 | 0.02 | 0.06 | 0.06 | 0.02 | <0.02
| 硝酸性窒素及び亜硝酸性窒素 |  |  | (mg／L) |  | 1.6 | 1.6 | 1.0 | 1.1 | 0.63 | 2.1 | 1.5 | 3.3
| ふっ素 |  |  | (mg／L) |  |  |  |  | <0.08
| ほう素 |  |  | (mg／L) |  |  |  |  | 0.02
要監視項目 | クロロホルム |  |  | (mg／L)
| トランス-1,2-ジクロロエチレン |  |  | (mg／L)
| 1,2-ジクロロプロパン |  |  | (mg／L)
| p-ジクロロベンゼン |  |  | (mg／L)
| イソキサチオン |  |  | (mg／L)
| ダイアジノン |  |  | (mg／L)
| フェニトロチオン（ＭＥＰ） |  |  | (mg／L)
| イソプロチオラン |  |  | (mg／L)
| オキシン銅（有機銅） |  |  | (mg／L)
| クロロタロニル（ＴＰＮ） |  |  | (mg／L)
| プロピザミド |  |  | (mg／L)
| ＥＰＮ |  |  | (mg／L)
| ジクロルボス（ＤＤＶＰ） |  |  | (mg／L)
| フェノブカルブ（ＢＰＭＣ） |  |  | (mg／L)
| イプロベンホス（ＩＢＰ） |  |  | (mg／L)
| クロルニトロフェン（ＣＮＰ） |  |  | (mg／L)
| トルエン |  |  | (mg／L)
| キシレン |  |  | (mg／L)
| フタル酸ジエチルヘキシル |  |  | (mg／L)
| ニッケル |  |  | (mg／L)
| モリブデン |  |  | (mg／L)
| アンチモン |  |  | (mg／L)
特殊項目 | フェノール類 |  |  | (mg／L)
| 銅 |  |  | (mg／L)
| 亜鉛 |  |  | (mg／L)
| 鉄（溶解性） |  |  | (mg／L)
| マンガン（溶解性） |  |  | (mg／L)
| クロム |  |  | (mg／L)
その他項目 | 陰イオン界面活性剤 |  |  | (mg／L)
| アンモニア性窒素 |  |  | (mg／L) |  | 0.04 | 0.06 | 0.10 | 0.13 | 0.14 | 0.11 | 0.07 | 0.05
| 塩化物イオン |  |  | (mg／L)
| 濁度 |  |  | (度)
| クロロフィルａ |  |  | (μg／L) |  | 11 | 19 | 6.3 | 17 | 6.9 | 9.7 | 7.8 | 1.2
| 溶解性ＣＯＤ |  |  | (mg／L) |  | 2.3 | 2.4 | 2.9 | 2.9 | 3.0 | 2.7 | 2.2 | 1.5
| 溶解性窒素 |  |  | (mg／L)
| りん酸態りん |  |  | (mg／L)
| 透視度 |  |  | (cm) |  | 90 | 80 | 61 | 58 | 88 | 74 | >100 | >100
| ふん便性大腸菌群数 |  |  | (個／100ml)
備 考

## 78美鈴湖湖心
公 共 用 水 域 水 質 測 定 結 果 個 表
統一地点番号 |  | 類型 | 調査年度 |  | 調査区分 | 整理番号 | 水域名 |  |  |  | 地点名 |  |  | 調査担当機関名 | 枚目／枚数
20-510-01 |  | Ａイ | 2002 |  | 0 | 78 | 美鈴湖 |  |  |  | 湖心 |  |  | 松本市 | 1
1
| 採取月日 |  |  |  |  | 4/17 | 5/15 | 6/19 | 7/29 | 8/21 | 9/25 | 10/16 | 11/20
| 採取時刻 |  |  |  |  | 13:00 | 12:50 | 12:50 | 13:25 | 13:45 | 13:03 | 13:05 | 13:10
| 採取位置 |  |  |  |  | 上層（表層） | 上層（表層） | 上層（表層） | 上層（表層） | 上層（表層） | 上層（表層） | 上層（表層） | 上層（表層）
| 採取水深 |  |  | (m) |  | 0.5 | 0.5 | 0.5 | 0.5 | 0.5 | 0.5 | 0.5 | 0.5
一般項目 | 天候 |  |  |  |  | 雨 | 曇り | 晴れ | 晴れ | 晴れ | 晴れ | 晴れ | 晴れ
| 流況 |  |  |  |  | 通常の状況 | 通常の状況 | 通常の状況 | 通常の状況 | 通常の状況 | 通常の状況 | 通常の状況 | 通常の状況
| 臭気 |  |  |  |  | 無臭 | 無臭 | 無臭 | 無臭 | 無臭 | 無臭 | 無臭 | 無臭
| 色相 |  |  |  |  | 緑色・淡（明） | 無色 | 無色 | 無色 | 無色 | 無色 | 無色 | 茶色・淡（明）
| 気温 |  |  | (℃) |  | 13.6 | 24.2 | 22.6 | 30.0 | 24.2 | 21.0 | 26.2 | 10.0
| 水温 |  |  | (℃) |  | 12.7 | 19.6 | 22.2 | 28.1 | 24.2 | 21.1 | 18.9 | 8.4
| 流量 |  |  | (m3／sec)
| 全水深 |  |  | (ｍ) |  | 15.6 | 15.2 | 14.5 | 14.5 | 13.8 | 12.8 | 13.3 | 13.4
| 透明度 |  |  | (ｍ)
生活環境項目 | ｐＨ |  |  |  |  | 7.6 | 7.7 | 7.7 | 7.6 | 8.4 | 7.8 | 7.5 | 7.7
| ＤＯ |  |  | (mg／L) |  | 10 | 9.2 | 9.0 | 9.4 | 9.6 | 9.2 | 9.1 | 9.8
| ＢＯＤ |  |  | (mg／L)
| ＣＯＤ |  |  | (mg／L) |  | 2.6 | 2.1 | 3.4 | 3.2 | 3.0 | 3.3 | 1.2 | 2.8
| ＳＳ |  |  | (mg／L) |  | 5 | 2 | 1 | 1 | 2 | 1 | 2 | 3
| 大腸菌群数 |  |  | (MPN／100ml) |  | 240 | 11 | 79 | 790 | 2300 | 79 | 130 | 49
| n-ヘキサン抽出物質_油分等 |  |  | (mg／L)
| 全窒素 |  |  | (mg／L) |  | 0.61 | 0.58 | 0.57 | 0.36 | 0.78 | 0.39 | 0.38 | 0.50
| 全燐 |  |  | (mg／L) |  | 0.015 | 0.010 | 0.01 | 0.011 | 0.01 | 0.016 | 0.011 | 0.014
健康項目 | カドミウム |  |  | (mg／L) |  |  | <0.005 | [5 empty] | <0.005
| 全シアン |  |  | (mg／L) |  |  | ND | [5 empty] | ND
| 鉛 |  |  | (mg／L) |  |  | <0.005 | [5 empty] | <0.005
| 六価クロム |  |  | (mg／L) |  |  | <0.02 | [5 empty] | <0.02
| 砒素 |  |  | (mg／L) |  |  | <0.005 | [5 empty] | <0.005
| 総水銀 |  |  | (mg／L) |  |  | <0.0005 | [5 empty] | <0.0005
| アルキル水銀 |  |  | (mg／L)
| ＰＣＢ |  |  | (mg／L)
| ジクロロメタン |  |  | (mg／L) |  |  | <0.002 | [5 empty] | <0.002
| 四塩化炭素 |  |  | (mg／L) |  |  | <0.0002 | [5 empty] | <0.0002
| 1,2-ジクロロエタン |  |  | (mg／L) |  |  | <0.0004 | [5 empty] | <0.0004
| 1,1-ジクロロエチレン |  |  | (mg／L) |  |  | <0.002 | [5 empty] | <0.002
| シス-1,2-ジクロロエチレン |  |  | (mg／L) |  |  | <0.004 | [5 empty] | <0.004
| 1,1,1-トリクロロエタン |  |  | (mg／L) |  |  | <0.0005 | [5 empty] | <0.0005
| 1,1,2-トリクロロエタン |  |  | (mg／L) |  |  | <0.0006 | [5 empty] | <0.0006
| トリクロロエチレン |  |  | (mg／L) |  |  | <0.002 | [5 empty] | <0.002
| テトラクロロエチレン |  |  | (mg／L) |  |  | <0.0005 | [5 empty] | <0.0005
| 1,3-ジクロロプロペン |  |  | (mg／L) |  |  | <0.0002 | [5 empty] | <0.0002
| チウラム |  |  | (mg／L) |  |  | <0.0006
| シマジン |  |  | (mg／L) |  |  | <0.0003
| チオベンカルブ |  |  | (mg／L) |  |  | <0.002
| ベンゼン |  |  | (mg／L) |  |  | <0.001 | [5 empty] | <0.001
| セレン |  |  | (mg／L) |  |  | <0.002 | [5 empty] | <0.002
| 硝酸性窒素 |  |  | (mg／L) |  |  | 0.37 |  |  | 0.34 |  |  | 0.30
| 亜硝酸性窒素 |  |  | (mg／L) |  |  | <0.02 |  |  | <0.02 |  |  | <0.02
| 硝酸性窒素及び亜硝酸性窒素 |  |  | (mg／L) |  |  | 0.39 |  |  | 0.36 |  |  | 0.32
| ふっ素 |  |  | (mg／L) |  |  | <0.08 |  |  | <0.08 |  |  | <0.08
| ほう素 |  |  | (mg／L) |  |  | <0.02 |  |  | <0.02 |  |  | <0.02
要監視項目 | クロロホルム |  |  | (mg／L)
| トランス-1,2-ジクロロエチレン |  |  | (mg／L)
| 1,2-ジクロロプロパン |  |  | (mg／L)
| p-ジクロロベンゼン |  |  | (mg／L)
| イソキサチオン |  |  | (mg／L)
| ダイアジノン |  |  | (mg／L)
| フェニトロチオン（ＭＥＰ） |  |  | (mg／L)
| イソプロチオラン |  |  | (mg／L)
| オキシン銅（有機銅） |  |  | (mg／L)
| クロロタロニル（ＴＰＮ） |  |  | (mg／L)
| プロピザミド |  |  | (mg／L)
| ＥＰＮ |  |  | (mg／L)
| ジクロルボス（ＤＤＶＰ） |  |  | (mg／L)
| フェノブカルブ（ＢＰＭＣ） |  |  | (mg／L)
| イプロベンホス（ＩＢＰ） |  |  | (mg／L)
| クロルニトロフェン（ＣＮＰ） |  |  | (mg／L)
| トルエン |  |  | (mg／L)
| キシレン |  |  | (mg／L)
| フタル酸ジエチルヘキシル |  |  | (mg／L)
| ニッケル |  |  | (mg／L)
| モリブデン |  |  | (mg／L)
| アンチモン |  |  | (mg／L)
特殊項目 | フェノール類 |  |  | (mg／L)
| 銅 |  |  | (mg／L)
| 亜鉛 |  |  | (mg／L)
| 鉄（溶解性） |  |  | (mg／L)
| マンガン（溶解性） |  |  | (mg／L)
| クロム |  |  | (mg／L)
その他項目 | 陰イオン界面活性剤 |  |  | (mg／L)
| アンモニア性窒素 |  |  | (mg／L)
| 塩化物イオン |  |  | (mg／L)
| 濁度 |  |  | (度)
| クロロフィルａ |  |  | (μg／L) |  | 6.2 | 1.6 | 1.1 | 4.0 | 3.5 | 2.6 | 1.8 | 4.7
| 溶解性ＣＯＤ |  |  | (mg／L)
| 溶解性窒素 |  |  | (mg／L)
| りん酸態りん |  |  | (mg／L)
| 透視度 |  |  | (cm) |  | >50 | >50 | >50 | >50 | >50 | >50 | >50 | >50
| ふん便性大腸菌群数 |  |  | (個／100ml)
備 考

## 78-2美鈴湖流出部
公 共 用 水 域 水 質 測 定 結 果 個 表
統一地点番号 |  | 類型 | 調査年度 |  | 調査区分 | 整理番号 | 水域名 |  |  |  | 地点名 |  |  | 調査担当機関名 | 枚目／枚数
20-510-01 |  | Ａイ | 2002 |  | 0 | 旧81 | 美鈴湖 |  |  |  | 流出部 |  |  | 松本市 | 1
1
| 採取月日 |  |  |  |  | 4/17 | 5/15 | 6/19 | 7/29 | 8/21 | 9/25 | 10/16 | 11/20
| 採取時刻 |  |  |  |  | 13:25 | 13:20 | 13:15 | 13:45 | 14:00 | 13:30 | 13:20 | 13:38
| 採取位置 |  |  |  |  | 上層（表層） | 上層（表層） | 上層（表層） | 上層（表層） | 上層（表層） | 上層（表層） | 上層（表層） | 上層（表層）
| 採取水深 |  |  | (m) |  | 0.5 | 0.5 | 0.5 | 0.5 | 0.5 | 0.5 | 0.5 | 0.5
一般項目 | 天候 |  |  |  |  | 雨 | 曇り | 晴れ | 晴れ | 晴れ | 晴れ | 晴れ | 晴れ
| 流況 |  |  |  |  | 通常の状況 | 通常の状況 | 通常の状況 | 通常の状況 | 通常の状況 | 通常の状況 | 通常の状況 | 通常の状況
| 臭気 |  |  |  |  | 無臭 | 無臭 | 無臭 | 無臭 | 無臭 | 無臭 | 無臭 | 無臭
| 色相 |  |  |  |  | 無色 | 無色 | 無色 | 無色 | 無色 | 無色 | 無色 | 無色
| 気温 |  |  | (℃) |  | 13.6 | 25.0 | 22.6 | 30.0 | 24.2 | 21.0 | 26.2 | 10.0
| 水温 |  |  | (℃) |  | 11.8 | 19.6 | 22.8 | 28.1 | 24.6 | 20.1 | 17.6 | 7.6
| 流量 |  |  | (m3／sec)
| 全水深 |  |  | (ｍ) |  | 15.6 | 15.2 | 14.5 | 14.5 | 13.8 | 12.8 | 13.3 | 13.4
| 透明度 |  |  | (ｍ)
生活環境項目 | ｐＨ |  |  |  |  | 7.5 | 7.2 | 7.9 | 7.7 | 8.2 | 7.8 | 7.5 | 7.7
| ＤＯ |  |  | (mg／L) |  | 10 | 8.9 | 9.4 | 9.3 | 9 | 9.1 | 8.9 | 10
| ＢＯＤ |  |  | (mg／L)
| ＣＯＤ |  |  | (mg／L) |  | 2.3 | 2.2 | 3.3 | 2.8 | 2.7 | 3.2 | 2.6 | 3.1
| ＳＳ |  |  | (mg／L) |  | 5 | 1 | 1 | 1 | 2 | 1 | 3 | 3
| 大腸菌群数 |  |  | (MPN／100ml) |  | 27 | 2 | 11 | 79 | 230 | 110 | 170 | 33
| n-ヘキサン抽出物質_油分等 |  |  | (mg／L)
| 全窒素 |  |  | (mg／L) |  | 0.62 | 0.62 | 0.55 | 0.38 | 0.65 | 0.41 | 0.45 | 0.60
| 全燐 |  |  | (mg／L) |  | 0.014 | 0.010 | 0.014 | 0.009 | 0.012 | 0.019 | 0.014 | 0.016
健康項目 | カドミウム |  |  | (mg／L)
| 全シアン |  |  | (mg／L)
| 鉛 |  |  | (mg／L)
| 六価クロム |  |  | (mg／L)
| 砒素 |  |  | (mg／L)
| 総水銀 |  |  | (mg／L)
| アルキル水銀 |  |  | (mg／L)
| ＰＣＢ |  |  | (mg／L)
| ジクロロメタン |  |  | (mg／L)
| 四塩化炭素 |  |  | (mg／L)
| 1,2-ジクロロエタン |  |  | (mg／L)
| 1,1-ジクロロエチレン |  |  | (mg／L)
| シス-1,2-ジクロロエチレン |  |  | (mg／L)
| 1,1,1-トリクロロエタン |  |  | (mg／L)
| 1,1,2-トリクロロエタン |  |  | (mg／L)
| トリクロロエチレン |  |  | (mg／L)
| テトラクロロエチレン |  |  | (mg／L)
| 1,3-ジクロロプロペン |  |  | (mg／L)
| チウラム |  |  | (mg／L)
| シマジン |  |  | (mg／L)
| チオベンカルブ |  |  | (mg／L)
| ベンゼン |  |  | (mg／L)
| セレン |  |  | (mg／L)
| 硝酸性窒素 |  |  | (mg／L)
| 亜硝酸性窒素 |  |  | (mg／L)
| 硝酸性窒素及び亜硝酸性窒素 |  |  | (mg／L)
| ふっ素 |  |  | (mg／L)
| ほう素 |  |  | (mg／L)
要監視項目 | クロロホルム |  |  | (mg／L)
| トランス-1,2-ジクロロエチレン |  |  | (mg／L)
| 1,2-ジクロロプロパン |  |  | (mg／L)
| p-ジクロロベンゼン |  |  | (mg／L)
| イソキサチオン |  |  | (mg／L)
| ダイアジノン |  |  | (mg／L)
| フェニトロチオン（ＭＥＰ） |  |  | (mg／L)
| イソプロチオラン |  |  | (mg／L)
| オキシン銅（有機銅） |  |  | (mg／L)
| クロロタロニル（ＴＰＮ） |  |  | (mg／L)
| プロピザミド |  |  | (mg／L)
| ＥＰＮ |  |  | (mg／L)
| ジクロルボス（ＤＤＶＰ） |  |  | (mg／L)
| フェノブカルブ（ＢＰＭＣ） |  |  | (mg／L)
| イプロベンホス（ＩＢＰ） |  |  | (mg／L)
| クロルニトロフェン（ＣＮＰ） |  |  | (mg／L)
| トルエン |  |  | (mg／L)
| キシレン |  |  | (mg／L)
| フタル酸ジエチルヘキシル |  |  | (mg／L)
| ニッケル |  |  | (mg／L)
| モリブデン |  |  | (mg／L)
| アンチモン |  |  | (mg／L)
特殊項目 | フェノール類 |  |  | (mg／L)
| 銅 |  |  | (mg／L)
| 亜鉛 |  |  | (mg／L)
| 鉄（溶解性） |  |  | (mg／L)
| マンガン（溶解性） |  |  | (mg／L)
| クロム |  |  | (mg／L)
その他項目 | 陰イオン界面活性剤 |  |  | (mg／L)
| アンモニア性窒素 |  |  | (mg／L)
| 塩化物イオン |  |  | (mg／L)
| 濁度 |  |  | (度)
| クロロフィルａ |  |  | (μg／L) |  | 3.2 | 1.1 | 1.3 | 1.9 | 2.2 | 7.0 | 3.6 | 5.8
| 溶解性ＣＯＤ |  |  | (mg／L)
| 溶解性窒素 |  |  | (mg／L)
| りん酸態りん |  |  | (mg／L)
| 透視度 |  |  | (cm) |  | >50 | >50 | >50 | >50 | >50 | >50 | >50 | >50
| ふん便性大腸菌群数 |  |  | (個／100ml)
備 考

## 79青木湖
公 共 用 水 域 水 質 測 定 結 果 個 表
統一地点番号 |  | 類型 | 調査年度 |  | 調査区分 | 整理番号 | 水域名 |  |  |  | 地点名 |  |  |  | 調査担当機関名 |  | 枚目／枚数
20-511-01 |  | ＡＡイ、Ⅰイ | 2002 |  | 0 | 79 | 青木湖 |  |  |  | 流出部 |  |  |  | 長野県 |  | 1
1
| 採取月日 |  |  |  |  | 4/17 | 5/14 | 6/19 | 7/24 | 8/21 | 9/25 | 10/16 | 11/20 | 12/11 | 1/29 | 2/19 | 3/12
| 採取時刻 |  |  |  |  | 9:00 | 10:30 | 9:50 | 10:10 | 11:10 | 9:10 | 9:00 | 9:00 | 9:40 | 9:25 | 9:30 | 9:30
| 採取位置 |  |  |  |  | 上層（表層） | 上層（表層） | 上層（表層） | 上層（表層） | 上層（表層） | 上層（表層） | 上層（表層） | 上層（表層） | 上層（表層） | 上層（表層） | 上層（表層） | 上層（表層）
| 採取水深 |  |  | (m) |  | 0.5 | 0.5 | 0.5 | 0.5 | 0.5 | 0.5 | 0.5 | 0.5 | 0.5 | 0.5 | 0.5 | 0.5
一般項目 | 天候 |  |  |  |  | 雨 | 快晴 | 晴れ | 晴れ | 曇り | 晴れ | 晴れ | 晴れ | 雪 | 雪 | 晴れ | 曇り
| 流況 |  |  |  |  | 通常の状況 | 通常の状況 | 通常の状況 | 通常の状況 | 通常の状況 | 通常の状況 | 通常の状況 | 通常の状況 | 通常の状況 | 通常の状況 | 通常の状況 | 通常の状況
臭気 | bar: 雨 to 曇り
色相 | bar: 雨 to 曇り
| 気温 |  |  | (℃) |  | 13.1 | 26.6 | 25.3 | 29.8 | 21.2 | 15.3 | 17.0 | 5.0 | 4.0 | -4.0 | 1.5 | -1.0
| 水温 |  |  | (℃) |  | 9.0 | 15.5 | 17.4 | 22.0 | 20.5 | 18.0 | 16.3 | 8.6 | 6.3 | 2.0 | 3.5 | 2.8
| 流量 |  |  | (m3／sec)
| 全水深 |  |  | (ｍ)
| 透明度 |  |  | (ｍ)
生活環境項目 | ｐＨ |  |  |  |  | 6.8 | 7.0 | 7.0 | 7.1 | 7.2 | 7.2 | 7.4 | 7.0 | 7.6 | 7.0 | 7.0 | 7.0
| ＤＯ |  |  | (mg／L) |  | 11 | 10 | 10 | 10 | 9.0 | 9.5 | 9.5 | 11 | 10 | 11 | 10 | 12
| ＢＯＤ |  |  | (mg／L) |  | <0.5 | <0.5 | <0.5 | <0.5 | <0.5 | <0.5 | <0.5 | 0.5 | <0.5 | 0.8 | <0.5 | <0.5
| ＣＯＤ |  |  | (mg／L) |  | 1.6 | 0.9 | 1.2 | 1.4 | 1.4 | 1.4 | 1.2 | 1.8 | 1.6 | 1.6 | 1.7 | 2.3
| ＳＳ |  |  | (mg／L) |  | 1 | <1 | <1 | <1 | <1 | <1 | <1 | <1 | <1 | <1 | 4 | 12
| 大腸菌群数 |  |  | (MPN／100ml) |  | 93 | 23 | 430 | 300 | 2400 | 930 | 430 | 2400 | 23 | 2400 | 9.2 | 23
| n-ヘキサン抽出物質_油分等 |  |  | (mg／L)
| 全窒素 |  |  | (mg／L) |  | 0.20 | 0.20 | 0.22 | 0.15 | 0.21 | 0.18 | 0.13 | 0.13 | 0.33 | 0.25 | 0.37 | 0.32
| 全燐 |  |  | (mg／L) |  | 0.004 | 0.005 | <0.003 | 0.003 | 0.004 | 0.005 | <0.003 | 0.004 | 0.003 | 0.012 | 0.008 | 0.013
健康項目 | カドミウム |  |  | (mg／L) |  | 曇り: <0.005
| 全シアン |  |  | (mg／L) | bar: 曇り
| 鉛 |  |  | (mg／L) |  | 曇り: <0.005
| 六価クロム |  |  | (mg／L) |  | 曇り: <0.02
| 砒素 |  |  | (mg／L) |  | 曇り: <0.005
| 総水銀 |  |  | (mg／L) |  | 曇り: <0.0005
| アルキル水銀 |  |  | (mg／L) | bar: 曇り
| ＰＣＢ |  |  | (mg／L) | bar: 曇り
| ジクロロメタン |  |  | (mg／L) |  | 曇り: <0.002
| 四塩化炭素 |  |  | (mg／L) |  | 曇り: <0.0002
| 1,2-ジクロロエタン |  |  | (mg／L) |  | 曇り: <0.0004
| 1,1-ジクロロエチレン |  |  | (mg／L) |  | 曇り: <0.002
| シス-1,2-ジクロロエチレン |  |  | (mg／L) |  | 曇り: <0.004
| 1,1,1-トリクロロエタン |  |  | (mg／L) |  | 曇り: <0.0005
| 1,1,2-トリクロロエタン |  |  | (mg／L) |  | 曇り: <0.0006
| トリクロロエチレン |  |  | (mg／L) |  | 曇り: <0.002
| テトラクロロエチレン |  |  | (mg／L) |  | 曇り: <0.0005
| 1,3-ジクロロプロペン |  |  | (mg／L) |  | 曇り: <0.0002
| チウラム |  |  | (mg／L) |  | 曇り: <0.0006
| シマジン |  |  | (mg／L) |  | 曇り: <0.0003
| チオベンカルブ |  |  | (mg／L) |  | 曇り: <0.002
| ベンゼン |  |  | (mg／L) |  | 曇り: <0.001
| セレン |  |  | (mg／L) |  | 曇り: <0.002
| 硝酸性窒素 |  |  | (mg／L) |  | 曇り: 0.20; 晴れ: 0.15
| 亜硝酸性窒素 |  |  | (mg／L) |  | 曇り: <0.02; 晴れ: <0.02
| 硝酸性窒素及び亜硝酸性窒素 |  |  | (mg／L) |  | 曇り: 0.20; 晴れ: 0.15
| ふっ素 |  |  | (mg／L) |  | 曇り: 0.14
| ほう素 |  |  | (mg／L) |  | 曇り: <0.02
要監視項目 | クロロホルム |  |  | (mg／L)
| トランス-1,2-ジクロロエチレン |  |  | (mg／L)
| 1,2-ジクロロプロパン |  |  | (mg／L)
| p-ジクロロベンゼン |  |  | (mg／L)
| イソキサチオン |  |  | (mg／L)
| ダイアジノン |  |  | (mg／L)
| フェニトロチオン（ＭＥＰ） |  |  | (mg／L)
| イソプロチオラン |  |  | (mg／L)
| オキシン銅（有機銅） |  |  | (mg／L)
| クロロタロニル（ＴＰＮ） |  |  | (mg／L)
| プロピザミド |  |  | (mg／L)
| ＥＰＮ |  |  | (mg／L)
| ジクロルボス（ＤＤＶＰ） |  |  | (mg／L)
| フェノブカルブ（ＢＰＭＣ） |  |  | (mg／L)
| イプロベンホス（ＩＢＰ） |  |  | (mg／L)
| クロルニトロフェン（ＣＮＰ） |  |  | (mg／L)
| トルエン |  |  | (mg／L)
| キシレン |  |  | (mg／L)
| フタル酸ジエチルヘキシル |  |  | (mg／L)
| ニッケル |  |  | (mg／L)
| モリブデン |  |  | (mg／L)
| アンチモン |  |  | (mg／L)
特殊項目 | フェノール類 |  |  | (mg／L)
| 銅 |  |  | (mg／L)
| 亜鉛 |  |  | (mg／L)
| 鉄（溶解性） |  |  | (mg／L)
| マンガン（溶解性） |  |  | (mg／L)
| クロム |  |  | (mg／L)
その他項目 | 陰イオン界面活性剤 |  |  | (mg／L)
| アンモニア性窒素 |  |  | (mg／L)
| 塩化物イオン |  |  | (mg／L)
| 濁度 |  |  | (度)
| クロロフィルａ |  |  | (μg／L) |  | 2.5 | <1.0 | 1.0 | <1.0 | 1.5 | <1.0 | 1.0 | 1.4 | 1.1 | 1.2 | 2.9 | 6.1
| 溶解性ＣＯＤ |  |  | (mg／L)
| 溶解性窒素 |  |  | (mg／L)
| りん酸態りん |  |  | (mg／L)
| 透視度 |  |  | (cm) |  | >100 | >100 | >100 | >100 | >100 | >100 | >100 | >100 | >100 | >100 | >100 | >100
| ふん便性大腸菌群数 |  |  | (個／100ml)
備 考

## 80中綱湖
公 共 用 水 域 水 質 測 定 結 果 個 表
統一地点番号 |  | 類型 | 調査年度 |  | 調査区分 | 整理番号 | 水域名 |  |  |  | 地点名 |  |  |  | 調査担当機関名 | 枚目／枚数
20-512-01 |  | ＡＡロ、Ⅱハ | 2002 |  | 0 | 80 | 中綱湖 |  |  |  | 流出部 |  |  |  | 長野県 | 1
1
| 採取月日 |  |  |  |  | 4/17 | 5/14 | 6/19 | 7/24 | 8/21 | 9/25 | 10/16 | 11/20 | 12/11
| 採取時刻 |  |  |  |  | 9:10 | 10:40 | 10:05 | 10:20 | 11:20 | 9:20 | 9:10 | 9:10 | 9:50
| 採取位置 |  |  |  |  | 上層（表層） | 上層（表層） | 上層（表層） | 上層（表層） | 上層（表層） | 上層（表層） | 上層（表層） | 上層（表層） | 上層（表層）
| 採取水深 |  |  | (m) |  | 0.5 | 0.5 | 0.5 | 0.5 | 0.5 | 0.5 | 0.5 | 0.5 | 0.5
一般項目 | 天候 |  |  |  |  | 雨 | 快晴 | 晴れ | 晴れ | 曇り | 晴れ | 晴れ | 晴れ | 雪
| 流況 |  |  |  |  | 通常の状況 | 通常の状況 | 通常の状況 | 通常の状況 | 通常の状況 | 通常の状況 | 通常の状況 | 通常の状況 | 通常の状況
臭気 | bar: 雨 to 雪
色相 | bar: 雨 to 雪
| 気温 |  |  | (℃) |  | 13.2 | 26.6 | 25.5 | 30.0 | 22.5 | 17.0 | 14.9 | 3.1 | 4.0
| 水温 |  |  | (℃) |  | 10.0 | 16.0 | 19.2 | 28.0 | 22.2 | 19.0 | 16.5 | 7.6 | 6.5
| 流量 |  |  | (m3／sec)
| 全水深 |  |  | (ｍ)
| 透明度 |  |  | (ｍ)
生活環境項目 | ｐＨ |  |  |  |  | 6.6 | 7.0 | 7.4 | 7.0 | 7.4 | 7.2 | 7.2 | 7.0 | 7.4
| ＤＯ |  |  | (mg／L) |  | 11 | 10 | 9.9 | 9.5 | 8.9 | 9.3 | 9.2 | 9.3 | 10
| ＢＯＤ |  |  | (mg／L) |  | <0.5 | 0.9 | 0.6 | 0.8 | 0.8 | 0.6 | 0.7 | 1.0 | <0.5
| ＣＯＤ |  |  | (mg／L) |  | 0.9 | 1.7 | 1.7 | 1.9 | 1.7 | 2.2 | 1.4 | 1.8 | 1.5
| ＳＳ |  |  | (mg／L) | bar: 雨 to 雪
| 大腸菌群数 |  |  | (MPN／100ml) |  | 430 | 150 | 230 | 430 | 430 | 4600 | 930 | 2400 | 93
| n-ヘキサン抽出物質_油分等 |  |  | (mg／L)
| 全窒素 |  |  | (mg／L) |  | 0.34 | 0.35 | 0.17 | 0.22 | 0.14 | 0.10 | 0.16 | 0.24 | 0.24
| 全燐 |  |  | (mg／L) |  | 0.006 | 0.033 | 0.011 | 0.009 | 0.009 | 0.011 | 0.006 | 0.007 | 0.006
健康項目 | カドミウム |  |  | (mg／L) |  | 曇り: <0.005
| 全シアン |  |  | (mg／L) | bar: 曇り
| 鉛 |  |  | (mg／L) |  | 曇り: <0.005
| 六価クロム |  |  | (mg／L) |  | 曇り: <0.02
| 砒素 |  |  | (mg／L) |  | 曇り: <0.005
| 総水銀 |  |  | (mg／L) |  | 曇り: <0.0005
| アルキル水銀 |  |  | (mg／L) | bar: 曇り
| ＰＣＢ |  |  | (mg／L) | bar: 曇り
| ジクロロメタン |  |  | (mg／L) |  | 曇り: <0.002
| 四塩化炭素 |  |  | (mg／L) |  | 曇り: <0.0002
| 1,2-ジクロロエタン |  |  | (mg／L) |  | 曇り: <0.0004
| 1,1-ジクロロエチレン |  |  | (mg／L) |  | 曇り: <0.002
| シス-1,2-ジクロロエチレン |  |  | (mg／L) |  | 曇り: <0.004
| 1,1,1-トリクロロエタン |  |  | (mg／L) |  | 曇り: <0.0005
| 1,1,2-トリクロロエタン |  |  | (mg／L) |  | 曇り: <0.0006
| トリクロロエチレン |  |  | (mg／L) |  | 曇り: <0.002
| テトラクロロエチレン |  |  | (mg／L) |  | 曇り: <0.0005
| 1,3-ジクロロプロペン |  |  | (mg／L) |  | 曇り: <0.0002
| チウラム |  |  | (mg／L) |  | 曇り: <0.0006
| シマジン |  |  | (mg／L) |  | 曇り: <0.0003
| チオベンカルブ |  |  | (mg／L) |  | 曇り: <0.002
| ベンゼン |  |  | (mg／L) |  | 曇り: <0.001
| セレン |  |  | (mg／L) |  | 曇り: <0.002
| 硝酸性窒素 |  |  | (mg／L) |  | 曇り: 0.11; 晴れ: 0.08
| 亜硝酸性窒素 |  |  | (mg／L) |  | 曇り: <0.02; 晴れ: <0.02
| 硝酸性窒素及び亜硝酸性窒素 |  |  | (mg／L) |  | 曇り: 0.11; 晴れ: 0.08
| ふっ素 |  |  | (mg／L) |  | 曇り: 0.12
| ほう素 |  |  | (mg／L) |  | 曇り: <0.02
要監視項目 | クロロホルム |  |  | (mg／L)
| トランス-1,2-ジクロロエチレン |  |  | (mg／L)
| 1,2-ジクロロプロパン |  |  | (mg／L)
| p-ジクロロベンゼン |  |  | (mg／L)
| イソキサチオン |  |  | (mg／L)
| ダイアジノン |  |  | (mg／L)
| フェニトロチオン（ＭＥＰ） |  |  | (mg／L)
| イソプロチオラン |  |  | (mg／L)
| オキシン銅（有機銅） |  |  | (mg／L)
| クロロタロニル（ＴＰＮ） |  |  | (mg／L)
| プロピザミド |  |  | (mg／L)
| ＥＰＮ |  |  | (mg／L)
| ジクロルボス（ＤＤＶＰ） |  |  | (mg／L)
| フェノブカルブ（ＢＰＭＣ） |  |  | (mg／L)
| イプロベンホス（ＩＢＰ） |  |  | (mg／L)
| クロルニトロフェン（ＣＮＰ） |  |  | (mg／L)
| トルエン |  |  | (mg／L)
| キシレン |  |  | (mg／L)
| フタル酸ジエチルヘキシル |  |  | (mg／L)
| ニッケル |  |  | (mg／L)
| モリブデン |  |  | (mg／L)
| アンチモン |  |  | (mg／L)
特殊項目 | フェノール類 |  |  | (mg／L)
| 銅 |  |  | (mg／L)
| 亜鉛 |  |  | (mg／L)
| 鉄（溶解性） |  |  | (mg／L)
| マンガン（溶解性） |  |  | (mg／L)
| クロム |  |  | (mg／L)
その他項目 | 陰イオン界面活性剤 |  |  | (mg／L)
| アンモニア性窒素 |  |  | (mg／L)
| 塩化物イオン |  |  | (mg／L)
| 濁度 |  |  | (度)
| クロロフィルａ |  |  | (μg／L) |  | 2.5 | 3.3 | 4.5 | 3.3 | 4.4 | 4.3 | 2.7 | 1.6 | 2.0
| 溶解性ＣＯＤ |  |  | (mg／L)
| 溶解性窒素 |  |  | (mg／L)
| りん酸態りん |  |  | (mg／L)
| 透視度 |  |  | (cm) |  | >100 | >100 | >100 | >100 | >100 | >100 | >100 | >100 | >100
| ふん便性大腸菌群数 |  |  | (個／100ml)
備 考

## 81木崎湖湖心
公 共 用 水 域 水 質 測 定 結 果 個 表
統一地点番号 |  | 類型 | 調査年度 |  | 調査区分 | 整理番号 | 水域名 |  |  |  | 地点名 |  |  |  | 調査担当機関名 |  | 枚目／枚数 | 整理番号 | 水域名 |  |  | 地点名 | 調査担当機関名 | 枚目／枚数
20-513-51 |  | ＡＡロ、Ⅱハ | 2002 |  | 2 | 81 | 木崎湖 |  |  |  | 湖心 |  |  |  | 長野県 |  | 1 | 81 | 木崎湖 |  |  | 湖心 | 長野県 | 2
[17 empty] | 2 | [6 empty] | 2
| 採取月日 |  |  |  |  | 4/17 | 4/17 | 5/14 | 5/14 | 6/19 | 6/19 | 7/24 | 7/24 | 8/21 | 8/21 | 9/25 | 9/25 | 10/16 | 10/16 | 11/20 | 11/20
| 採取時刻 |  |  |  |  | 9:35 | 9:40 | 9:40 | 9:45 | 9:25 | 9:25 | 9:30 | 9:30 | 10:30 | 10:30 | 9:40 | 9:50 | 9:40 | 9:45 | 9:37 | 9:38
| 採取位置 |  |  |  |  | 上層（表層） | 下層 | 上層（表層） | 下層 | 上層（表層） | 下層 | 上層（表層） | 下層 | 上層（表層） | 下層 | 上層（表層） | 下層 | 上層（表層） | 下層 | 上層（表層） | 下層
| 採取水深 |  |  | (m) |  | 0.5 | 27 | 0.5 | 27 | 0.5 | 27 | 0.5 | 27 | 0.5 | 27 | 0.5 | 27 | 0.5 | 27 | 0.5 | 27
一般項目 | 天候 |  |  |  |  | 雨 | 雨 | 快晴 | 快晴 | 晴れ | 晴れ | 晴れ | 晴れ | 曇り | 曇り | 晴れ | 晴れ | 晴れ | 晴れ | 晴れ | 晴れ
| 流況 |  |  |  |  | 通常の状況 | 通常の状況 | 通常の状況 | 通常の状況 | 通常の状況 | 通常の状況 | 通常の状況 | 通常の状況 | 通常の状況 | 通常の状況 | 通常の状況 | 通常の状況 | 通常の状況 | 通常の状況 | 通常の状況 | 通常の状況
| 臭気 |  |  |  |  | 魚腐敗臭（中） | 無臭 | 無臭 | 無臭 | 無臭 | 硫化水素（微） | 無臭 | 無臭 | 無臭 | 無臭 | 無臭 | 無臭 | 無臭 | 硫化水素（微） | 無臭 | 硫化水素（微）
| 色相 |  |  |  |  | 無色 | 無色 | 無色 | 無色 | 無色 | 褐色・淡（明） | 無色 | 無色 | 無色 | 褐色・淡（明） | 無色 | 無色 | 無色 | 黄褐色・淡（明） | 無色 | 無色
| 気温 |  |  | (℃) |  | 13.1 | 13.1 | 26.0 | 26.0 | 21.0 | 21.0 | 28.0 | 28.0 | 24.0 | 24.0 | 26.5 | 26.5 | 17.5 | 17.5 | 4.3 | 4.3
| 水温 |  |  | (℃) |  | 10.0 | 6.5 | 17.5 | 7.5 | 20.5 | 8.0 | 25.0 | 9.2 | 18.7 | 8.2 | 19.5 | 8.0 | 17.5 | 7.5 | 8.4 | 6.4
| 流量 |  |  | (m3／sec)
| 全水深 |  |  | (ｍ) |  | 雨: 29.2; 快晴: 28; 晴れ: 29; 晴れ: 29; 曇り: 29; 晴れ: 25; 晴れ: 24; 晴れ: 28
| 透明度 |  |  | (ｍ) |  | 雨: 4; 快晴: 6; 晴れ: 6; 晴れ: 6; 曇り: 5; 晴れ: 7; 晴れ: 6; 晴れ: 5
生活環境項目 | ｐＨ |  |  |  |  | 7.2 | 7.0 | 7.2 | 6.6 | 7.2 | 6.2 | 7.2 | 6.2 | 7.4 | 6.4 | 7.6 | 6.2 | 7.4 | 7.0 | 7.2 | 6.8
| ＤＯ |  |  | (mg／L) |  | 11 | 10 | 10 | 8.1 | 9.0 | 2.6 | 9.5 | 6.2 | 8.8 | 1.3 | 9.6 | 1.6 | 10 | <0.5 | 9.3 | <0.5
| ＢＯＤ |  |  | (mg／L) |  | 1.0 | 0.5 | 0.7 | 0.6 | 0.6 | 1.0 | 0.5 | <0.5 | 0.8 | <0.5 | 0.7 | <0.5 | 0.6 | 0.7 | 1.1 | 0.7
| ＣＯＤ |  |  | (mg／L) |  | 2.2 | 1.3 | 1.9 | 1.2 | 2.3 | 2.1 | 2.2 | 1.4 | 2.0 | 1.7 | 2.6 | 1.7 | 2.0 | 4.3 | 1.7 | 2.8
| ＳＳ |  |  | (mg／L) |  | 1 | <1 | <1 | <1 | <1 | 3 | <1 | <1 | <1 | 1 | 1 | 1 | 1 | 1 | 1 | <1
| 大腸菌群数 |  |  | (MPN／100ml) |  | 43 | 15 | 93 | 23 | 11000 | 2400 | 430 | 430 | 230 | 23 | 43 | 43 | 230 | 43 | 230 | 43
| n-ヘキサン抽出物質_油分等 |  |  | (mg／L)
| 全窒素 |  |  | (mg／L) |  | 0.29 | 0.25 | 0.55 | 0.26 | 0.16 | 0.91 | 0.17 | 0.44 | 0.26 | 0.46 | 0.34 | 0.55 | 0.18 | 1.2 | 0.15 | 1.1
| 全燐 |  |  | (mg／L) |  | 0.006 | 0.005 | 0.007 | 0.005 | 0.005 | 0.034 | 0.005 | 0.006 | 0.010 | 0.016 | 0.009 | 0.012 | 0.007 | 0.066 | 0.008 | 0.032
健康項目 | カドミウム |  |  | (mg／L)
| 全シアン |  |  | (mg／L)
| 鉛 |  |  | (mg／L)
| 六価クロム |  |  | (mg／L)
| 砒素 |  |  | (mg／L)
| 総水銀 |  |  | (mg／L)
| アルキル水銀 |  |  | (mg／L)
| ＰＣＢ |  |  | (mg／L)
| ジクロロメタン |  |  | (mg／L)
| 四塩化炭素 |  |  | (mg／L)
| 1,2-ジクロロエタン |  |  | (mg／L)
| 1,1-ジクロロエチレン |  |  | (mg／L)
| シス-1,2-ジクロロエチレン |  |  | (mg／L)
| 1,1,1-トリクロロエタン |  |  | (mg／L)
| 1,1,2-トリクロロエタン |  |  | (mg／L)
| トリクロロエチレン |  |  | (mg／L)
| テトラクロロエチレン |  |  | (mg／L)
| 1,3-ジクロロプロペン |  |  | (mg／L)
| チウラム |  |  | (mg／L)
| シマジン |  |  | (mg／L)
| チオベンカルブ |  |  | (mg／L)
| ベンゼン |  |  | (mg／L)
| セレン |  |  | (mg／L)
| 硝酸性窒素 |  |  | (mg／L) |  | 曇り: 0.07; 曇り: 0.20; 晴れ: <0.02; 晴れ: 0.06
| 亜硝酸性窒素 |  |  | (mg／L) |  | 曇り: <0.02; 曇り: 0.02; 晴れ: <0.02; 晴れ: <0.02
| 硝酸性窒素及び亜硝酸性窒素 |  |  | (mg／L) |  | 曇り: 0.07; 曇り: 0.22; 晴れ: <0.04; 晴れ: 0.06
| ふっ素 |  |  | (mg／L)
| ほう素 |  |  | (mg／L)
要監視項目 | クロロホルム |  |  | (mg／L)
| トランス-1,2-ジクロロエチレン |  |  | (mg／L)
| 1,2-ジクロロプロパン |  |  | (mg／L)
| p-ジクロロベンゼン |  |  | (mg／L)
| イソキサチオン |  |  | (mg／L)
| ダイアジノン |  |  | (mg／L)
| フェニトロチオン（ＭＥＰ） |  |  | (mg／L)
| イソプロチオラン |  |  | (mg／L)
| オキシン銅（有機銅） |  |  | (mg／L)
| クロロタロニル（ＴＰＮ） |  |  | (mg／L)
| プロピザミド |  |  | (mg／L)
| ＥＰＮ |  |  | (mg／L)
| ジクロルボス（ＤＤＶＰ） |  |  | (mg／L)
| フェノブカルブ（ＢＰＭＣ） |  |  | (mg／L)
| イプロベンホス（ＩＢＰ） |  |  | (mg／L)
| クロルニトロフェン（ＣＮＰ） |  |  | (mg／L)
| トルエン |  |  | (mg／L)
| キシレン |  |  | (mg／L)
| フタル酸ジエチルヘキシル |  |  | (mg／L)
| ニッケル |  |  | (mg／L)
| モリブデン |  |  | (mg／L)
| アンチモン |  |  | (mg／L)
特殊項目 | フェノール類 |  |  | (mg／L)
| 銅 |  |  | (mg／L)
| 亜鉛 |  |  | (mg／L)
| 鉄（溶解性） |  |  | (mg／L)
| マンガン（溶解性） |  |  | (mg／L)
| クロム |  |  | (mg／L)
その他項目 | 陰イオン界面活性剤 |  |  | (mg／L)
| アンモニア性窒素 |  |  | (mg／L) |  | <0.02 | 0.05 | 0.02 | 0.10 | 0.02 | 0.20 | <0.02 | <0.02 | <0.02 | 0.06 | <0.02 | 0.07 | <0.02 | 0.52 | <0.02 | 0.26
| 塩化物イオン |  |  | (mg／L)
| 濁度 |  |  | (度)
| クロロフィルａ |  |  | (μg／L) |  | 13 | 1.5 | 3.9 | 1.3 | 2.0 | <1.0 | 2.4 | 1.5 | 5.1 | 2.1 | 6.4 | 1.0 | 4.3 | 2.7 | 7.9 | <1.0
| 溶解性ＣＯＤ |  |  | (mg／L) |  | 1.7 | 1.2 | 1.9 | 1.0 | 2.2 | 1.4 | 2.0 | 1.0 | 1.6 | 1.2 | 2.0 | 1.4 | 1.6 | 3.5 | 1.6 | 2.6
| 溶解性窒素 |  |  | (mg／L)
| りん酸態りん |  |  | (mg／L)
| 透視度 |  |  | (cm) |  | >100 | >100 | >100 | >100 | >100 | >100 | >100 | >100 | >100 | >100 | >100 | >100 | >100 | >100 | >100 | >100
| ふん便性大腸菌群数 |  |  | (個／100ml)
備 考

## 82木崎湖流出部
公 共 用 水 域 水 質 測 定 結 果 個 表
統一地点番号 |  | 類型 | 調査年度 |  | 調査区分 | 整理番号 | 水域名 |  |  |  | 地点名 |  |  |  | 調査担当機関名 |  | 枚目／枚数
20-513-01 |  | ＡＡロ、Ⅱハ | 2002 |  | 0 | 82 | 木崎湖 |  |  |  | 流出部 |  |  |  | 長野県 |  | 1
1
| 採取月日 |  |  |  |  | 4/17 | 5/14 | 6/19 | 7/24 | 8/21 | 9/25 | 10/16 | 11/20 | 12/11 | 1/29 | 2/19 | 3/12
| 採取時刻 |  |  |  |  | 10:15 | 10:15 | 9:15 | 9:45 | 10:10 | 10:15 | 10:00 | 10:01 | 10:10 | 9:50 | 9:50 | 10:00
| 採取位置 |  |  |  |  | 上層（表層） | 上層（表層） | 上層（表層） | 上層（表層） | 上層（表層） | 上層（表層） | 上層（表層） | 上層（表層） | 上層（表層） | 上層（表層） | 上層（表層） | 上層（表層）
| 採取水深 |  |  | (m) |  | 0.5 | 0.5 | 0.5 | 0.5 | 0.5 | 0.5 | 0.5 | 0.5 | 0.5 | 0.5 | 0.5 | 0.5
一般項目 | 天候 |  |  |  |  | 雨 | 快晴 | 晴れ | 晴れ | 曇り | 晴れ | 晴れ | 晴れ | 雪 | 雪 | 晴れ | 曇り
| 流況 |  |  |  |  | 通常の状況 | 通常の状況 | 通常の状況 | 通常の状況 | 通常の状況 | 通常の状況 | 通常の状況 | 通常の状況 | 通常の状況 | 通常の状況 | 通常の状況 | 通常の状況
臭気 | bar: 雨 to 曇り
色相 | bar: 雨 to 曇り
| 気温 |  |  | (℃) |  | 17.0 | 26.2 | 22.0 | 30.0 | 23.0 | 24.5 | 17.5 | 3.9 | 4.4 | -2.3 | 2.1 | 1.0
| 水温 |  |  | (℃) |  | 10.5 | 17.5 | 20.5 | 26.0 | 24.0 | 20.5 | 17.6 | 8.3 | 5.8 | 2.5 | 2.2 | 2.5
| 流量 |  |  | (m3／sec)
| 全水深 |  |  | (ｍ)
| 透明度 |  |  | (ｍ)
生活環境項目 | ｐＨ |  |  |  |  | 7.2 | 7.2 | 7.4 | 7.4 | 7.2 | 7.3 | 7.6 | 6.8 | 7.0 | 6.8 | 6.8 | 7.0
| ＤＯ |  |  | (mg／L) |  | 11 | 10 | 8.7 | 9.3 | 8.7 | 8.8 | 9.8 | 9.6 | 12 | 11 | 11 | 12
| ＢＯＤ |  |  | (mg／L) |  | 0.5 | 0.6 | 0.9 | 0.8 | 0.9 | <0.5 | 0.6 | 1.1 | 0.9 | 0.6 | 0.5 | <0.5
| ＣＯＤ |  |  | (mg／L) |  | 1.9 | 1.8 | 2.3 | 2.2 | 1.9 | 2.1 | 2.1 | 2.1 | 2.1 | 1.5 | 1.5 | 1.3
| ＳＳ |  |  | (mg／L) | bar: 雨 to 曇り
| 大腸菌群数 |  |  | (MPN／100ml) |  | 93 | 1500 | 2300 | 430 | 150 | 430 | 930 | 430 | 2400 | 740 | 930 | 23
| n-ヘキサン抽出物質_油分等 |  |  | (mg／L)
| 全窒素 |  |  | (mg／L) |  | 0.18 | 0.25 | 0.21 | 0.16 | 0.12 | 0.08 | 0.18 | 0.16 | 0.30 | 0.27 | 0.32 | 0.26
| 全燐 |  |  | (mg／L) |  | 0.003 | 0.008 | 0.008 | 0.008 | 0.009 | 0.007 | 0.009 | 0.008 | 0.012 | 0.009 | 0.017 | 0.006
健康項目 | カドミウム |  |  | (mg／L) |  | 曇り: <0.005
| 全シアン |  |  | (mg／L) | bar: 曇り
| 鉛 |  |  | (mg／L) |  | 曇り: <0.005
| 六価クロム |  |  | (mg／L) |  | 曇り: <0.02
| 砒素 |  |  | (mg／L) |  | 曇り: <0.005
| 総水銀 |  |  | (mg／L) |  | 曇り: <0.0005
| アルキル水銀 |  |  | (mg／L) | bar: 曇り
| ＰＣＢ |  |  | (mg／L) | bar: 曇り
| ジクロロメタン |  |  | (mg／L) |  | 曇り: <0.002
| 四塩化炭素 |  |  | (mg／L) |  | 曇り: <0.0002
| 1,2-ジクロロエタン |  |  | (mg／L) |  | 曇り: <0.0004
| 1,1-ジクロロエチレン |  |  | (mg／L) |  | 曇り: <0.002
| シス-1,2-ジクロロエチレン |  |  | (mg／L) |  | 曇り: <0.004
| 1,1,1-トリクロロエタン |  |  | (mg／L) |  | 曇り: <0.0005
| 1,1,2-トリクロロエタン |  |  | (mg／L) |  | 曇り: <0.0006
| トリクロロエチレン |  |  | (mg／L) |  | 曇り: <0.002
| テトラクロロエチレン |  |  | (mg／L) |  | 曇り: <0.0005
| 1,3-ジクロロプロペン |  |  | (mg／L) |  | 曇り: <0.0002
| チウラム |  |  | (mg／L) |  | 曇り: <0.0006
| シマジン |  |  | (mg／L) |  | 曇り: <0.0003
| チオベンカルブ |  |  | (mg／L) |  | 曇り: <0.002
| ベンゼン |  |  | (mg／L) |  | 曇り: <0.001
| セレン |  |  | (mg／L) |  | 曇り: <0.002
| 硝酸性窒素 |  |  | (mg／L) |  | 曇り: 0.10; 晴れ: 0.07
| 亜硝酸性窒素 |  |  | (mg／L) |  | 曇り: <0.02; 晴れ: <0.02
| 硝酸性窒素及び亜硝酸性窒素 |  |  | (mg／L) |  | 曇り: 0.10; 晴れ: 0.07
| ふっ素 |  |  | (mg／L) |  | 曇り: 0.10
| ほう素 |  |  | (mg／L) |  | 曇り: <0.02
要監視項目 | クロロホルム |  |  | (mg／L)
| トランス-1,2-ジクロロエチレン |  |  | (mg／L)
| 1,2-ジクロロプロパン |  |  | (mg／L)
| p-ジクロロベンゼン |  |  | (mg／L)
| イソキサチオン |  |  | (mg／L)
| ダイアジノン |  |  | (mg／L)
| フェニトロチオン（ＭＥＰ） |  |  | (mg／L)
| イソプロチオラン |  |  | (mg／L)
| オキシン銅（有機銅） |  |  | (mg／L)
| クロロタロニル（ＴＰＮ） |  |  | (mg／L)
| プロピザミド |  |  | (mg／L)
| ＥＰＮ |  |  | (mg／L)
| ジクロルボス（ＤＤＶＰ） |  |  | (mg／L)
| フェノブカルブ（ＢＰＭＣ） |  |  | (mg／L)
| イプロベンホス（ＩＢＰ） |  |  | (mg／L)
| クロルニトロフェン（ＣＮＰ） |  |  | (mg／L)
| トルエン |  |  | (mg／L)
| キシレン |  |  | (mg／L)
| フタル酸ジエチルヘキシル |  |  | (mg／L)
| ニッケル |  |  | (mg／L)
| モリブデン |  |  | (mg／L)
| アンチモン |  |  | (mg／L)
特殊項目 | フェノール類 |  |  | (mg／L)
| 銅 |  |  | (mg／L)
| 亜鉛 |  |  | (mg／L)
| 鉄（溶解性） |  |  | (mg／L)
| マンガン（溶解性） |  |  | (mg／L)
| クロム |  |  | (mg／L)
その他項目 | 陰イオン界面活性剤 |  |  | (mg／L)
| アンモニア性窒素 |  |  | (mg／L) |  | <0.02 | <0.02 | <0.02 | <0.02 | <0.02 | <0.02 | <0.02 | <0.02 | 0.04 | 0.07 | 0.08 | 0.05
| 塩化物イオン |  |  | (mg／L)
| 濁度 |  |  | (度)
| クロロフィルａ |  |  | (μg／L) |  | 4.1 | 1.7 | 2.6 | 3.2 | 2.8 | 2.2 | 4.2 | 5.6 | 3.3 | 2.7 | 1.1 | 1.8
| 溶解性ＣＯＤ |  |  | (mg／L)
| 溶解性窒素 |  |  | (mg／L)
| りん酸態りん |  |  | (mg／L)
| 透視度 |  |  | (cm) |  | >100 | >100 | >100 | >100 | >100 | >100 | >100 | >100 | >100 | >100 | >100 | >100
| ふん便性大腸菌群数 |  |  | (個／100ml)
備 考

## 83諏訪湖湖心
公 共 用 水 域 水 質 測 定 結 果 個 表
統一地点番号 |  | 類型 | 調査年度 |  | 調査区分 | 整理番号 | 水域名 |  |  |  | 地点名 |  |  |  | 調査担当機関名 |  | 枚目／枚数 | 整理番号 | 水域名 |  |  |  | 地点名 |  |  |  | 調査担当機関名 |  | 枚目／枚数 | 整理番号 | 水域名 |  |  |  | 地点名 |  |  |  | 調査担当機関名 |  | 枚目／枚数 | 整理番号 | 水域名 |  |  |  | 地点名 |  |  | 調査担当機関名 | 枚目／枚数
20-501-01 |  | Ａハ、Ⅳハ | 2002 |  | 2 | 83 | 諏訪湖 |  |  |  | 湖心 |  |  |  | 長野県 |  | 1 | 83 | 諏訪湖 |  |  |  | 湖心 |  |  |  | 長野県 |  | 2 | 83 | 諏訪湖 |  |  |  | 湖心 |  |  |  | 長野県 |  | 3 | 83 | 諏訪湖 |  |  |  | 湖心 |  |  | 長野県 | 4
[17 empty] | 4 | [11 empty] | 4 | [11 empty] | 4 | [9 empty] | 4
| 採取月日 |  |  |  |  | 4/2 | 4/2 | 4/2 | 4/2 | 5/7 | 5/7 | 5/7 | 5/7 | 6/4 | 6/4 | 6/4 | 6/4 | 7/2 | 7/2 | 7/2 | 7/2 | 8/6 | 8/6 | 8/6 | 8/6 | 9/3 | 9/3 | 9/3 | 9/3 | 10/1 | 10/1 | 10/1 | 10/1 | 11/5 | 11/5 | 11/5 | 11/5 | 12/3 | 12/3 | 12/3 | 12/3 | 2/18 | 2/18 | 2/18 | 2/18 | 3/5 | 3/5 | 3/5 | 3/5
| 採取時刻 |  |  |  |  | 9:23 | 9:25 | 13:23 | 13:25 | 9:25 | 9:29 | 10:11 | 10:13 | 9:27 | 9:30 | 13:27 | 13:30 | 9:30 | 9:33 | 10:43 | 10:45 | 9:33 | 9:35 | 13:53 | 13:55 | 9:30 | 9:33 | 13:43 | 13:46 | 9:38 | 9:40 | 10:53 | 10:55 | 9:31 | 9:37 | 13:31 | 13:34 | 9:48 | 9:50 | 13:43 | 13:46 | 10:12 | 10:19 | 11:24 | 11:26 | 9:24 | 9:26 | 10:52 | 10:54
| 採取位置 |  |  |  |  | 下層 | 上層（表層） | 下層 | 上層（表層） | 下層 | 上層（表層） | 下層 | 上層（表層） | 下層 | 上層（表層） | 下層 | 上層（表層） | 下層 | 上層（表層） | 下層 | 上層（表層） | 下層 | 上層（表層） | 下層 | 上層（表層） | 下層 | 上層（表層） | 下層 | 上層（表層） | 下層 | 上層（表層） | 下層 | 上層（表層） | 下層 | 上層（表層） | 下層 | 上層（表層） | 下層 | 上層（表層） | 下層 | 上層（表層） | 下層 | 上層（表層） | 下層 | 上層（表層） | 下層 | 上層（表層） | 下層 | 上層（表層）
| 採取水深 |  |  | (m) |  | 5.7 | 0.5 | 5.7 | 0.5 | 5.7 | 0.5 | 5.7 | 0.5 | 5.7 | 0.5 | 5.7 | 0.5 | 5.7 | 0.5 | 5.7 | 0.5 | 5.7 | 0.5 | 5.7 | 0.5 | 5.7 | 0.5 | 5.7 | 0.5 | 5.7 | 0.5 | 5.7 | 0.5 | 5.7 | 0.5 | 5.7 | 0.5 | 5.7 | 0.5 | 5.7 | 0.5 | 5.7 | 0.5 | 5.7 | 0.5 | 5.7 | 0.5 | 5.7 | 0.5
一般項目 | 天候 |  |  |  |  | 晴れ | 晴れ | 晴れ | 晴れ | 雨 | 雨 | 雨 | 雨 | 晴れ | 晴れ | 曇り | 曇り | 曇り | 曇り | 曇り | 曇り | 晴れ | 晴れ | 晴れ | 晴れ | 晴れ | 晴れ | 晴れ | 晴れ | 雨 | 雨 | 雨 | 雨 | 晴れ | 晴れ | 曇り | 曇り | 曇り | 曇り | 晴れ | 晴れ | 曇り | 曇り | 曇り | 曇り | 晴れ | 晴れ | 晴れ | 晴れ
| 流況 | [20 empty] | アオコ等発生 |  | アオコ等発生 |  | アオコ等発生 |  | アオコ等発生
臭気
色相
| 気温 |  |  | (℃) |  | 14.7 | 14.7 | 21.4 | 21.4 | 12.5 | 12.5 | 13.3 | 13.3 | 24.2 | 24.2 | 24.2 | 24.2 | 25.6 | 25.6 | 24.6 | 24.6 | 29.2 | 29.2 | 33.2 | 33.2 | 28.2 | 28.2 | 34.8 | 34.8 | 16.7 | 16.7 | 15.8 | 15.8 | 8.9 | 8.9 | 8.5 | 8.5 | 5.3 | 5.3 | 9.4 | 9.4 | 1.7 | 1.7 | 3.4 | 3.4 | -1.5 | -1.5 | 0.5 | 0.5
| 水温 |  |  | (℃) |  | 10.3 | 11.6 | 11.1 | 12.8 | 14.8 | 15.0 | 14.9 | 15.1 | 18.5 | 20.1 | 18.3 | 20.5 | 19.6 | 21.0 | 19.8 | 21.3 | 24.1 | 27.6 | 23.6 | 29.2 | 24.4 | 25.7 | 24.8 | 28.2 | 17.4 | 17.5 | 17.3 | 17.5 | 9.6 | 9.7 | 10.1 | 10 | 6.4 | 6.4 | 6.5 | 7.0 | 2.8 | 3.0 | 3.0 | 3.2 | 3.6 | 3.3 | 3.6 | 3.9
| 流量 |  |  | (m3／sec)
| 全水深 |  |  | (ｍ) |  | 6.5 | 6.5 | 6.5 | 6.5 | 6.2 | 6.2 | 6.1 | 6.1 | 6.0 | 6.0 | 6.0 | 6.0 | 6.0 | 6.0 | 6.2 | 6.2 | 6.0 | 6.0 | 6.0 | 6.0 | 6.0 | 6.0 | 6.0 | 6.0 | 6.0 | 6.0 | 6.0 | 6.0 | 6.2 | 6.2 | 6.3 | 6.3 | 6.0 | 6.0 | 6.1 | 6.1 | 6.2 | 6.2 | 6.2 | 6.2 | 6.2 | 6.2 | 6.1 | 6.1
| 透明度 |  |  | (ｍ) |  | 1.03 | 1.03 | 1.3 | 1.3 | 0.68 | 0.68 | 0.58 | 0.58 | 1.35 | 1.35 | 1.2 | 1.2 | 1.1 | 1.1 | 1.2 | 1.2 | 0.97 | 0.97 | 0.86 | 0.86 | 1.05 | 1.05 | 1.08 | 1.08 | 1.1 | 1.1 | 1.05 | 1.05 | 0.95 | 0.95 | 1.0 | 1.0 | 1.9 | 1.9 | 2.2 | 2.2 | 2.3 | 2.3 | 2.4 | 2.4 | 1.2 | 1.2 | 1.1 | 1.1
生活環境項目 | ｐＨ |  |  |  |  | 7.8 | 8.6 | 8.4 | 8.7 | 9.5 | 9.8 | 9.5 | 9.8 | 7.3 | 8.2 | 7.4 | 8.2 | 7.0 | 9.2 | 7.0 | 9.4 | 7.2 | 9.7 | 7.2 | 9.7 | 7.6 | 9.5 | 7.8 | 9.8 | 9.1 | 9.3 | 9.2 | 9.3 | 9.3 | 9.3 | 9.5 | 9.5 | 7.7 | 8.0 | 7.9 | 8.2 | 6.3 | 6.7 | 6.3 | 6.5 | 7.5 | 7.8 | 7.4 | 7.6
| ＤＯ |  |  | (mg／L) |  | 9.9 | 12 | 11 | 11 | 9.3 | 9.9 | 8.6 | 10 | 3.4 | 9.1 | 3.0 | 8.9 | 6.6 | 12 | 5.5 | 12 | 0.7 | 10 | <0.5 | 11 | 1.5 | 9.6 | 1.5 | 11 | 10 | 11 | 9.5 | 10 | 10 | 11 | 11 | 11 | 10 | 10 | 10 | 10 | 11 | 12 | 11 | 12 | 12 | 12 | 11 | 12
| ＢＯＤ |  |  | (mg／L) |  |  | 2.6 |  |  |  | 3.2 |  |  |  | 2.3 |  |  |  | 1.7 |  |  |  | 2.9 |  |  |  | 3.4 |  |  |  | 2.6 |  |  |  | 2.6 |  |  |  | 1.7 |  |  |  | 1.4 |  |  |  | 2.3
| ＣＯＤ |  |  | (mg／L) |  | 4.8 | 4.9 | 3.2 | 4.7 | 6.1 | 6.5 | 5.6 | 6.0 | 3.4 | 4.4 | 3.2 | 4.2 | 4.1 | 5.3 | 4.5 | 4.4 | 2.1 | 7.2 | 3.4 | 6.7 | 6.1 | 7.6 | 6.3 | 7.0 | 6.1 | 6.9 | 6.0 | 5.6 | 6.6 | 6.1 | 6.3 | 6.0 | 3.5 | 3.5 | 3.1 | 3.1 | 2.9 | 3.1 | 3.1 | 2.9 | 3.1 | 3.1 | 3.3 | 3.3
| ＳＳ |  |  | (mg／L) |  | 8 | 7 | 7 | 6 | 18 | 18 | 17 | 17 | 4 | 4 | 4 | 5 | 9 | 8 | 9 | 6 | 6 | 8 | 7 | 9 | 15 | 14 | 10 | 7 | 12 | 12 | 12 | 11 | 22 | 21 | 21 | 21 | 2 | 2 | 2 | 1 | 2 | 2 | 2 | 2 | 5 | 4 | 5 | 4
| 大腸菌群数 |  |  | (MPN／100ml) |  | 93 | 43 | 150 | 23 | 930 | 43 | 240 | 23 | 93 | 930 | 240 | 430 | 2400 | 2400 | 930 | 2400 | 2400 | 1500 | 930 | 240 | 2100 | 430 | 2400 | 430 | 93 | 930 | 210 | 43 | 430 | 930 | 240 | 430 | 93 | 43 | 240 | 93 | 43 | 43 | 43 | 23 | 430 | 430 | 240 | 930
| n-ヘキサン抽出物質_油分等 |  |  | (mg／L)
| 全窒素 |  |  | (mg／L) |  |  | 0.78 |  |  | 0.62 | 0.53 |  |  |  | 0.52 |  |  |  | 0.24 |  |  | 0.44 | 0.55 |  |  |  | 0.67 |  |  |  | 0.72 |  |  | 0.80 | 0.73 |  |  |  | 0.46 |  |  | 1.1 | 1.1 |  |  |  | 1.0
| 全燐 |  |  | (mg／L) |  |  | 0.023 |  |  | 0.046 | 0.049 |  |  |  | 0.059 |  |  |  | 0.028 |  |  | 0.042 | 0.046 |  |  |  | 0.071 |  |  |  | 0.039 |  |  | 0.068 | 0.061 |  |  |  | 0.027 |  |  | 0.016 | 0.017 |  |  |  | 0.035
健康項目 | カドミウム |  |  | (mg／L) | [5 empty] | <0.005 | <0.005 | [10 empty] | <0.005 | <0.005 | [10 empty] | <0.005 | <0.005 | [6 empty] | <0.005 | <0.005
| 全シアン |  |  | (mg／L) | [5 empty] | ND | ND | [10 empty] | ND | ND | [10 empty] | ND | ND | [6 empty] | ND | ND
| 鉛 |  |  | (mg／L) | [5 empty] | <0.005 | <0.005 | [10 empty] | <0.005 | <0.005 | [10 empty] | <0.005 | <0.005 | [6 empty] | <0.005 | <0.005
| 六価クロム |  |  | (mg／L) | [5 empty] | <0.02 | <0.02 | [10 empty] | <0.02 | <0.02 | [10 empty] | <0.02 | <0.02 | [6 empty] | <0.02 | <0.02
| 砒素 |  |  | (mg／L) | [5 empty] | <0.005 | <0.005 | [10 empty] | <0.005 | <0.005 | [10 empty] | <0.005 | <0.005 | [6 empty] | <0.005 | <0.005
| 総水銀 |  |  | (mg／L) | [5 empty] | <0.0005 | <0.0005 | [10 empty] | <0.0005 | <0.0005 | [10 empty] | <0.0005 | <0.0005 | [6 empty] | <0.0005 | <0.0005
| アルキル水銀 |  |  | (mg／L)
| ＰＣＢ |  |  | (mg／L) | [6 empty] | ND | [11 empty] | ND | [11 empty] | ND | [7 empty] | ND
| ジクロロメタン |  |  | (mg／L) | [5 empty] | <0.002 | <0.002 | [10 empty] | <0.002 | <0.002 | [10 empty] | <0.002 | <0.002 | [6 empty] | <0.002 | <0.002
| 四塩化炭素 |  |  | (mg／L) | [5 empty] | <0.0002 | <0.0002 | [10 empty] | <0.0002 | <0.0002 | [10 empty] | <0.0002 | <0.0002 | [6 empty] | <0.0002 | <0.0002
| 1,2-ジクロロエタン |  |  | (mg／L) | [5 empty] | <0.0004 | <0.0004 | [10 empty] | <0.0004 | <0.0004 | [10 empty] | <0.0004 | <0.0004 | [6 empty] | <0.0004 | <0.0004
| 1,1-ジクロロエチレン |  |  | (mg／L) | [5 empty] | <0.002 | <0.002 | [10 empty] | <0.002 | <0.002 | [10 empty] | <0.002 | <0.002 | [6 empty] | <0.002 | <0.002
| シス-1,2-ジクロロエチレン |  |  | (mg／L) | [5 empty] | <0.004 | <0.004 | [10 empty] | <0.004 | <0.004 | [10 empty] | <0.004 | <0.004 | [6 empty] | <0.004 | <0.004
| 1,1,1-トリクロロエタン |  |  | (mg／L) | [5 empty] | <0.0005 | <0.0005 | [10 empty] | <0.0005 | <0.0005 | [10 empty] | <0.0005 | <0.0005 | [6 empty] | <0.0005 | <0.0005
| 1,1,2-トリクロロエタン |  |  | (mg／L) | [5 empty] | <0.0006 | <0.0006 | [10 empty] | <0.0006 | <0.0006 | [10 empty] | <0.0006 | <0.0006 | [6 empty] | <0.0006 | <0.0006
| トリクロロエチレン |  |  | (mg／L) | [5 empty] | <0.002 | <0.002 | [10 empty] | <0.002 | <0.002 | [10 empty] | <0.002 | <0.002 | [6 empty] | <0.002 | <0.002
| テトラクロロエチレン |  |  | (mg／L) | [5 empty] | <0.0005 | <0.0005 | [10 empty] | <0.0005 | <0.0005 | [10 empty] | <0.0005 | <0.0005 | [6 empty] | <0.0005 | <0.0005
| 1,3-ジクロロプロペン |  |  | (mg／L) | [5 empty] | <0.0002 | <0.0002 | [10 empty] | <0.0002 | <0.0002 | [10 empty] | <0.0002 | <0.0002 | [6 empty] | <0.0002 | <0.0002
| チウラム |  |  | (mg／L) | [5 empty] | <0.0006 | <0.0006 | [10 empty] | <0.0006 | <0.0006 | [10 empty] | <0.0006 | <0.0006 | [6 empty] | <0.0006 | <0.0006
| シマジン |  |  | (mg／L) | [5 empty] | <0.0003 | <0.0003 | [10 empty] | <0.0003 | <0.0003 | [10 empty] | <0.0003 | <0.0003 | [6 empty] | <0.0003 | <0.0003
| チオベンカルブ |  |  | (mg／L) | [5 empty] | <0.002 | <0.002 | [10 empty] | <0.002 | <0.002 | [10 empty] | <0.002 | <0.002 | [6 empty] | <0.002 | <0.002
| ベンゼン |  |  | (mg／L) | [5 empty] | <0.001 | <0.001 | [10 empty] | <0.001 | <0.001 | [10 empty] | <0.001 | <0.001 | [6 empty] | <0.001 | <0.001
| セレン |  |  | (mg／L) | [5 empty] | <0.002 | <0.002 | [10 empty] | <0.002 | <0.002 | [10 empty] | <0.002 | <0.002 | [6 empty] | <0.002 | <0.002
| 硝酸性窒素 |  |  | (mg／L) | [5 empty] | 0.07 | <0.02 | [10 empty] | <0.02 | <0.02 | [10 empty] | 0.08 | 0.18 | [6 empty] | 0.84 | 0.83
| 亜硝酸性窒素 |  |  | (mg／L) | [5 empty] | <0.02 | <0.02 | [10 empty] | <0.02 | <0.02 | [10 empty] | <0.02 | <0.02 | [6 empty] | <0.02 | <0.02
| 硝酸性窒素及び亜硝酸性窒素 |  |  | (mg／L) | [5 empty] | 0.09 | <0.04 | [10 empty] | <0.04 | <0.04 | [10 empty] | 0.10 | 0.20 | [6 empty] | 0.86 | 0.85
| ふっ素 |  |  | (mg／L) | [5 empty] | <0.08 | <0.08 | [10 empty] | 0.08 | 0.08 | [10 empty] | <0.08 | 0.09 | [6 empty] | 0.08 | 0.08
| ほう素 |  |  | (mg／L) | [5 empty] | 0.15 | 0.15 | [10 empty] | 0.11 | 0.12 | [10 empty] | 0.15 | 0.16 | [6 empty] | 0.17 | 0.17
要監視項目 | クロロホルム |  |  | (mg／L)
| トランス-1,2-ジクロロエチレン |  |  | (mg／L)
| 1,2-ジクロロプロパン |  |  | (mg／L)
| p-ジクロロベンゼン |  |  | (mg／L)
| イソキサチオン |  |  | (mg／L)
| ダイアジノン |  |  | (mg／L)
| フェニトロチオン（ＭＥＰ） |  |  | (mg／L)
| イソプロチオラン |  |  | (mg／L)
| オキシン銅（有機銅） |  |  | (mg／L)
| クロロタロニル（ＴＰＮ） |  |  | (mg／L)
| プロピザミド |  |  | (mg／L)
| ＥＰＮ |  |  | (mg／L)
| ジクロルボス（ＤＤＶＰ） |  |  | (mg／L)
| フェノブカルブ（ＢＰＭＣ） |  |  | (mg／L)
| イプロベンホス（ＩＢＰ） |  |  | (mg／L)
| クロルニトロフェン（ＣＮＰ） |  |  | (mg／L)
| トルエン |  |  | (mg／L)
| キシレン |  |  | (mg／L)
| フタル酸ジエチルヘキシル |  |  | (mg／L)
| ニッケル |  |  | (mg／L)
| モリブデン |  |  | (mg／L)
| アンチモン |  |  | (mg／L)
特殊項目 | フェノール類 |  |  | (mg／L)
| 銅 |  |  | (mg／L)
| 亜鉛 |  |  | (mg／L)
| 鉄（溶解性） |  |  | (mg／L)
| マンガン（溶解性） |  |  | (mg／L)
| クロム |  |  | (mg／L)
その他項目 | 陰イオン界面活性剤 |  |  | (mg／L)
| アンモニア性窒素 |  |  | (mg／L)
| 塩化物イオン |  |  | (mg／L)
| 濁度 |  |  | (度)
| クロロフィルａ |  |  | (μg／L) |  | 38 | 27 |  |  | 97 | 100 |  |  | 7.5 | 13 |  |  | 53 | 17 |  |  | 9.6 | 31 |  |  | 56 | 51 |  |  | 70 | 65 |  |  | 110 | 100 |  |  | 15 | 15 |  |  | 10 | 10 |  |  | 17 | 16
| 溶解性ＣＯＤ |  |  | (mg／L) |  | 2.9 | 3.1 | 2.8 | 2.8 | 3.0 | 2.7 | 2.9 | 3.2 | 3.1 | 4.1 | 3.2 | 2.9 | 2.7 | 3.5 | 2.9 | 2.8 | 1.2 | 4.4 | 3.2 | 4.0 | 4.1 | 4.8 | 3.6 | 5.0 | 4.1 | 3.9 | 3.7 | 3.8 | 3.4 | 3.1 | 2.6 | 2.7 | 2.6 | 2.5 | 2.9 | 2.6 | 2.1 | 2.3 | 2.4 | 2.4 | 2.2 | 2.5 | 2.1 | 2.2
| 溶解性窒素 |  |  | (mg／L)
| りん酸態りん |  |  | (mg／L)
| 透視度 |  |  | (cm) |  | 62 | 65 | 55 | 58 | 26 | 30 | 26 | 27 | 78 | 62 | 76 | 65 | 78 | 92 | 71 | 90 | 86 | 46 | 61 | 50 | 41 | 58 | 45 | 67 | 72 | 65 | 66 | 62 | 44 | 52 | 46 | 45 | >100 | >100 | >100 | >100 | >100 | >100 | >100 | >100 | 48 | 78 | 48 | 55
| ふん便性大腸菌群数 |  |  | (個／100ml)
備 考

## 84諏訪湖初島西
公 共 用 水 域 水 質 測 定 結 果 個 表
統一地点番号 |  | 類型 | 調査年度 |  | 調査区分 | 整理番号 | 水域名 |  |  |  | 地点名 |  |  |  | 調査担当機関名 |  | 枚目／枚数 | 整理番号 | 水域名 |  |  |  | 地点名 |  |  |  | 調査担当機関名 |  | 枚目／枚数 | 整理番号 | 水域名 |  |  |  | 地点名 |  |  |  | 調査担当機関名 |  | 枚目／枚数 | 整理番号 | 水域名 |  |  |  | 地点名 |  |  | 調査担当機関名 | 枚目／枚数
20-501-02 |  | Ａハ、Ⅳハ | 2002 |  | 2 | 84 | 諏訪湖 |  |  |  | 初島西 |  |  |  | 長野県 |  | 1 | 84 | 諏訪湖 |  |  |  | 初島西 |  |  |  | 長野県 |  | 2 | 84 | 諏訪湖 |  |  |  | 初島西 |  |  |  | 長野県 |  | 3 | 84 | 諏訪湖 |  |  |  | 初島西 |  |  | 長野県 | 4
[17 empty] | 4 | [11 empty] | 4 | [11 empty] | 4 | [9 empty] | 4
| 採取月日 |  |  |  |  | 4/2 | 4/2 | 4/2 | 4/2 | 5/7 | 5/7 | 5/7 | 5/7 | 6/4 | 6/4 | 6/4 | 6/4 | 7/2 | 7/2 | 7/2 | 7/2 | 8/6 | 8/6 | 8/6 | 8/6 | 9/3 | 9/3 | 9/3 | 9/3 | 10/1 | 10/1 | 10/1 | 10/1 | 11/5 | 11/5 | 11/5 | 11/5 | 12/3 | 12/3 | 12/3 | 12/3 | 2/18 | 2/18 | 2/18 | 2/18 | 3/5 | 3/5 | 3/5 | 3/5
| 採取時刻 |  |  |  |  | 9:28 | 9:30 | 13:33 | 13:35 | 9:42 | 9:44 | 10:24 | 10:26 | 9:45 | 9:48 | 13:37 | 13:40 | 9:43 | 9:45 | 10:58 | 11:00 | 9:53 | 9:55 | 14:03 | 14:05 | 9:45 | 9:48 | 13:57 | 13:59 | 9:48 | 9:50 | 11:09 | 11:10 | 9:51 | 9:54 | 13:43 | 13:47 | 10:38 | 10:40 | 14:01 | 14:04 | 10:29 | 10:33 | 11:34 | 11:36 | 9:38 | 9:40 | 11:03 | 11:05
| 採取位置 |  |  |  |  | 下層 | 上層（表層） | 下層 | 上層（表層） | 下層 | 上層（表層） | 下層 | 上層（表層） | 下層 | 上層（表層） | 下層 | 上層（表層） | 下層 | 上層（表層） | 下層 | 上層（表層） | 下層 | 上層（表層） | 下層 | 上層（表層） | 下層 | 上層（表層） | 下層 | 上層（表層） | 下層 | 上層（表層） | 下層 | 上層（表層） | 下層 | 上層（表層） | 下層 | 上層（表層） | 下層 | 上層（表層） | 下層 | 上層（表層） | 下層 | 上層（表層） | 下層 | 上層（表層） | 下層 | 上層（表層） | 下層 | 上層（表層）
| 採取水深 |  |  | (m) |  | 2 | 0.5 | 2 | 0.5 | 2 | 0.5 | 2 | 0.5 | 2 | 0.5 | 2 | 0.5 | 2 | 0.5 | 2 | 0.5 | 2 | 0.5 | 2 | 0.5 | 2 | 0.5 | 2 | 0.5 | 2 | 0.5 | 2 | 0.5 | 2 | 0.5 | 2 | 0.5 | 2 | 0.5 | 2 | 0.5 | 2 | 0.5 | 2 | 0.5 | 2 | 0.5 | 2 | 0.5
一般項目 | 天候 |  |  |  |  | 晴れ | 晴れ | 晴れ | 晴れ | 雨 | 雨 | 雨 | 雨 | 晴れ | 晴れ | 曇り | 曇り | 曇り | 曇り | 曇り | 曇り | 晴れ | 晴れ | 晴れ | 晴れ | 晴れ | 晴れ | 晴れ | 晴れ | 雨 | 雨 | 雨 | 雨 | 曇り | 曇り | 曇り | 曇り | 晴れ | 晴れ | 晴れ | 晴れ | 曇り | 曇り | 曇り | 曇り | 晴れ | 晴れ | 晴れ | 晴れ
| 流況 | [20 empty] | アオコ等発生 | アオコ等発生 | アオコ等発生 | アオコ等発生 | アオコ等発生 | アオコ等発生 | アオコ等発生 | アオコ等発生
臭気
色相
| 気温 |  |  | (℃) |  | 14.7 | 14.7 | 22.4 | 22.4 | 13.0 | 13.0 | 13.5 | 13.5 | 25.1 | 25.1 | 25.1 | 25.1 | 22.9 | 22.9 | 24.2 | 24.2 | 29.4 | 29.4 | 33.1 | 33.1 | 27.6 | 27.6 | 32.9 | 32.9 | 16.7 | 16.7 | 15.8 | 15.8 | 8.3 | 8.3 | 8.6 | 8.6 | 8.5 | 8.5 | 9.1 | 9.1 | 3.5 | 3.5 | 4.0 | 4.0 | -1.9 | -1.9 | 0.1 | 0.1
| 水温 |  |  | (℃) |  | 11.3 | 11.6 | 14.3 | 14.0 | 15.5 | 15.8 | 15.4 | 15.9 | 20.6 | 20.6 | 21.6 | 21.5 | 21.1 | 21.1 | 21.4 | 21.4 | 28.8 | 28.9 | 31.4 | 30.5 | 25.3 | 26.0 | 26.1 | 27.7 | 17.3 | 17.5 | 17.3 | 17.4 | 8.5 | 9.1 | 9.6 | 9.4 | 6.5 | 6.7 | 7.0 | 7.6 | 2.9 | 2.9 | 3.1 | 3.1 | 2.5 | 2.9 | 3.4 | 3.6
| 流量 |  |  | (m3／sec)
| 全水深 |  |  | (ｍ) |  | 2.7 | 2.7 | 2.7 | 2.7 | 2.3 | 2.3 | 2.4 | 2.4 | 2.5 | 2.5 | 2.4 | 2.4 | 2.3 | 2.3 | 2.3 | 2.3 | 2.3 | 2.3 | 2.3 | 2.3 | 2.3 | 2.3 | 2.3 | 2.3 | 2.7 | 2.7 | 2.7 | 2.7 | 2.8 | 2.8 | 2.7 | 2.7 | 2.5 | 2.5 | 2.5 | 2.5 | 2.5 | 2.5 | 2.4 | 2.4 | 2.5 | 2.5 | 2.5 | 2.5
| 透明度 |  |  | (ｍ) |  | 1.25 | 1.25 | 1.25 | 1.25 | 0.5 | 0.5 | 0.48 | 0.48 | 1.24 | 1.24 | 1.08 | 1.08 | 0.90 | 0.90 | 0.90 | 0.90 | 0.65 | 0.65 | 0.62 | 0.62 | 0.85 | 0.85 | 0.98 | 0.98 | 0.83 | 0.83 | 0.80 | 0.80 | 0.75 | 0.75 | 0.72 | 0.72 | 1.47 | 1.47 | 1.75 | 1.75 | 2.5 | 2.5 | 2.4 | 2.4 | 1.4 | 1.4 | 1.45 | 1.45
生活環境項目 | ｐＨ |  |  |  |  | 8.0 | 8.0 | 8.4 | 8.5 | 9.8 | 9.8 | 9.8 | 9.8 | 8.0 | 8.1 | 8.1 | 8.2 | 9.2 | 9.3 | 9.2 | 9.3 | 9.7 | 9.7 | 9.8 | 9.8 | 8.9 | 9.7 | 9.4 | 9.8 | 9.2 | 9.2 | 9.2 | 9.3 | 9.3 | 9.5 | 9.4 | 9.5 | 7.8 | 7.7 | 8.0 | 8.1 | 6.4 | 6.6 | 6.2 | 6.5 | 7.5 | 7.6 | 7.5 | 7.6
| ＤＯ |  |  | (mg／L) |  | 11 | 11 | 11 | 11 | 10 | 10 | 10 | 10 | 8.2 | 9.1 | 8.8 | 8.3 | 10 | 10 | 10 | 10 | 10 | 10 | 11 | 11 | 6.2 | 10 | 8.2 | 11 | 10 | 10 | 10 | 11 | 11 | 11 | 11 | 11 | 11 | 11 | 11 | 10 | 12 | 12 | 11 | 12 | 12 | 12 | 12 | 11
| ＢＯＤ |  |  | (mg／L)
| ＣＯＤ |  |  | (mg／L) |  | 4.3 | 4.1 | 4.5 | 3.4 | 6.9 | 7.2 | 6.5 | 7.3 | 3.1 | 3.0 | 5.0 | 4.6 | 5.9 | 5.6 | 4.4 | 3.1 | 7.3 | 11 | 9.8 | 10 | 8.9 | 8.1 | 10 | 7.8 | 6.4 | 7.9 | 6.2 | 6.2 | 7.2 | 7.7 | 6.8 | 6.6 | 4.0 | 3.8 | 3.6 | 3.3 | 2.9 | 3.0 | 3.0 | 2.6 | 3.3 | 3.3 | 3.1 | 2.9
| ＳＳ |  |  | (mg／L) |  | 10 | 6 | 9 | 6 | 34 | 25 | 23 | 22 | 5 | 5 | 7 | 7 | 12 | 11 | 15 | 10 | 14 | 21 | 17 | 17 | 37 | 22 | 46 | 13 | 18 | 17 | 15 | 15 | 22 | 23 | 35 | 33 | 4 | 5 | 4 | 3 | 2 | 2 | 2 | 2 | 4 | 3 | 4 | 3
| 大腸菌群数 |  |  | (MPN／100ml) |  | 43 | 93 | 93 | 93 | 430 | 930 | 240 | 93 | 9300 | 2400 | 2400 | 2400 | 430 | 930 | 430 | 930 | 430 | 210 | 930 | 930 | 930 | 930 | 2400 | 1500 | 2400 | 1500 | 2100 | 2400 | 2400 | 930 | 930 | 930 | 930 | 240 | 930 | 430 | 43 | 43 | 93 | 93 | 93 | 430 | 240 | 240
| n-ヘキサン抽出物質_油分等 |  |  | (mg／L)
| 全窒素 |  |  | (mg／L) |  |  | 0.90 |  |  | 0.61 | 0.65 |  |  |  | 0.58 |  |  |  | 0.31 |  |  | 0.86 | 1.2 |  |  |  | 0.89 |  |  |  | 0.81 |  |  | 0.84 | 0.84 |  |  |  | 0.70 |  |  | 1.0 | 0.98 |  |  |  | 1.5
| 全燐 |  |  | (mg／L) |  |  | 0.042 |  |  | 0.049 | 0.049 |  |  |  | 0.055 |  |  |  | 0.036 |  |  | 0.080 | 0.10 |  |  |  | 0.091 |  |  |  | 0.051 |  |  | 0.069 | 0.070 |  |  |  | 0.042 |  |  | 0.016 | 0.023 |  |  |  | 0.035
健康項目 | カドミウム |  |  | (mg／L) | [6 empty] | <0.005 | [11 empty] | <0.005 | [11 empty] | <0.005 | [7 empty] | <0.005
| 全シアン |  |  | (mg／L) | [6 empty] | ND | [11 empty] | ND | [11 empty] | ND | [7 empty] | ND
| 鉛 |  |  | (mg／L) | [6 empty] | <0.005 | [11 empty] | <0.005 | [11 empty] | <0.005 | [7 empty] | <0.005
| 六価クロム |  |  | (mg／L) | [6 empty] | <0.02 | [11 empty] | <0.02 | [11 empty] | <0.02 | [7 empty] | <0.02
| 砒素 |  |  | (mg／L) | [6 empty] | <0.005 | [11 empty] | <0.005 | [11 empty] | <0.005 | [7 empty] | <0.005
| 総水銀 |  |  | (mg／L) | [6 empty] | <0.0005 | [11 empty] | <0.0005 | [11 empty] | <0.0005 | [7 empty] | <0.0005
| アルキル水銀 |  |  | (mg／L)
| ＰＣＢ |  |  | (mg／L)
| ジクロロメタン |  |  | (mg／L) | [6 empty] | <0.002 | [11 empty] | <0.002 | [11 empty] | <0.002 | [7 empty] | <0.002
| 四塩化炭素 |  |  | (mg／L) | [6 empty] | <0.0002 | [11 empty] | <0.0002 | [11 empty] | <0.0002 | [7 empty] | <0.0002
| 1,2-ジクロロエタン |  |  | (mg／L) | [6 empty] | <0.0004 | [11 empty] | <0.0004 | [11 empty] | <0.0004 | [7 empty] | <0.0004
| 1,1-ジクロロエチレン |  |  | (mg／L) | [6 empty] | <0.002 | [11 empty] | <0.002 | [11 empty] | <0.002 | [7 empty] | <0.002
| シス-1,2-ジクロロエチレン |  |  | (mg／L) | [6 empty] | <0.004 | [11 empty] | <0.004 | [11 empty] | <0.004 | [7 empty] | <0.004
| 1,1,1-トリクロロエタン |  |  | (mg／L) | [6 empty] | <0.0005 | [11 empty] | <0.0005 | [11 empty] | <0.0005 | [7 empty] | <0.0005
| 1,1,2-トリクロロエタン |  |  | (mg／L) | [6 empty] | <0.0006 | [11 empty] | <0.0006 | [11 empty] | <0.0006 | [7 empty] | <0.0006
| トリクロロエチレン |  |  | (mg／L) | [6 empty] | <0.002 | [11 empty] | <0.002 | [11 empty] | <0.002 | [7 empty] | <0.002
| テトラクロロエチレン |  |  | (mg／L) | [6 empty] | <0.0005 | [11 empty] | <0.0005 | [11 empty] | <0.0005 | [7 empty] | <0.0005
| 1,3-ジクロロプロペン |  |  | (mg／L) | [6 empty] | <0.0002 | [11 empty] | <0.0002 | [11 empty] | <0.0002 | [7 empty] | <0.0002
| チウラム |  |  | (mg／L) | [6 empty] | <0.0006 | [11 empty] | <0.0006 | [11 empty] | <0.0006 | [7 empty] | <0.0006
| シマジン |  |  | (mg／L) | [6 empty] | <0.0003 | [11 empty] | <0.0003 | [11 empty] | <0.0003 | [7 empty] | <0.0003
| チオベンカルブ |  |  | (mg／L) | [6 empty] | <0.002 | [11 empty] | <0.002 | [11 empty] | <0.002 | [7 empty] | <0.002
| ベンゼン |  |  | (mg／L) | [6 empty] | <0.001 | [11 empty] | <0.001 | [11 empty] | <0.001 | [7 empty] | <0.001
| セレン |  |  | (mg／L) | [6 empty] | <0.002 | [11 empty] | <0.002 | [11 empty] | <0.002 | [7 empty] | <0.002
| 硝酸性窒素 |  |  | (mg／L) | [6 empty] | 0.05 | [11 empty] | <0.02 | [11 empty] | 0.21 | [7 empty] | 0.75
| 亜硝酸性窒素 |  |  | (mg／L) | [6 empty] | <0.02 | [11 empty] | <0.02 | [11 empty] | <0.02 | [7 empty] | <0.02
| 硝酸性窒素及び亜硝酸性窒素 |  |  | (mg／L) | [6 empty] | 0.07 | [11 empty] | <0.04 | [11 empty] | 0.23 | [7 empty] | 0.77
| ふっ素 |  |  | (mg／L) | [6 empty] | <0.08 | [11 empty] | 0.08 | [11 empty] | 0.08 | [7 empty] | <0.08
| ほう素 |  |  | (mg／L) | [6 empty] | 0.16 | [11 empty] | 0.14 | [11 empty] | 0.16 | [7 empty] | 0.16
要監視項目 | クロロホルム |  |  | (mg／L)
| トランス-1,2-ジクロロエチレン |  |  | (mg／L)
| 1,2-ジクロロプロパン |  |  | (mg／L)
| p-ジクロロベンゼン |  |  | (mg／L)
| イソキサチオン |  |  | (mg／L)
| ダイアジノン |  |  | (mg／L)
| フェニトロチオン（ＭＥＰ） |  |  | (mg／L)
| イソプロチオラン |  |  | (mg／L)
| オキシン銅（有機銅） |  |  | (mg／L)
| クロロタロニル（ＴＰＮ） |  |  | (mg／L)
| プロピザミド |  |  | (mg／L)
| ＥＰＮ |  |  | (mg／L)
| ジクロルボス（ＤＤＶＰ） |  |  | (mg／L)
| フェノブカルブ（ＢＰＭＣ） |  |  | (mg／L)
| イプロベンホス（ＩＢＰ） |  |  | (mg／L)
| クロルニトロフェン（ＣＮＰ） |  |  | (mg／L)
| トルエン |  |  | (mg／L)
| キシレン |  |  | (mg／L)
| フタル酸ジエチルヘキシル |  |  | (mg／L)
| ニッケル |  |  | (mg／L)
| モリブデン |  |  | (mg／L)
| アンチモン |  |  | (mg／L)
特殊項目 | フェノール類 |  |  | (mg／L)
| 銅 |  |  | (mg／L)
| 亜鉛 |  |  | (mg／L)
| 鉄（溶解性） |  |  | (mg／L)
| マンガン（溶解性） |  |  | (mg／L)
| クロム |  |  | (mg／L)
その他項目 | 陰イオン界面活性剤 |  |  | (mg／L)
| アンモニア性窒素 |  |  | (mg／L)
| 塩化物イオン |  |  | (mg／L)
| 濁度 |  |  | (度)
| クロロフィルａ |  |  | (μg／L)
| 溶解性ＣＯＤ |  |  | (mg／L)
| 溶解性窒素 |  |  | (mg／L)
| りん酸態りん |  |  | (mg／L)
| 透視度 |  |  | (cm) |  | 48 | 63 | 54 | 53 | 20 | 21 | 21 | 22 | 64 | 62 | 60 | 57 | 63 | 66 | 50 | 63 | 34 | 26 | 30 | 27 | 24 | 42 | 26 | 49 | 48 | 48 | 52 | 52 | 43 | 45 | 37 | 33 | 95 | 78 | 85 | 100 | >100 | >100 | >100 | >100 | 60 | 75 | 68 | 72
| ふん便性大腸菌群数 |  |  | (個／100ml)
備 考

## 85諏訪湖塚間川沖
公 共 用 水 域 水 質 測 定 結 果 個 表
統一地点番号 |  | 類型 | 調査年度 |  | 調査区分 | 整理番号 | 水域名 |  |  |  | 地点名 |  |  |  | 調査担当機関名 |  | 枚目／枚数 | 整理番号 | 水域名 |  |  |  | 地点名 |  |  |  | 調査担当機関名 |  | 枚目／枚数 | 整理番号 | 水域名 |  |  |  | 地点名 |  |  |  | 調査担当機関名 |  | 枚目／枚数 | 整理番号 | 水域名 |  |  |  | 地点名 |  |  | 調査担当機関名 | 枚目／枚数
20-501-03 |  | Ａハ、Ⅳハ | 2002 |  | 2 | 85 | 諏訪湖 |  |  |  | 塚間川沖２００ｍ |  |  |  | 長野県 |  | 1 | 85 | 諏訪湖 |  |  |  | 塚間川沖２００ｍ |  |  |  | 長野県 |  | 2 | 85 | 諏訪湖 |  |  |  | 塚間川沖２００ｍ |  |  |  | 長野県 |  | 3 | 85 | 諏訪湖 |  |  |  | 塚間川沖２００ｍ |  |  | 長野県 | 4
[17 empty] | 4 | [11 empty] | 4 | [11 empty] | 4 | [9 empty] | 4
| 採取月日 |  |  |  |  | 4/2 | 4/2 | 4/2 | 4/2 | 5/7 | 5/7 | 5/7 | 5/7 | 6/4 | 6/4 | 6/4 | 6/4 | 7/2 | 7/2 | 7/2 | 7/2 | 8/6 | 8/6 | 8/6 | 8/6 | 9/3 | 9/3 | 9/3 | 9/3 | 10/1 | 10/1 | 10/1 | 10/1 | 11/5 | 11/5 | 11/5 | 11/5 | 12/3 | 12/3 | 12/3 | 12/3 | 2/18 | 2/18 | 2/18 | 2/18 | 3/5 | 3/5 | 3/5 | 3/5
| 採取時刻 |  |  |  |  | 9:08 | 9:10 | 13:13 | 13:15 | 9:09 | 9:11 | 9:59 | 10:01 | 9:12 | 9:15 | 13:12 | 13:15 | 9:15 | 9:20 | 10:03 | 10:05 | 9:18 | 9:20 | 13:33 | 13:35 | 9:19 | 9:22 | 13:30 | 13:33 | 9:18 | 9:20 | 10:43 | 10:45 | 9:15 | 9:17 | 13:19 | 13:22 | 9:21 | 9:23 | 13:26 | 13:28 | 9:55 | 10:20 | 11:10 | 11:14 | 9:12 | 9:14 | 10:40 | 10:42
| 採取位置 |  |  |  |  | 下層 | 上層（表層） | 下層 | 上層（表層） | 下層 | 上層（表層） | 下層 | 上層（表層） | 下層 | 上層（表層） | 下層 | 上層（表層） | 下層 | 上層（表層） | 下層 | 上層（表層） | 下層 | 上層（表層） | 下層 | 上層（表層） | 下層 | 上層（表層） | 下層 | 上層（表層） | 下層 | 上層（表層） | 下層 | 上層（表層） | 下層 | 上層（表層） | 下層 | 上層（表層） | 下層 | 上層（表層） | 下層 | 上層（表層） | 下層 | 上層（表層） | 下層 | 上層（表層） | 下層 | 上層（表層） | 下層 | 上層（表層）
| 採取水深 |  |  | (m) |  | 2 | 0.5 | 2 | 0.5 | 2 | 0.5 | 2 | 0.5 | 2 | 0.5 | 2 | 0.5 | 2 | 0.5 | 2 | 0.5 | 2 | 0.5 | 2 | 0.5 | 2 | 0.5 | 2 | 0.5 | 2 | 0.5 | 2 | 0.5 | 2 | 0.5 | 2 | 0.5 | 2 | 0.5 | 2 | 0.5 | 2 | 0.5 | 2 | 0.5 | 2 | 0.5 | 2 | 0.5
一般項目 | 天候 |  |  |  |  | 晴れ | 晴れ | 晴れ | 晴れ | 雨 | 雨 | 雨 | 雨 | 晴れ | 晴れ | 曇り | 曇り | 曇り | 曇り | 曇り | 曇り | 晴れ | 晴れ | 晴れ | 晴れ | 晴れ | 晴れ | 晴れ | 晴れ | 雨 | 雨 | 雨 | 雨 | 晴れ | 晴れ | 晴れ | 晴れ | 曇り | 曇り | 晴れ | 晴れ | 曇り | 曇り | 曇り | 曇り | 晴れ | 晴れ | 晴れ | 晴れ
| 流況 | [20 empty] | アオコ等発生 | アオコ等発生 | アオコ等発生 | アオコ等発生
臭気
色相
| 気温 |  |  | (℃) |  | 14.9 | 14.9 | 22.0 | 22.0 | 12.0 | 12.0 | 13.0 | 13.0 | 24.4 | 24.4 | 27.4 | 27.4 | 22.7 | 22.7 | 23.1 | 23.1 | 27.6 | 27.6 | 32.9 | 32.9 | 26.3 | 26.3 | 32.6 | 32.6 | 16.7 | 16.7 | 15.8 | 15.8 | 6.2 | 6.2 | 8.5 | 8.5 | 2.8 | 2.8 | 8.7 | 8.7 | 1.3 | 1.3 | 4.2 | 4.2 | -3.3 | -3.3 | -0.8 | -0.8
| 水温 |  |  | (℃) |  | 10.9 | 11.0 | 13.7 | 13.4 | 15.9 | 15.8 | 15.5 | 15.6 | 21.0 | 20.6 | 21.8 | 21.5 | 20.7 | 20.8 | 20.9 | 20.9 | 27.8 | 27.8 | 30.6 | 29.9 | 26.1 | 26.9 | 27.0 | 28.6 | 17.7 | 17.6 | 17.4 | 17.5 | 9.6 | 9.8 | 9.9 | 10.2 | 6.3 | 6.2 | 7.1 | 7.2 | 2.7 | 2.8 | 2.9 | 3.0 | 2.9 | 3.1 | 3.4 | 3.6
| 流量 |  |  | (m3／sec)
| 全水深 |  |  | (ｍ) |  | 2.8 | 2.8 | 2.8 | 2.8 | 2.5 | 2.5 | 2.5 | 2.5 | 2.0 | 2.0 | 2.3 | 2.3 | 2.4 | 2.4 | 2.4 | 2.4 | 2.6 | 2.6 | 2.6 | 2.6 | 2.5 | 2.5 | 2.8 | 2.8 | 2.6 | 2.6 | 2.6 | 2.6 | 2.9 | 2.9 | 2.8 | 2.8 | 2.7 | 2.7 | 2.5 | 2.5 | 2.6 | 2.6 | 2.5 | 2.5 | 2.7 | 2.7 | 2.5 | 2.5
| 透明度 |  |  | (ｍ) |  | 1.41 | 1.41 | 1.23 | 1.23 | 0.6 | 0.6 | 0.55 | 0.55 | 1.2 | 1.2 | 1.18 | 1.18 | 1.05 | 1.05 | 1.0 | 1.0 | 0.9 | 0.9 | 0.85 | 0.85 | 0.85 | 0.85 | 0.9 | 0.9 | 0.95 | 0.95 | 0.9 | 0.9 | 0.9 | 0.9 | 0.8 | 0.8 | 2.0 | 2.0 | 1.9 | 1.9 | 2.6 | 2.6 | 2.5 | 2.5 | 1.8 | 1.8 | 1.75 | 1.75
生活環境項目 | ｐＨ |  |  |  |  | 8.7 | 8.6 | 8.7 | 8.6 | 9.7 | 9.8 | 9.7 | 9.8 | 7.7 | 7.8 | 8.4 | 8.5 | 9.1 | 9.2 | 9.3 | 9.4 | 9.6 | 9.7 | 9.8 | 9.8 | 9.1 | 9.7 | 9.8 | 9.9 | 8.9 | 9.0 | 9.0 | 9.1 | 8.7 | 9.2 | 9.2 | 9.5 | 7.6 | 8.0 | 8.2 | 8.2 | 6.4 | 6.7 | 6.4 | 6.7 | 7.6 | 7.9 | 7.7 | 7.9
| ＤＯ |  |  | (mg／L) |  | 11 | 12 | 12 | 11 | 10 | 10 | 10 | 10 | 8.2 | 7.9 | 9.2 | 9.5 | 11 | 11 | 11 | 11 | 9.2 | 9.8 | 11 | 11 | 5.7 | 10 | 11 | 11 | 9.4 | 10 | 9.8 | 9.9 | 11 | 11 | 11 | 11 | 11 | 10 | 10 | 10 | 12 | 12 | 12 | 12 | 12 | 13 | 12 | 12
| ＢＯＤ |  |  | (mg／L)
| ＣＯＤ |  |  | (mg／L) |  | 4.7 | 4.3 | 4.4 | 4.1 | 6.9 | 6.5 | 6.4 | 6.9 | 4.4 | 4.2 | 4.8 | 4.7 | 4.8 | 5.5 | 3.4 | 3.9 | 5.9 | 8.2 | 5.4 | 8.4 | 8.7 | 6.6 | 8.2 | 7.4 | 6.3 | 8.0 | 7.1 | 5.9 | 7.3 | 6.7 | 6.7 | 6.2 | 3.1 | 3.4 | 3.9 | 3.4 | 2.9 | 2.9 | 2.8 | 2.9 | 3.2 | 3.0 | 3.4 | 3.0
| ＳＳ |  |  | (mg／L) |  | 7 | 6 | 6 | 6 | 25 | 23 | 27 | 25 | 5 | 6 | 5 | 8 | 13 | 10 | 11 | 9 | 9 | 10 | 9 | 8 | 28 | 11 | 20 | 7 | 18 | 17 | 13 | 13 | 21 | 21 | 21 | 21 | 2 | 2 | 1 | 2 | 2 | 2 | 1 | 1 | 3 | 3 | 3 | 3
| 大腸菌群数 |  |  | (MPN／100ml) |  | 150 | 43 | 43 | 23 | 93 | 43 | 240 | 240 | 930 | 430 | 430 | 430 | 2400 | 2400 | 2400 | 2400 | 930 | 930 | 240 | 93 | 2400 | 93 | 150 | 150 | 430 | 240 | 930 | 430 | 430 | 430 | 430 | 930 | 93 | 43 | 93 | 240 | 23 | 23 | 43 | 43 | 43 | 43 | 93 | 93
| n-ヘキサン抽出物質_油分等 |  |  | (mg／L)
| 全窒素 |  |  | (mg／L) |  |  | 0.75 |  |  | 0.59 | 0.65 |  |  |  | 0.52 |  |  |  | 0.32 |  |  | 0.68 | 0.62 |  |  |  | 0.62 |  |  |  | 0.89 |  |  | 0.78 | 0.89 |  |  |  | 0.46 |  |  | 0.93 | 0.92 |  |  |  | 0.96
| 全燐 |  |  | (mg／L) |  |  | 0.028 |  |  | 0.068 | 0.078 |  |  |  | 0.058 |  |  |  | 0.027 |  |  | 0.057 | 0.057 |  |  |  | 0.073 |  |  |  | 0.053 |  |  | 0.063 | 0.061 |  |  |  | 0.026 |  |  | 0.019 | 0.020 |  |  |  | 0.025
健康項目 | カドミウム |  |  | (mg／L) | [6 empty] | <0.005 | [11 empty] | <0.005 | [11 empty] | <0.005 | [7 empty] | <0.005
| 全シアン |  |  | (mg／L) | [6 empty] | ND | [11 empty] | ND | [11 empty] | ND | [7 empty] | ND
| 鉛 |  |  | (mg／L) | [6 empty] | <0.005 | [11 empty] | <0.005 | [11 empty] | <0.005 | [7 empty] | <0.005
| 六価クロム |  |  | (mg／L) | [6 empty] | <0.02 | [11 empty] | <0.02 | [11 empty] | <0.02 | [7 empty] | <0.02
| 砒素 |  |  | (mg／L) | [6 empty] | <0.005 | [11 empty] | <0.005 | [11 empty] | <0.005 | [7 empty] | <0.005
| 総水銀 |  |  | (mg／L) | [6 empty] | <0.0005 | [11 empty] | <0.0005 | [11 empty] | <0.0005 | [7 empty] | <0.0005
| アルキル水銀 |  |  | (mg／L)
| ＰＣＢ |  |  | (mg／L)
| ジクロロメタン |  |  | (mg／L) | [6 empty] | <0.002 | [11 empty] | <0.002 | [11 empty] | <0.002 | [7 empty] | <0.002
| 四塩化炭素 |  |  | (mg／L) | [6 empty] | <0.0002 | [11 empty] | <0.0002 | [11 empty] | <0.0002 | [7 empty] | <0.0002
| 1,2-ジクロロエタン |  |  | (mg／L) | [6 empty] | <0.0004 | [11 empty] | <0.0004 | [11 empty] | <0.0004 | [7 empty] | <0.0004
| 1,1-ジクロロエチレン |  |  | (mg／L) | [6 empty] | <0.002 | [11 empty] | <0.002 | [11 empty] | <0.002 | [7 empty] | <0.002
| シス-1,2-ジクロロエチレン |  |  | (mg／L) | [6 empty] | <0.004 | [11 empty] | <0.004 | [11 empty] | <0.004 | [7 empty] | <0.004
| 1,1,1-トリクロロエタン |  |  | (mg／L) | [6 empty] | <0.0005 | [11 empty] | <0.0005 | [11 empty] | <0.0005 | [7 empty] | <0.0005
| 1,1,2-トリクロロエタン |  |  | (mg／L) | [6 empty] | <0.0006 | [11 empty] | <0.0006 | [11 empty] | <0.0006 | [7 empty] | <0.0006
| トリクロロエチレン |  |  | (mg／L) | [6 empty] | <0.002 | [11 empty] | <0.002 | [11 empty] | <0.002 | [7 empty] | <0.002
| テトラクロロエチレン |  |  | (mg／L) | [6 empty] | <0.0005 | [11 empty] | <0.0005 | [11 empty] | <0.0005 | [7 empty] | <0.0005
| 1,3-ジクロロプロペン |  |  | (mg／L) | [6 empty] | <0.0002 | [11 empty] | <0.0002 | [11 empty] | <0.0002 | [7 empty] | <0.0002
| チウラム |  |  | (mg／L) | [6 empty] | <0.0006 | [11 empty] | <0.0006 | [11 empty] | <0.0006 | [7 empty] | <0.0006
| シマジン |  |  | (mg／L) | [6 empty] | <0.0003 | [11 empty] | <0.0003 | [11 empty] | <0.0003 | [7 empty] | <0.0003
| チオベンカルブ |  |  | (mg／L) | [6 empty] | <0.002 | [11 empty] | <0.002 | [11 empty] | <0.002 | [7 empty] | <0.002
| ベンゼン |  |  | (mg／L) | [6 empty] | <0.001 | [11 empty] | <0.001 | [11 empty] | <0.001 | [7 empty] | <0.001
| セレン |  |  | (mg／L) | [6 empty] | <0.002 | [11 empty] | <0.002 | [11 empty] | <0.002 | [7 empty] | <0.002
| 硝酸性窒素 |  |  | (mg／L) | [6 empty] | <0.02 | [11 empty] | <0.02 | [11 empty] | 0.16 | [7 empty] | 0.73
| 亜硝酸性窒素 |  |  | (mg／L) | [6 empty] | <0.02 | [11 empty] | <0.02 | [11 empty] | <0.02 | [7 empty] | <0.02
| 硝酸性窒素及び亜硝酸性窒素 |  |  | (mg／L) | [6 empty] | <0.04 | [11 empty] | <0.04 | [11 empty] | 0.18 | [7 empty] | 0.75
| ふっ素 |  |  | (mg／L) | [6 empty] | <0.08 | [11 empty] | 0.09 | [11 empty] | 0.08 | [7 empty] | <0.08
| ほう素 |  |  | (mg／L) | [6 empty] | 0.15 | [11 empty] | 0.12 | [11 empty] | 0.15 | [7 empty] | 0.17
要監視項目 | クロロホルム |  |  | (mg／L)
| トランス-1,2-ジクロロエチレン |  |  | (mg／L)
| 1,2-ジクロロプロパン |  |  | (mg／L)
| p-ジクロロベンゼン |  |  | (mg／L)
| イソキサチオン |  |  | (mg／L)
| ダイアジノン |  |  | (mg／L)
| フェニトロチオン（ＭＥＰ） |  |  | (mg／L)
| イソプロチオラン |  |  | (mg／L)
| オキシン銅（有機銅） |  |  | (mg／L)
| クロロタロニル（ＴＰＮ） |  |  | (mg／L)
| プロピザミド |  |  | (mg／L)
| ＥＰＮ |  |  | (mg／L)
| ジクロルボス（ＤＤＶＰ） |  |  | (mg／L)
| フェノブカルブ（ＢＰＭＣ） |  |  | (mg／L)
| イプロベンホス（ＩＢＰ） |  |  | (mg／L)
| クロルニトロフェン（ＣＮＰ） |  |  | (mg／L)
| トルエン |  |  | (mg／L)
| キシレン |  |  | (mg／L)
| フタル酸ジエチルヘキシル |  |  | (mg／L)
| ニッケル |  |  | (mg／L)
| モリブデン |  |  | (mg／L)
| アンチモン |  |  | (mg／L)
特殊項目 | フェノール類 |  |  | (mg／L)
| 銅 |  |  | (mg／L)
| 亜鉛 |  |  | (mg／L)
| 鉄（溶解性） |  |  | (mg／L)
| マンガン（溶解性） |  |  | (mg／L)
| クロム |  |  | (mg／L)
その他項目 | 陰イオン界面活性剤 |  |  | (mg／L)
| アンモニア性窒素 |  |  | (mg／L)
| 塩化物イオン |  |  | (mg／L)
| 濁度 |  |  | (度)
| クロロフィルａ |  |  | (μg／L)
| 溶解性ＣＯＤ |  |  | (mg／L)
| 溶解性窒素 |  |  | (mg／L)
| りん酸態りん |  |  | (mg／L)
| 透視度 |  |  | (cm) |  | 54 | 51 | 62 | 58 | 22 | 24 | 21 | 21 | 70 | 68 | 65 | 70 | 77 | 80 | 75 | 80 | 46 | 48 | 49 | 45 | 30 | 55 | 44 | 59 | 52 | 52 | 60 | 62 | 49 | 51 | 48 | 51 | >100 | >100 | >100 | >100 | >100 | >100 | >100 | >100 | 75 | 75 | 75 | 75
| ふん便性大腸菌群数 |  |  | (個／100ml)
備 考

## 86白樺湖
公 共 用 水 域 水 質 測 定 結 果 個 表
統一地点番号 |  | 類型 | 調査年度 |  | 調査区分 | 整理番号 | 水域名 |  |  |  | 地点名 |  |  |  | 調査担当機関名 |  | 枚目／枚数 | 整理番号 | 水域名 |  |  |  | 地点名 |  |  |  | 調査担当機関名 |  | 枚目／枚数
20-502-01 |  | Ａロ | 2002 |  | 0 | 86 | 白樺湖 |  |  |  | 流出部 |  |  |  | 長野県 |  | 1 | 86 | 白樺湖 |  |  |  | 流出部 |  |  |  | 長野県 |  | 2
[17 empty] | 2 | [11 empty] | 2
| 採取月日 |  |  |  |  | 4/2 | 4/2 | 5/7 | 5/7 | 6/4 | 6/4 | 7/2 | 7/2 | 8/6 | 8/6 | 9/3 | 9/3 | 10/1 | 10/1 | 11/5 | 11/5 | 12/3 | 12/3 | 1/14 | 1/14 | 2/4 | 2/4 | 3/5 | 3/5
| 採取時刻 |  |  |  |  | 11:41 | 13:03 | 11:40 | 12:50 | 11:50 | 13:21 | 11:30 | 13:30 | 11:55 | 13:50 | 11:30 | 13:40 | 10:45 | 13:00 | 12:10 | 13:15 | 11:30 | 13:30 | 11:30 | 13:00 | 11:20 | 13:05 | 11:35 | 13:05
| 採取位置 |  |  |  |  | 上層（表層） | 上層（表層） | 上層（表層） | 上層（表層） | 上層（表層） | 上層（表層） | 上層（表層） | 上層（表層） | 上層（表層） | 上層（表層） | 上層（表層） | 上層（表層） | 上層（表層） | 上層（表層） | 上層（表層） | 上層（表層） | 上層（表層） | 上層（表層） | 上層（表層） | 上層（表層） | 上層（表層） | 上層（表層） | 上層（表層） | 上層（表層）
| 採取水深 |  |  | (m) |  | 0.5 | 0.5 | 0.5 | 0.5 | 0.5 | 0.5 | 0.5 | 0.5 | 0.5 | 0.5 | 0.5 | 0.5 | 0.5 | 0.5 | 0.5 | 0.5 | 0.5 | 0.5 | 0.5 | 0.5 | 0.5 | 0.5 | 0.5 | 0.5
一般項目 | 天候 |  |  |  |  | 快晴 | 快晴 | 曇り | 曇り | 曇り | 曇り | 曇り | 曇り | 晴れ | 晴れ | 晴れ | 晴れ | 雨 | 雨 | 晴れ | 曇り | 晴れ | 晴れ | 晴れ | 薄曇り | 曇り | 晴れ | 晴れ | 晴れ
流況
臭気
色相
| 気温 |  |  | (℃) |  | 15.8 | 16.7 | 9.6 | 11.0 | 23.3 | 25 | 20.2 | 22.3 | 28.7 | 30.6 | 25.7 | 28.8 | 14.7 | 13.7 | 2.7 | 2.7 | 6.8 | 7.5 | 1.1 | 1.8 | -3.9 | -0.5 | -6.1 | -5.6
| 水温 |  |  | (℃) |  | 8.9 | 11.1 | 13.6 | 13.4 | 17.2 | 17.4 | 17.8 | 18.0 | 23.4 | 24.1 | 23.8 | 22.9 | 14.7 | 14.6 | 5.5 | 5.3 | 3.5 | 3.9 | 3.7 | 3.8 | 3.1 | 3.4 | 3.5 | 3.2
| 流量 |  |  | (m3／sec)
| 全水深 |  |  | (ｍ)
| 透明度 |  |  | (ｍ)
生活環境項目 | ｐＨ |  |  |  |  | 7.4 | 6.9 | 8.1 | 8.2 | 7.3 | 7.4 | 7.4 | 7.5 | 8.3 | 8.6 | 7.3 | 7.3 | 7.3 | 7.5 | 7.3 | 7.2 | 8.0 | 8.0 | 7.8 | 7.7 | 7.6 | 7.4 | 6.7 | 6.9
| ＤＯ |  |  | (mg／L) |  | 10 | 11 | 10 | 9.8 | 9.1 | 8.9 | 9.0 | 8.9 | 9.3 | 9.2 | 7.9 | 7.8 | 8.0 | 8.4 | 10 | 10 | 11 | 11 | 9.7 | 9.6 | 9.2 | 8.8 | 9.0 | 8.7
| ＢＯＤ |  |  | (mg／L) |  | 快晴: 1.5; 曇り: 2.2; 曇り: 1.0; 曇り: 1.4; 晴れ: 2.2; 晴れ: 1.0; 雨: 1.0; 晴れ: 2.3; 晴れ: 2.2; 晴れ: 1.2; 曇り: 0.8; 晴れ: <0.5
| ＣＯＤ |  |  | (mg／L) |  | 2.2 | 2.4 | 1.7 | 1.6 | 3.3 | 3.2 | 3.8 | 3.7 | 4.8 | 4.7 | 3.9 | 3.3 | 2.5 | 2.2 | 3.4 | 3.5 | 2.8 | 2.7 | 1.9 | 2.2 | 1.4 | 1.4 | 1.2 | 1.3
| ＳＳ |  |  | (mg／L) |  | 2 | 2 | 5 | 5 | 2 | 2 | 3 | 3 | 5 | 4 | 3 | 2 | 2 | 2 | 2 | 2 | 1 | 1 | <1 | <1 | <1 | 1 | <1 | <1
| 大腸菌群数 |  |  | (MPN／100ml) |  | 9.2 | 9.2 | 43 | 93 | 23 | 43 | 240 | 240 | 240 | 150 | 930 | 240 | 93 | 93 | 43 | 43 | 23 | 93 | 23 | 23 | 23 | 23 | 23 | 43
| n-ヘキサン抽出物質_油分等 |  |  | (mg／L)
| 全窒素 |  |  | (mg／L) |  | 快晴: 0.52; 曇り: 0.14; 曇り: 0.18; 曇り: 0.20; 晴れ: 0.34; 晴れ: 0.22; 雨: 0.23; 晴れ: 0.27; 晴れ: 0.11; 晴れ: 0.23; 曇り: 0.13; 晴れ: 0.17
| 全燐 |  |  | (mg／L) |  | 快晴: 0.015; 曇り: 0.020; 曇り: 0.021; 曇り: 0.011; 晴れ: 0.023; 晴れ: 0.032; 雨: 0.010; 晴れ: 0.019; 晴れ: 0.013; 晴れ: 0.006; 曇り: 0.013; 晴れ: 0.016
健康項目 | カドミウム |  |  | (mg／L) |  | 晴れ: <0.005
| 全シアン |  |  | (mg／L) | bar: 晴れ
| 鉛 |  |  | (mg／L) |  | 晴れ: <0.005
| 六価クロム |  |  | (mg／L) |  | 晴れ: <0.02
| 砒素 |  |  | (mg／L) |  | 晴れ: <0.005
| 総水銀 |  |  | (mg／L) |  | 晴れ: <0.0005
| アルキル水銀 |  |  | (mg／L)
| ＰＣＢ |  |  | (mg／L)
| ジクロロメタン |  |  | (mg／L) |  | 晴れ: <0.002
| 四塩化炭素 |  |  | (mg／L) |  | 晴れ: <0.0002
| 1,2-ジクロロエタン |  |  | (mg／L) |  | 晴れ: <0.0004
| 1,1-ジクロロエチレン |  |  | (mg／L) |  | 晴れ: <0.002
| シス-1,2-ジクロロエチレン |  |  | (mg／L) |  | 晴れ: <0.004
| 1,1,1-トリクロロエタン |  |  | (mg／L) |  | 晴れ: <0.0005
| 1,1,2-トリクロロエタン |  |  | (mg／L) |  | 晴れ: <0.0006
| トリクロロエチレン |  |  | (mg／L) |  | 晴れ: <0.002
| テトラクロロエチレン |  |  | (mg／L) |  | 晴れ: <0.0005
| 1,3-ジクロロプロペン |  |  | (mg／L) |  | 晴れ: <0.0002
| チウラム |  |  | (mg／L) |  | 晴れ: <0.0006
| シマジン |  |  | (mg／L) |  | 晴れ: <0.0003
| チオベンカルブ |  |  | (mg／L) |  | 晴れ: <0.002
| ベンゼン |  |  | (mg／L) |  | 晴れ: <0.001
| セレン |  |  | (mg／L) |  | 晴れ: <0.002
| 硝酸性窒素 |  |  | (mg／L) |  | 晴れ: <0.02
| 亜硝酸性窒素 |  |  | (mg／L) |  | 晴れ: <0.02
| 硝酸性窒素及び亜硝酸性窒素 |  |  | (mg／L) |  | 晴れ: <0.04
| ふっ素 |  |  | (mg／L) |  | 晴れ: <0.08
| ほう素 |  |  | (mg／L) |  | 晴れ: <0.02
要監視項目 | クロロホルム |  |  | (mg／L)
| トランス-1,2-ジクロロエチレン |  |  | (mg／L)
| 1,2-ジクロロプロパン |  |  | (mg／L)
| p-ジクロロベンゼン |  |  | (mg／L)
| イソキサチオン |  |  | (mg／L)
| ダイアジノン |  |  | (mg／L)
| フェニトロチオン（ＭＥＰ） |  |  | (mg／L)
| イソプロチオラン |  |  | (mg／L)
| オキシン銅（有機銅） |  |  | (mg／L)
| クロロタロニル（ＴＰＮ） |  |  | (mg／L)
| プロピザミド |  |  | (mg／L)
| ＥＰＮ |  |  | (mg／L)
| ジクロルボス（ＤＤＶＰ） |  |  | (mg／L)
| フェノブカルブ（ＢＰＭＣ） |  |  | (mg／L)
| イプロベンホス（ＩＢＰ） |  |  | (mg／L)
| クロルニトロフェン（ＣＮＰ） |  |  | (mg／L)
| トルエン |  |  | (mg／L)
| キシレン |  |  | (mg／L)
| フタル酸ジエチルヘキシル |  |  | (mg／L)
| ニッケル |  |  | (mg／L)
| モリブデン |  |  | (mg／L)
| アンチモン |  |  | (mg／L)
特殊項目 | フェノール類 |  |  | (mg／L)
| 銅 |  |  | (mg／L)
| 亜鉛 |  |  | (mg／L)
| 鉄（溶解性） |  |  | (mg／L)
| マンガン（溶解性） |  |  | (mg／L)
| クロム |  |  | (mg／L)
その他項目 | 陰イオン界面活性剤 |  |  | (mg／L)
| アンモニア性窒素 |  |  | (mg／L)
| 塩化物イオン |  |  | (mg／L)
| 濁度 |  |  | (度)
| クロロフィルａ |  |  | (μg／L) |  | 快晴: 7.1; 曇り: 8.8; 曇り: 4.1; 曇り: 9.4; 晴れ: 11; 晴れ: 5.8; 雨: 7.9; 晴れ: 8.5; 晴れ: 10; 晴れ: 2.9; 曇り: 3.2; 晴れ: 4.9
| 溶解性ＣＯＤ |  |  | (mg／L) |  | 快晴: 1.9; 曇り: 1.5; 曇り: 2.3; 曇り: 2.5; 晴れ: 3.3; 晴れ: 3.7; 雨: 2.1; 晴れ: 2.5; 晴れ: 2.6; 晴れ: 1.8; 曇り: 1.2; 晴れ: 1.0
| 溶解性窒素 |  |  | (mg／L)
| りん酸態りん |  |  | (mg／L)
| 透視度 |  |  | (cm) |  | >100 | >100 | 70 | 70 | >100 | >100 | >100 | >100 | 61 | 65 | >100 | >100 | >100 | >100 | >100 | >100 | >100 | >100 | >100 | >100 | >100 | >100 | >100 | >100
| ふん便性大腸菌群数 |  |  | (個／100ml)
備 考

## 87蓼科湖
公 共 用 水 域 水 質 測 定 結 果 個 表
統一地点番号 |  | 類型 | 調査年度 |  | 調査区分 | 整理番号 | 水域名 |  |  |  | 地点名 |  |  |  | 調査担当機関名 |  | 枚目／枚数 | 整理番号 | 水域名 |  |  |  | 地点名 |  |  |  | 調査担当機関名 |  | 枚目／枚数
20-503-01 |  | Ａロ | 2002 |  | 0 | 87 | 蓼科湖 |  |  |  | 流出部 |  |  |  | 長野県 |  | 1 | 87 | 蓼科湖 |  |  |  | 流出部 |  |  |  | 長野県 |  | 2
[17 empty] | 2 | [11 empty] | 2
| 採取月日 |  |  |  |  | 4/2 | 4/2 | 5/7 | 5/7 | 6/4 | 6/4 | 7/2 | 7/2 | 8/6 | 8/6 | 9/3 | 9/3 | 10/1 | 10/1 | 11/5 | 11/5 | 12/3 | 12/3 | 1/14 | 1/14 | 2/4 | 2/4 | 3/4 | 3/4
| 採取時刻 |  |  |  |  | 11:16 | 13:30 | 11:20 | 13:25 | 11:30 | 13:50 | 11:05 | 13:00 | 11:35 | 13:25 | 10:40 | 13:15 | 11:05 | 13:25 | 11:40 | 13:40 | 11:05 | 13:05 | 10:45 | 13:40 | 10:55 | 13:35 | 11:00 | 13:35
| 採取位置 |  |  |  |  | 上層（表層） | 上層（表層） | 上層（表層） | 上層（表層） | 上層（表層） | 上層（表層） | 上層（表層） | 上層（表層） | 上層（表層） | 上層（表層） | 上層（表層） | 上層（表層） | 上層（表層） | 上層（表層） | 上層（表層） | 上層（表層） | 上層（表層） | 上層（表層） | 上層（表層） | 上層（表層） | 上層（表層） | 上層（表層） | 上層（表層） | 上層（表層）
| 採取水深 |  |  | (m) |  | 0.5 | 0.5 | 0.5 | 0.5 | 0.5 | 0.5 | 0.5 | 0.5 | 0.5 | 0.5 | 0.5 | 0.5 | 0.5 | 0.5 | 0.5 | 0.5 | 0.5 | 0.5 | 0.5 | 0.5 | 0.5 | 0.5 | 0.5 | 0.5
一般項目 | 天候 |  |  |  |  | 快晴 | 快晴 | 曇り | 雨 | 曇り | 曇り | 曇り | 曇り | 晴れ | 晴れ | 晴れ | 晴れ | 雨 | 雨 | 晴れ | 曇り | 晴れ | 晴れ | 晴れ | 曇り | 曇り | 晴れ | 晴れ | 晴れ
流況
臭気
色相
| 気温 |  |  | (℃) |  | 17.3 | 19.0 | 12.6 | 13.7 | 25.4 | 24.2 | 21.0 | 22.3 | 30.5 | 31.4 | 26.8 | 30.1 | 15.2 | 15.3 | 4.3 | 6.8 | 7.8 | 9.7 | 4.5 | 2.8 | -1.2 | 2.3 | -3.0 | -4.2
| 水温 |  |  | (℃) |  | 12.9 | 13.9 | 14.4 | 14.3 | 17.3 | 16.7 | 17.8 | 16.7 | 22.7 | 24.8 | 21.5 | 20.9 | 13.7 | 13.4 | 7.3 | 7.6 | 7.9 | 7.7 | 5.1 | 4.3 | 3.1 | 2.7 | 5.3 | 4.5
| 流量 |  |  | (m3／sec)
| 全水深 |  |  | (ｍ)
| 透明度 |  |  | (ｍ)
生活環境項目 | ｐＨ |  |  |  |  | 8.8 | 8.8 | 9.1 | 9.1 | 9.1 | 9.0 | 9.1 | 9.1 | 9.1 | 9.1 | 8.7 | 8.7 | 8.8 | 8.5 | 8.9 | 8.9 | 8.8 | 8.8 | 8.9 | 9.0 | 8.6 | 8.6 | 7.5 | 7.5
| ＤＯ |  |  | (mg／L) |  | 12 | 11 | 12 | 13 | 12 | 12 | 13 | 13 | 11 | 11 | 11 | 11 | 11 | 11 | 12 | 12 | 13 | 13 | 14 | 14 | 13 | 13 | 11 | 11
| ＢＯＤ |  |  | (mg／L) |  | 快晴: 2.2; 曇り: 1.8; 曇り: 1.1; 曇り: 1.4; 晴れ: 1.3; 晴れ: 1.9; 雨: 1.2; 晴れ: 2.5; 晴れ: 1.6; 晴れ: 1.8; 曇り: 0.7; 晴れ: <0.5
| ＣＯＤ |  |  | (mg／L) |  | 3.5 | 3.1 | 2.9 | 2.5 | 2.9 | 2.6 | 2.2 | 2.8 | 2.7 | 2.6 | 2.8 | 2.9 | 2.0 | 1.9 | 3.4 | 2.9 | 2.9 | 3.4 | 2.9 | 2.6 | 1.3 | 1.5 | 1.1 | 1.1
| ＳＳ |  |  | (mg／L) |  | 6 | 6 | 5 | 5 | 4 | 3 | 3 | 5 | 2 | 2 | 2 | 2 | 2 | 1 | 5 | 5 | 4 | 4 | 3 | 3 | <1 | 1 | <1 | <1
| 大腸菌群数 |  |  | (MPN／100ml) |  | 43 | 23 | 240 | 240 | 43 | 430 | 430 | 93 | 240 | 240 | 93 | 240 | 93 | 430 | 93 | 210 | 93 | 93 | 93 | 43 | 9.2 | 43 | 93 | 93
| n-ヘキサン抽出物質_油分等 |  |  | (mg／L)
| 全窒素 |  |  | (mg／L) |  | 快晴: 0.17; 曇り: 0.20; 曇り: 0.20; 曇り: 0.07; 晴れ: 0.26; 晴れ: 0.13; 雨: 0.17; 晴れ: 0.22; 晴れ: 0.14; 晴れ: 0.24; 曇り: 0.21; 晴れ: 0.20
| 全燐 |  |  | (mg／L) |  | 快晴: 0.042; 曇り: 0.039; 曇り: 0.032; 曇り: 0.015; 晴れ: 0.029; 晴れ: 0.045; 雨: 0.039; 晴れ: 0.047; 晴れ: 0.042; 晴れ: 0.038; 曇り: 0.017; 晴れ: 0.042
健康項目 | カドミウム |  |  | (mg／L) |  | 晴れ: <0.005
| 全シアン |  |  | (mg／L) | bar: 晴れ
| 鉛 |  |  | (mg／L) |  | 晴れ: <0.005
| 六価クロム |  |  | (mg／L) |  | 晴れ: <0.02
| 砒素 |  |  | (mg／L) |  | 快晴: 0.014; 曇り: 0.012; 曇り: 0.013; 曇り: 0.011; 晴れ: 0.014; 晴れ: 0.014; 雨: 0.011; 晴れ: 0.010; 晴れ: 0.012; 晴れ: 0.014; 曇り: 0.015; 晴れ: 0.012
| 総水銀 |  |  | (mg／L) |  | 晴れ: <0.0005
| アルキル水銀 |  |  | (mg／L)
| ＰＣＢ |  |  | (mg／L)
| ジクロロメタン |  |  | (mg／L) |  | 晴れ: <0.002
| 四塩化炭素 |  |  | (mg／L) |  | 晴れ: <0.0002
| 1,2-ジクロロエタン |  |  | (mg／L) |  | 晴れ: <0.0004
| 1,1-ジクロロエチレン |  |  | (mg／L) |  | 晴れ: <0.002
| シス-1,2-ジクロロエチレン |  |  | (mg／L) |  | 晴れ: <0.004
| 1,1,1-トリクロロエタン |  |  | (mg／L) |  | 晴れ: <0.0005
| 1,1,2-トリクロロエタン |  |  | (mg／L) |  | 晴れ: <0.0006
| トリクロロエチレン |  |  | (mg／L) |  | 晴れ: <0.002
| テトラクロロエチレン |  |  | (mg／L) |  | 晴れ: <0.0005
| 1,3-ジクロロプロペン |  |  | (mg／L) |  | 晴れ: <0.0002
| チウラム |  |  | (mg／L) |  | 晴れ: <0.0006
| シマジン |  |  | (mg／L) |  | 晴れ: <0.0003
| チオベンカルブ |  |  | (mg／L) |  | 晴れ: <0.002
| ベンゼン |  |  | (mg／L) |  | 晴れ: <0.001
| セレン |  |  | (mg／L) |  | 晴れ: <0.002
| 硝酸性窒素 |  |  | (mg／L) |  | 晴れ: <0.02
| 亜硝酸性窒素 |  |  | (mg／L) |  | 晴れ: <0.02
| 硝酸性窒素及び亜硝酸性窒素 |  |  | (mg／L) |  | 晴れ: <0.04
| ふっ素 |  |  | (mg／L) |  | 晴れ: 0.10
| ほう素 |  |  | (mg／L) |  | 晴れ: 0.73
要監視項目 | クロロホルム |  |  | (mg／L)
| トランス-1,2-ジクロロエチレン |  |  | (mg／L)
| 1,2-ジクロロプロパン |  |  | (mg／L)
| p-ジクロロベンゼン |  |  | (mg／L)
| イソキサチオン |  |  | (mg／L)
| ダイアジノン |  |  | (mg／L)
| フェニトロチオン（ＭＥＰ） |  |  | (mg／L)
| イソプロチオラン |  |  | (mg／L)
| オキシン銅（有機銅） |  |  | (mg／L)
| クロロタロニル（ＴＰＮ） |  |  | (mg／L)
| プロピザミド |  |  | (mg／L)
| ＥＰＮ |  |  | (mg／L)
| ジクロルボス（ＤＤＶＰ） |  |  | (mg／L)
| フェノブカルブ（ＢＰＭＣ） |  |  | (mg／L)
| イプロベンホス（ＩＢＰ） |  |  | (mg／L)
| クロルニトロフェン（ＣＮＰ） |  |  | (mg／L)
| トルエン |  |  | (mg／L)
| キシレン |  |  | (mg／L)
| フタル酸ジエチルヘキシル |  |  | (mg／L)
| ニッケル |  |  | (mg／L)
| モリブデン |  |  | (mg／L)
| アンチモン |  |  | (mg／L)
特殊項目 | フェノール類 |  |  | (mg／L)
| 銅 |  |  | (mg／L)
| 亜鉛 |  |  | (mg／L)
| 鉄（溶解性） |  |  | (mg／L)
| マンガン（溶解性） |  |  | (mg／L)
| クロム |  |  | (mg／L)
その他項目 | 陰イオン界面活性剤 |  |  | (mg／L)
| アンモニア性窒素 |  |  | (mg／L)
| 塩化物イオン |  |  | (mg／L)
| 濁度 |  |  | (度)
| クロロフィルａ |  |  | (μg／L) |  | 快晴: 17; 曇り: 29; 曇り: 13; 曇り: 10; 晴れ: 15; 晴れ: 20; 雨: 19; 晴れ: 36; 晴れ: 38; 晴れ: 33; 曇り: 2.4; 晴れ: 2.6
| 溶解性ＣＯＤ |  |  | (mg／L) |  | 快晴: 1.3; 曇り: 1.0; 曇り: 0.6; 曇り: 0.7; 晴れ: 1.6; 晴れ: 1.9; 雨: 0.7; 晴れ: 1.6; 晴れ: 0.9; 晴れ: 1.1; 曇り: 0.7; 晴れ: 0.7
| 溶解性窒素 |  |  | (mg／L)
| りん酸態りん |  |  | (mg／L)
| 透視度 |  |  | (cm) |  | 60 | 63 | 53 | 57 | 72 | 77 | >100 | >100 | 98 | >100 | >100 | >100 | >100 | >100 | 66 | 64 | 61 | 60 | 84 | 75 | >100 | >100 | >100 | >100
| ふん便性大腸菌群数 |  |  | (個／100ml)
備 考

## 88水穴
公 共 用 水 域 水 質 測 定 結 果 個 表
統一地点番号 |  | 類型 | 調査年度 |  | 調査区分 | 整理番号 | 水域名 |  |  |  | 地点名 |  |  |  | 調査担当機関名 |  | 枚目／枚数
20-514-51 |  | ＡＡハ、Ⅰハ | 2002 |  | 0 | 88 | 野尻湖 |  |  |  | 水穴 |  |  |  | 長野市 |  | 1
1
| 採取月日 |  |  |  |  | 4/17 | 5/15 | 6/19 | 7/17 | 8/21 | 9/25 | 10/16 | 11/20 | 12/11 | 1/22 | 2/19 | 3/12
| 採取時刻 |  |  |  |  | 10:45 | 10:20 | 11:00 | 11:03 | 10:15 | 10:18 | 10:17 | 9:40 | 10:10 | 10:15 | 10:30 | 10:20
| 採取位置 |  |  |  |  | 上層（表層） | 上層（表層） | 上層（表層） | 上層（表層） | 上層（表層） | 上層（表層） | 上層（表層） | 上層（表層） | 上層（表層） | 上層（表層） | 上層（表層） | 上層（表層）
| 採取水深 |  |  | (m) |  | 0.5 | 0.5 | 0.5 | 0.5 | 0.5 | 0.5 | 0.5 | 0.5 | 0.5 | 0.5 | 0.5 | 0.5
一般項目 | 天候 |  |  |  |  | 雨 | 曇り | 晴れ | 曇り | 曇り | 晴れ | 曇り | 晴れ | 雪 | 曇り | 晴れ | 曇り
流況
臭気
色相
| 気温 |  |  | (℃) |  | 16.1 | 22.5 | 22.0 | 27.0 | 25.1 | 16.8 | 17.0 | 7.9 | 0.5 | 0.0 | 0.1 | -2.1
| 水温 |  |  | (℃) |  | 10.1 | 15.8 | 21.1 | 23.4 | 16.3 | 20.4 | 17.4 | 9.7 | 7.2 | 2.4 | 2.8 | 2.0
| 流量 |  |  | (m3／sec)
| 全水深 |  |  | (ｍ)
| 透明度 |  |  | (ｍ) |  | 5.0 | 6.9 | 4.7 | 6.5 | 7.1 | 9.5 | 7.0 | 6.4 | 4.5
生活環境項目 | ｐＨ |  |  |  |  | 7.3 | 7.5 | 7.6 | 7.5 | 7.3 | 7.3 | 7.3 | 7.2 | 7.1 | 7.1 | 7.3 | 7.2
| ＤＯ |  |  | (mg／L) |  | 11 | 10 | 9.1 | 8.6 | 7.6 | 8.8 | 8.9 | 9.8 | 9.7 | 12 | 12 | 12
| ＢＯＤ |  |  | (mg／L) |  | <0.5 | 1.1 | <0.5 | <0.5 | <0.5 | 0.7 | <0.5 | 0.7 | 0.6 | 1.3 | <0.5 | <0.5
| ＣＯＤ |  |  | (mg／L) |  | 1.9 | 1.8 | 1.8 | 1.8 | 1.8 | 1.8 | 1.8 | 2.5 | 2.1 | 1.4 | 1.7 | 1.6
| ＳＳ |  |  | (mg／L) |  | <1 | <1 | <1 | <1 | <1 | <1 | <1 | <1 | <1 | 1 | 1.3 | 1.5
| 大腸菌群数 |  |  | (MPN／100ml) |  | 0 | 0 | 1.8 | 220 | 700 | 27 | 350 | 13 | 13 | 2 | 3 | 0
| n-ヘキサン抽出物質_油分等 |  |  | (mg／L)
| 全窒素 |  |  | (mg／L) |  | 0.14 | 0.14 | <0.05 | 0.12 | <0.05 | 0.08 | <0.05 | 0.06 | 0.07 | 0.18 | 0.08 | 0.09
| 全燐 |  |  | (mg／L) |  | 0.007 | 0.009 | 0.003 | 0.004 | 0.004 | 0.005 | 0.005 | 0.006 | 0.006 | 0.009 | 0.007 | 0.008
健康項目 | カドミウム |  |  | (mg／L) |  | 曇り: <0.005
| 全シアン |  |  | (mg／L) | bar: 曇り
| 鉛 |  |  | (mg／L) |  | 曇り: <0.005
| 六価クロム |  |  | (mg／L) |  | 曇り: <0.02
| 砒素 |  |  | (mg／L) |  | 曇り: <0.005
| 総水銀 |  |  | (mg／L) |  | 曇り: <0.0005
| アルキル水銀 |  |  | (mg／L) | bar: 曇り
| ＰＣＢ |  |  | (mg／L) | bar: 曇り
| ジクロロメタン |  |  | (mg／L) |  | 曇り: <0.002
| 四塩化炭素 |  |  | (mg／L) |  | 曇り: <0.0002
| 1,2-ジクロロエタン |  |  | (mg／L) |  | 曇り: <0.0004
| 1,1-ジクロロエチレン |  |  | (mg／L) |  | 曇り: <0.002
| シス-1,2-ジクロロエチレン |  |  | (mg／L) |  | 曇り: <0.004
| 1,1,1-トリクロロエタン |  |  | (mg／L) |  | 曇り: <0.0005
| 1,1,2-トリクロロエタン |  |  | (mg／L) |  | 曇り: <0.0006
| トリクロロエチレン |  |  | (mg／L) |  | 曇り: <0.002
| テトラクロロエチレン |  |  | (mg／L) |  | 曇り: <0.0005
| 1,3-ジクロロプロペン |  |  | (mg／L) |  | 曇り: <0.0002
| チウラム |  |  | (mg／L) |  | 曇り: <0.0006
| シマジン |  |  | (mg／L) |  | 曇り: <0.0003
| チオベンカルブ |  |  | (mg／L) |  | 曇り: <0.002
| ベンゼン |  |  | (mg／L) |  | 曇り: <0.001
| セレン |  |  | (mg／L) |  | 曇り: <0.002
| 硝酸性窒素 |  |  | (mg／L) |  | 曇り: 0.03
| 亜硝酸性窒素 |  |  | (mg／L) |  | 曇り: <0.02
| 硝酸性窒素及び亜硝酸性窒素 |  |  | (mg／L) |  | 曇り: <0.04
| ふっ素 |  |  | (mg／L) |  | 曇り: <0.08
| ほう素 |  |  | (mg／L) |  | 曇り: 0.07
要監視項目 | クロロホルム |  |  | (mg／L) |  | 曇り: <0.006
| トランス-1,2-ジクロロエチレン |  |  | (mg／L) |  | 曇り: <0.004
| 1,2-ジクロロプロパン |  |  | (mg／L) |  | 曇り: <0.006
| p-ジクロロベンゼン |  |  | (mg／L) |  | 曇り: <0.03
| イソキサチオン |  |  | (mg／L) |  | 曇り: <0.0008
| ダイアジノン |  |  | (mg／L) |  | 曇り: <0.0005
| フェニトロチオン（ＭＥＰ） |  |  | (mg／L) |  | 曇り: <0.0003
| イソプロチオラン |  |  | (mg／L) |  | 曇り: <0.004
| オキシン銅（有機銅） |  |  | (mg／L) |  | 曇り: <0.004
| クロロタロニル（ＴＰＮ） |  |  | (mg／L) |  | 曇り: <0.004
| プロピザミド |  |  | (mg／L) |  | 曇り: <0.0008
| ＥＰＮ |  |  | (mg／L) |  | 曇り: <0.0006
| ジクロルボス（ＤＤＶＰ） |  |  | (mg／L) |  | 曇り: <0.001
| フェノブカルブ（ＢＰＭＣ） |  |  | (mg／L) |  | 曇り: <0.002
| イプロベンホス（ＩＢＰ） |  |  | (mg／L) |  | 曇り: <0.0008
| クロルニトロフェン（ＣＮＰ） |  |  | (mg／L) |  | 曇り: <0.0001
| トルエン |  |  | (mg／L) |  | 曇り: <0.06
| キシレン |  |  | (mg／L) |  | 曇り: <0.04
| フタル酸ジエチルヘキシル |  |  | (mg／L)
| ニッケル |  |  | (mg／L) |  | 曇り: <0.001
| モリブデン |  |  | (mg／L) |  | 曇り: <0.007
| アンチモン |  |  | (mg／L) |  | 曇り: <0.001
特殊項目 | フェノール類 |  |  | (mg／L) |  | 曇り: <0.005
| 銅 |  |  | (mg／L) |  | 曇り: <0.01
| 亜鉛 |  |  | (mg／L) |  | 曇り: <0.05
| 鉄（溶解性） |  |  | (mg／L) |  | 曇り: <0.01
| マンガン（溶解性） |  |  | (mg／L) |  | 曇り: <0.01
| クロム |  |  | (mg／L)
その他項目 | 陰イオン界面活性剤 |  |  | (mg／L)
| アンモニア性窒素 |  |  | (mg／L) |  | 曇り: 0.02
| 塩化物イオン |  |  | (mg／L)
| 濁度 |  |  | (度)
| クロロフィルａ |  |  | (μg／L) |  | <1.0 | 2.3 | 4.4 | <1.0 | <1.0 | <1.0 | 1.5 | 2.3 | 1.0 | 1.3 | 2.2 | 2.5
| 溶解性ＣＯＤ |  |  | (mg／L)
| 溶解性窒素 |  |  | (mg／L)
| りん酸態りん |  |  | (mg／L) |  | 曇り: <0.003
| 透視度 |  |  | (cm)
| ふん便性大腸菌群数 |  |  | (個／100ml)
備 考

## 89野尻湖弁天島西
公 共 用 水 域 水 質 測 定 結 果 個 表
統一地点番号 |  | 類型 | 調査年度 |  | 調査区分 | 整理番号 | 水域名 |  |  |  | 地点名 |  |  |  | 調査担当機関名 |  | 枚目／枚数 | 整理番号 | 水域名 |  |  |  | 地点名 |  |  |  | 調査担当機関名 |  | 枚目／枚数
20-514-01 |  | ＡＡハ、Ⅰハ | 2002 |  | 2 | 89 | 野尻湖 |  |  |  | 弁天島西 |  |  |  | 長野県 |  | 1 | 89 | 野尻湖 |  |  |  | 弁天島西 |  |  |  | 長野県 |  | 2
[17 empty] | 2 | [11 empty] | 2
| 採取月日 |  |  |  |  | 4/17 | 4/17 | 5/15 | 5/15 | 6/19 | 6/19 | 7/23 | 7/23 | 8/21 | 8/21 | 9/25 | 9/25 | 10/16 | 10/16 | 11/20 | 11/20 | 12/11 | 12/11 | 1/22 | 1/22 | 2/19 | 2/19 | 3/12 | 3/12
| 採取時刻 |  |  |  |  | 11:25 | 11:25 | 11:10 | 11:13 | 11:20 | 11:30 | 11:45 | 11:45 | 11:10 | 11:15 | 11:10 | 11:15 | 11:20 | 11:25 | 11:10 | 11:15 | 11:25 | 11:30 | 11:20 | 11:20 | 11:25 | 11:30 | 11:35 | 11:35
| 採取位置 |  |  |  |  | 上層（表層） | 下層 | 上層（表層） | 下層 | 上層（表層） | 下層 | 上層（表層） | 下層 | 上層（表層） | 下層 | 上層（表層） | 下層 | 上層（表層） | 下層 | 上層（表層） | 下層 | 上層（表層） | 下層 | 上層（表層） | 下層 | 上層（表層） | 下層 | 上層（表層） | 下層
| 採取水深 |  |  | (m) |  | 0 | 5 | 0 | 5 | 0 | 5 | 0 | 5 | 0 | 5 | 0 | 5 | 0 | 5 | 0 | 5 | 0 | 5 | 0 | 5 | 0 | 5 | 0 | 5
一般項目 | 天候 |  |  |  |  | 雨 | 雨 | 晴れ | 晴れ | 晴れ | 晴れ | 晴れ | 晴れ | 雨 | 雨 | 曇り | 曇り | 晴れ | 曇り | 晴れ | 晴れ | 雪 | 雪 | 晴れ | 晴れ | 晴れ | 晴れ | 雪 | 雪
流況
臭気
色相
| 気温 |  |  | (℃) |  | 13.7 | 13.7 | 21.0 | 21.0 | 21.8 | 21.8 | 27.2 | 27.2 | 19.1 | 19.1 | 15.0 | 15.0 | 15.9 | 15.9 | 9.3 | 9.3 | -1.5 | -1.5 | -0.1 | -0.1 | 1.9 | 1.9 | 0.6 | 0.6
| 水温 |  |  | (℃) |  | 9.5 | 9.4 | 16.2 | 15.6 | 21.6 | 21.1 | 26.4 | 25.9 | 25.1 | 25.0 | 19.9 | 19.6 | 17.3 | 17.0 | 9.4 | 9.0 | 6.0 | 5.6 | 1.9 | 2.1 | 1.5 | 1.8 | 1.3 | 1.4
| 流量 |  |  | (m3／sec)
| 全水深 |  |  | (ｍ) |  | 雨: 6.5; 晴れ: 7.0; 晴れ: 7.0; 晴れ: 7.0; 雨: 6.5; 曇り: 6.0; 晴れ: 6.5; 晴れ: 6.5; 雪: 6.5; 晴れ: 6.5; 晴れ: 6.0; 雪: 5.5
| 透明度 |  |  | (ｍ) |  | 雨: 4.2; 晴れ: 6.3; 晴れ: 5.0; 晴れ: >7.0; 雨: >6.5; 曇り: >6.0; 晴れ: >6.5; 晴れ: >6.5; 雪: 5.5; 晴れ: 5; 晴れ: 6.0; 雪: 5.0
生活環境項目 | ｐＨ |  |  |  |  | 7.6 | 7.6 | 7.8 | 7.9 | 8.1 | 8.2 | 7.5 | 7.6 | 7.8 | 7.9 | 7.8 | 7.9 | 7.8 | 7.8 | 7.6 | 7.7 | 7.4 | 7.4 | 7.4 | 7.3 | 7.5 | 7.5 | 7.5 | 7.6
| ＤＯ |  |  | (mg／L) |  | 10 | 11 | 9.8 | 9.9 | 8.8 | 8.7 | 7.6 | 7.7 | 7.5 | 7.5 | 8.2 | 8.1 | 8.5 | 8.7 | 9.6 | 10 | 9.4 | 9.8 | 10 | 10 | 11 | 11 | 11 | 12
| ＢＯＤ |  |  | (mg／L) |  | 雨: <0.5; 晴れ: 0.6; 晴れ: <0.5; 晴れ: 0.5; 雨: <0.5; 曇り: <0.5; 晴れ: 0.5; 晴れ: <0.5; 雪: <0.5; 晴れ: <0.5; 晴れ: <0.5; 雪: 0.6
| ＣＯＤ |  |  | (mg／L) |  | 1.3 | 1.4 | 1.7 | 1.9 | 2.0 | 2.4 | 1.6 | 1.8 | 1.9 | 2.1 | 2.0 | 2.0 | 1.8 | 1.8 | 1.5 | 1.5 | 1.9 | 1.8 | 1.6 | 1.5 | 1.4 | 1.5 | 1.6 | 1.7
| ＳＳ |  |  | (mg／L) |  | <1 | 1 | <1 | 1 | <1 | 2 | <1 | 1 | <1 | 1 | <1 | 1 | 1 | 1 | 1 | 2 | 1 | 1 | <1 | 1 | 1 | 1 | 1 | 1
| 大腸菌群数 |  |  | (MPN／100ml) |  | 9.2 | 23 | 9.2 | 93 | 9.2 | 210 | 43 | 430 | 43 | 93 | 43 | 240 | 43 | 43 | 23 | 23 | 23 | 23 | 23 | 0 | 0 | 9.2 | 0 | 9.2
| n-ヘキサン抽出物質_油分等 |  |  | (mg／L)
| 全窒素 |  |  | (mg／L) |  | 0.12 | 0.25 | 0.16 | 0.12 | 0.08 | <0.05 | <0.05 | 0.05 | 0.08 | <0.05 | 0.12 | 0.13 | 0.08 | 0.05 | <0.05 | <0.05 | 0.14 | 0.10 | <0.05 | <0.05 | 0.22 | 0.15 | 0.24 | 0.24
| 全燐 |  |  | (mg／L) |  | 0.007 | 0.007 | 0.006 | 0.008 | 0.009 | 0.012 | 0.005 | 0.006 | <0.003 | 0.005 | 0.004 | 0.004 | 0.007 | 0.004 | <0.003 | <0.003 | 0.004 | 0.004 | 0.005 | 0.005 | 0.016 | 0.016 | 0.008 | 0.008
健康項目 | カドミウム |  |  | (mg／L)
| 全シアン |  |  | (mg／L)
| 鉛 |  |  | (mg／L)
| 六価クロム |  |  | (mg／L)
| 砒素 |  |  | (mg／L)
| 総水銀 |  |  | (mg／L)
| アルキル水銀 |  |  | (mg／L)
| ＰＣＢ |  |  | (mg／L)
| ジクロロメタン |  |  | (mg／L)
| 四塩化炭素 |  |  | (mg／L)
| 1,2-ジクロロエタン |  |  | (mg／L)
| 1,1-ジクロロエチレン |  |  | (mg／L)
| シス-1,2-ジクロロエチレン |  |  | (mg／L)
| 1,1,1-トリクロロエタン |  |  | (mg／L)
| 1,1,2-トリクロロエタン |  |  | (mg／L)
| トリクロロエチレン |  |  | (mg／L)
| テトラクロロエチレン |  |  | (mg／L)
| 1,3-ジクロロプロペン |  |  | (mg／L)
| チウラム |  |  | (mg／L)
| シマジン |  |  | (mg／L)
| チオベンカルブ |  |  | (mg／L)
| ベンゼン |  |  | (mg／L)
| セレン |  |  | (mg／L)
| 硝酸性窒素 |  |  | (mg／L)
| 亜硝酸性窒素 |  |  | (mg／L)
| 硝酸性窒素及び亜硝酸性窒素 |  |  | (mg／L)
| ふっ素 |  |  | (mg／L)
| ほう素 |  |  | (mg／L)
要監視項目 | クロロホルム |  |  | (mg／L)
| トランス-1,2-ジクロロエチレン |  |  | (mg／L)
| 1,2-ジクロロプロパン |  |  | (mg／L)
| p-ジクロロベンゼン |  |  | (mg／L)
| イソキサチオン |  |  | (mg／L)
| ダイアジノン |  |  | (mg／L)
| フェニトロチオン（ＭＥＰ） |  |  | (mg／L)
| イソプロチオラン |  |  | (mg／L)
| オキシン銅（有機銅） |  |  | (mg／L)
| クロロタロニル（ＴＰＮ） |  |  | (mg／L)
| プロピザミド |  |  | (mg／L)
| ＥＰＮ |  |  | (mg／L)
| ジクロルボス（ＤＤＶＰ） |  |  | (mg／L)
| フェノブカルブ（ＢＰＭＣ） |  |  | (mg／L)
| イプロベンホス（ＩＢＰ） |  |  | (mg／L)
| クロルニトロフェン（ＣＮＰ） |  |  | (mg／L)
| トルエン |  |  | (mg／L)
| キシレン |  |  | (mg／L)
| フタル酸ジエチルヘキシル |  |  | (mg／L)
| ニッケル |  |  | (mg／L)
| モリブデン |  |  | (mg／L)
| アンチモン |  |  | (mg／L)
特殊項目 | フェノール類 |  |  | (mg／L)
| 銅 |  |  | (mg／L)
| 亜鉛 |  |  | (mg／L)
| 鉄（溶解性） |  |  | (mg／L)
| マンガン（溶解性） |  |  | (mg／L)
| クロム |  |  | (mg／L)
その他項目 | 陰イオン界面活性剤 |  |  | (mg／L)
| アンモニア性窒素 |  |  | (mg／L)
| 塩化物イオン |  |  | (mg／L)
| 濁度 |  |  | (度)
| クロロフィルａ |  |  | (μg／L)
| 溶解性ＣＯＤ |  |  | (mg／L)
| 溶解性窒素 |  |  | (mg／L)
| りん酸態りん |  |  | (mg／L)
| 透視度 |  |  | (cm)
| ふん便性大腸菌群数 |  |  | (個／100ml)
備 考

## 90野尻湖湖心
公 共 用 水 域 水 質 測 定 結 果 個 表
統一地点番号 |  | 類型 | 調査年度 |  | 調査区分 | 整理番号 | 水域名 |  |  |  | 地点名 |  |  |  | 調査担当機関名 |  | 枚目／枚数 | 整理番号 | 水域名 |  |  |  | 地点名 |  |  |  | 調査担当機関名 |  | 枚目／枚数
20-514-02 |  | ＡＡハ、Ⅰハ | 2002 |  | 2 | 90 | 野尻湖 |  |  |  | 湖心 |  |  |  | 長野県 |  | 1 | 90 | 野尻湖 |  |  |  | 湖心 |  |  |  | 長野県 |  | 2
[17 empty] | 2 | [11 empty] | 2
| 採取月日 |  |  |  |  | 4/17 | 4/17 | 5/15 | 5/15 | 6/19 | 6/19 | 7/23 | 7/23 | 8/21 | 8/21 | 9/25 | 9/25 | 10/16 | 10/16 | 11/20 | 11/20 | 12/11 | 12/11 | 1/22 | 1/22 | 2/19 | 2/19 | 3/12 | 3/12
| 採取時刻 |  |  |  |  | 10:45 | 10:50 | 10:50 | 10:55 | 10:55 | 11:00 | 11:15 | 11:20 | 10:45 | 10:50 | 10:45 | 10:50 | 10:50 | 10:55 | 10:55 | 11:00 | 11:00 | 11:05 | 10:55 | 11:00 | 10:55 | 11:00 | 11:10 | 11:12
| 採取位置 |  |  |  |  | 上層（表層） | 下層 | 上層（表層） | 下層 | 上層（表層） | 下層 | 上層（表層） | 下層 | 上層（表層） | 下層 | 上層（表層） | 下層 | 上層（表層） | 下層 | 上層（表層） | 下層 | 上層（表層） | 下層 | 上層（表層） | 下層 | 上層（表層） | 下層 | 上層（表層） | 下層
| 採取水深 |  |  | (m) |  | 0 | 29 | 0 | 29 | 0 | 29 | 0 | 29 | 0 | 29 | 0 | 29 | 0 | 29 | 0 | 29 | 0 | 29 | 0 | 29 | 0 | 29 | 0 | 29
一般項目 | 天候 |  |  |  |  | 曇り | 曇り | 晴れ | 晴れ | 晴れ | 晴れ | 晴れ | 晴れ | 曇り | 曇り | 曇り | 曇り | 晴れ | 晴れ | 晴れ | 晴れ | 雪 | 雪 | 晴れ | 晴れ | 晴れ | 晴れ | 雪 | 雪
流況
臭気
色相
| 気温 |  |  | (℃) |  | 15.9 | 15.9 | 21.6 | 21.6 | 21.9 | 21.9 | 29.8 | 29.8 | 19.6 | 19.6 | 17.4 | 17.4 | 16.9 | 16.9 | 6.9 | 6.9 | -0.2 | -0.2 | -0.2 | -0.2 | 1.0 | 1.0 | -0.1 | -0.1
| 水温 |  |  | (℃) |  | 9.4 | 5.5 | 15.9 | 5.6 | 21.3 | 5.9 | 25.9 | 5.9 | 25.0 | 6.0 | 20.0 | 5.7 | 17.2 | 5.9 | 9.6 | 6.5 | 6.1 | 5.9 | 1.9 | 2.3 | 1.7 | 1.8 | 1.2 | 1.2
| 流量 |  |  | (m3／sec)
| 全水深 |  |  | (ｍ) |  | 35 |  | 36 |  | 35 |  | 36 |  | 35 |  | 35 |  | 35 |  | 35.5 |  | 35 |  | 35 |  | 34 |  | 34.5
| 透明度 |  |  | (ｍ) |  | 5.2 |  | 7.0 |  | 5.0 |  | 8.5 |  | 8.0 |  | 7.5 |  | 8.5 |  | 6.5 |  | 5.8 |  | 5.5 |  | 6.0 |  | 5.0
生活環境項目 | ｐＨ |  |  |  |  | 7.5 | 7.4 | 7.9 | 7.3 | 8.2 | 7.1 | 7.6 | 6.9 | 7.8 | 7.3 | 7.9 | 7.4 | 7.9 | 7.0 | 7.5 | 7.0 | 7.5 | 6.9 | 7.4 | 7.3 | 7.5 | 7.5 | 7.5 | 7.5
| ＤＯ |  |  | (mg／L) |  | 11 | 11 | 10 | 10 | 9.2 | 8.2 | 7.9 | 7.0 | 7.4 | 6.7 | 8.1 | 5.0 | 8.7 | 5.1 | 9.7 | 5.2 | 9.6 | 5.2 | 10 | 10 | 11 | 11 | 12 | 11
| ＢＯＤ |  |  | (mg／L) |  | 0.6 |  | 0.7 |  | <0.5 |  | 0.8 |  | 0.5 |  | 0.5 |  | 0.6 |  | <0.5 |  | <0.5 |  | 0.8 |  | 1.1 |  | 1.2
| ＣＯＤ |  |  | (mg／L) |  | 1.5 | 1.5 | 2.1 | 1.5 | 2.1 | 1.4 | 1.7 | 1.0 | 2.0 | 1.5 | 2.0 | 1.3 | 1.8 | 1.1 | 1.6 | 0.8 | 2.0 | 1.4 | 1.4 | 1.3 | 1.4 | 1.4 | 1.6 | 1.7
| ＳＳ |  |  | (mg／L) |  | <1 | 1 | 1 | <1 | 1 | <1 | <1 | <1 | <1 | <1 | <1 | <1 | <1 | <1 | 1 | 1 | <1 | 1 | <1 | <1 | 1 | 1 | 1 | 2
| 大腸菌群数 |  |  | (MPN／100ml) |  | 0 | 23 | 3.6 | 3.6 | 7.4 | 23 | 23 | 23 | 43 | 23 | 93 | 93 | 3.6 | 9.2 | 3.6 | 3.6 | 23 | 9.2 | 0 | 0 | 0 | 9.2 | 0 | 0
| n-ヘキサン抽出物質_油分等 |  |  | (mg／L)
| 全窒素 |  |  | (mg／L) |  | 0.11 | 0.10 | 0.14 | 0.17 | <0.05 | 0.21 | 0.05 | 0.27 | <0.05 | 0.24 | 0.08 | 0.33 | <0.05 | 0.21 | <0.05 | 0.15 | 0.09 | 0.22 | <0.05 | <0.05 | 0.06 | 0.11 | 0.21 | 0.24
| 全燐 |  |  | (mg／L) |  | 0.006 | 0.008 | 0.008 | 0.008 | 0.008 | 0.009 | 0.005 | 0.006 | <0.003 | <0.003 | 0.004 | 0.005 | <0.003 | 0.004 | <0.003 | <0.003 | 0.004 | 0.004 | 0.005 | 0.006 | 0.018 | 0.017 | 0.006 | 0.009
健康項目 | カドミウム |  |  | (mg／L) |  |  |  | <0.005
| 全シアン |  |  | (mg／L) |  |  |  | ND
| 鉛 |  |  | (mg／L) |  |  |  | <0.005
| 六価クロム |  |  | (mg／L) |  |  |  | <0.02
| 砒素 |  |  | (mg／L) |  |  |  | <0.005
| 総水銀 |  |  | (mg／L) |  |  |  | <0.0005
| アルキル水銀 |  |  | (mg／L)
| ＰＣＢ |  |  | (mg／L)
| ジクロロメタン |  |  | (mg／L) |  |  |  | <0.002
| 四塩化炭素 |  |  | (mg／L) |  |  |  | <0.0002
| 1,2-ジクロロエタン |  |  | (mg／L) |  |  |  | <0.0004
| 1,1-ジクロロエチレン |  |  | (mg／L) |  |  |  | <0.002
| シス-1,2-ジクロロエチレン |  |  | (mg／L) |  |  |  | <0.004
| 1,1,1-トリクロロエタン |  |  | (mg／L) |  |  |  | <0.0005
| 1,1,2-トリクロロエタン |  |  | (mg／L) |  |  |  | <0.0006
| トリクロロエチレン |  |  | (mg／L) |  |  |  | <0.002
| テトラクロロエチレン |  |  | (mg／L) |  |  |  | <0.0005
| 1,3-ジクロロプロペン |  |  | (mg／L) |  |  |  | <0.0002
| チウラム |  |  | (mg／L) |  |  |  | <0.0006
| シマジン |  |  | (mg／L) |  |  |  | <0.0003
| チオベンカルブ |  |  | (mg／L) |  |  |  | <0.002
| ベンゼン |  |  | (mg／L) |  |  |  | <0.001
| セレン |  |  | (mg／L) |  |  |  | <0.002
| 硝酸性窒素 |  |  | (mg／L) |  |  |  | 0.05
| 亜硝酸性窒素 |  |  | (mg／L) |  |  |  | 0.04
| 硝酸性窒素及び亜硝酸性窒素 |  |  | (mg／L) |  |  |  | 0.09
| ふっ素 |  |  | (mg／L) |  |  |  | <0.08
| ほう素 |  |  | (mg／L) |  |  |  | 0.05
要監視項目 | クロロホルム |  |  | (mg／L)
| トランス-1,2-ジクロロエチレン |  |  | (mg／L)
| 1,2-ジクロロプロパン |  |  | (mg／L)
| p-ジクロロベンゼン |  |  | (mg／L)
| イソキサチオン |  |  | (mg／L)
| ダイアジノン |  |  | (mg／L)
| フェニトロチオン（ＭＥＰ） |  |  | (mg／L)
| イソプロチオラン |  |  | (mg／L)
| オキシン銅（有機銅） |  |  | (mg／L)
| クロロタロニル（ＴＰＮ） |  |  | (mg／L)
| プロピザミド |  |  | (mg／L)
| ＥＰＮ |  |  | (mg／L)
| ジクロルボス（ＤＤＶＰ） |  |  | (mg／L)
| フェノブカルブ（ＢＰＭＣ） |  |  | (mg／L)
| イプロベンホス（ＩＢＰ） |  |  | (mg／L)
| クロルニトロフェン（ＣＮＰ） |  |  | (mg／L)
| トルエン |  |  | (mg／L)
| キシレン |  |  | (mg／L)
| フタル酸ジエチルヘキシル |  |  | (mg／L)
| ニッケル |  |  | (mg／L)
| モリブデン |  |  | (mg／L)
| アンチモン |  |  | (mg／L)
特殊項目 | フェノール類 |  |  | (mg／L)
| 銅 |  |  | (mg／L)
| 亜鉛 |  |  | (mg／L)
| 鉄（溶解性） |  |  | (mg／L)
| マンガン（溶解性） |  |  | (mg／L)
| クロム |  |  | (mg／L)
その他項目 | 陰イオン界面活性剤 |  |  | (mg／L)
| アンモニア性窒素 |  |  | (mg／L)
| 塩化物イオン |  |  | (mg／L)
| 濁度 |  |  | (度)
| クロロフィルａ |  |  | (μg／L) |  | 2.0 | 3.5 | 2.2 | 1.4 | 1.6 | 1.1 | 1.7 | <1.0 | 1.7 | <1.0 | 1.8 | <1.0 | 1.7 | <1.0 | 3.0 | 1.0 | 3.0 | 1.5 | 1.8 | 2.4 | 4.2 | 4.4 | 3.3 | 4.4
| 溶解性ＣＯＤ |  |  | (mg／L) |  | 1.3 | 1.3 | 1.4 | 1.1 | 1.7 | 1.3 | 1.5 | 0.9 | 2.0 | 1.1 | 1.8 | 0.9 | 1.6 | 0.9 | 1.2 | 0.6 | 1.6 | 1.1 | 1.2 | 1.2 | 1.1 | 1.1 | 1.3 | 1.1
| 溶解性窒素 |  |  | (mg／L)
| りん酸態りん |  |  | (mg／L)
| 透視度 |  |  | (cm)
| ふん便性大腸菌群数 |  |  | (個／100ml)
備 考