## 01大芝橋
公 共 用 水 域 水 質 測 定 結 果 個 表
統一地点番号 |  | 類型 | 調査年度 |  | 調査区分 | 整理番号 | 水域名 |  |  |  | 地点名 |  |  |  | 調査担当機関名 |  | 枚目／枚数
20-008-01 |  | ＡＡイ | 2003 |  | 0 | 1 | 信濃川上流（１） |  |  |  | 大芝橋 |  |  |  | 長野県 |  | 1
1
| 採取月日 |  |  |  |  | 4/16 | 5/14 | 6/11 | 7/16 | 8/20 | 9/17 | 10/15 | 11/12 | 12/10 | 1/21 | 2/18 | 3/10
| 採取時刻 |  |  |  |  | 12:54 | 12:25 | 11:55 | 11:45 | 11:55 | 12:05 | 12:05 | 11:50 | 11:28 | 11:30 | 11:22 | 11:40
| 採取位置 |  |  |  |  | 流心（中央) | 流心（中央) | 流心（中央) | 流心（中央) | 流心（中央) | 流心（中央) | 流心（中央) | 流心（中央) | 流心（中央) | 流心（中央) | 流心（中央) | 流心（中央)
| 採取水深 |  |  | (m) |  | 0.1 | 0.1 | 0.1 | 0.1 | 0.1 | 0.1 | 0.1 | 0.1 | 0.1 | 0.1 | 0.1 | 0.1
一般項目 | 天候 |  |  |  |  | 晴れ | 曇り | 曇り | 晴れ | 晴れ | 晴れ | 晴れ | 曇り | 晴れ | 晴れ | 晴れ | 晴れ
| 流況 | [10 empty] | 流量大
臭気
色相
| 気温 |  |  | (℃) |  | 20.0 | 17.0 | 21.0 | 25.9 | 29.0 | 29.0 | 16.7 | 9.5 | 8.5 | 4.0 | 8.0 | 13.0
| 水温 |  |  | (℃) |  | 12.3 | 13.4 | 13.6 | 16.8 | 19.0 | 16.9 | 12.7 | 9.4 | 5.2 | 4.7 | 5.9 | 8.2
| 流量 |  |  | (m3／sec) |  | 13.0 | 8.4 | 9.3 | 11.9 | 20.4 | 15.9 | 15.4 | 10.4 | 8.1 | 7.1 | 15.4 | 7.6
| 全水深 |  |  | (ｍ)
| 透明度 |  |  | (ｍ)
生活環境項目 | ｐＨ |  |  |  |  | 7.8 | 8.8 | 8.0 | 7.7 | 7.4 | 8.2 | 7.7 | 7.7 | 7.6 | 7.7 | 9.4 | 7.7
| ＤＯ |  |  | (mg／L) |  | 10 | 10 | 10 | 9.1 | 8.5 | 9.4 | 9.7 | 10 | 11 | 11 | 11 | 11
| ＢＯＤ |  |  | (mg／L) |  | 0.6 | 0.7 | 1.2 | 0.6 | <0.5 | 0.5 | <0.5 | <0.5 | <0.5 | <0.5 | 0.6 | <0.5
| ＣＯＤ |  |  | (mg／L) |  | 0.8 | 0.8 | 0.8 | 1.2 | 0.5 | 0.6 | 2.3 | 1.4 | 0.8 | 0.8 | 0.7 | 0.7
| ＳＳ |  |  | (mg／L) |  | 5 | 1 | 2 | 4 | 4 | <1 | 3 | 2 | <1 | <1 | 1 | 1
| 大腸菌群数 |  |  | (MPN／100ml) |  | 23 | 43 | 430 | 230 | 230 | 930 | 4600 | 430 | 240 | 43 | 23 | 23
| n-ヘキサン抽出物質_油分等 |  |  | (mg／L)
| 全窒素 |  |  | (mg／L) | [5 empty] | 1.9 |  |  |  | 1.9
| 全燐 |  |  | (mg／L) | [5 empty] | 0.036 |  |  |  | 0.029
健康項目 | カドミウム |  |  | (mg／L)
| 全シアン |  |  | (mg／L)
| 鉛 |  |  | (mg／L)
| 六価クロム |  |  | (mg／L)
| 砒素 |  |  | (mg／L)
| 総水銀 |  |  | (mg／L)
| アルキル水銀 |  |  | (mg／L)
| ＰＣＢ |  |  | (mg／L)
| ジクロロメタン |  |  | (mg／L)
| 四塩化炭素 |  |  | (mg／L)
| 1,2-ジクロロエタン |  |  | (mg／L)
| 1,1-ジクロロエチレン |  |  | (mg／L)
| シス-1,2-ジクロロエチレン |  |  | (mg／L)
| 1,1,1-トリクロロエタン |  |  | (mg／L)
| 1,1,2-トリクロロエタン |  |  | (mg／L)
| トリクロロエチレン |  |  | (mg／L)
| テトラクロロエチレン |  |  | (mg／L)
| 1,3-ジクロロプロペン |  |  | (mg／L)
| チウラム |  |  | (mg／L)
| シマジン |  |  | (mg／L)
| チオベンカルブ |  |  | (mg／L)
| ベンゼン |  |  | (mg／L)
| セレン |  |  | (mg／L)
| 硝酸性窒素 |  |  | (mg／L)
| 亜硝酸性窒素 |  |  | (mg／L)
| 硝酸性窒素及び亜硝酸性窒素 |  |  | (mg／L)
| ふっ素 |  |  | (mg／L)
| ほう素 |  |  | (mg／L)
要監視項目 | クロロホルム |  |  | (mg／L)
| トランス-1,2-ジクロロエチレン |  |  | (mg／L)
| 1,2-ジクロロプロパン |  |  | (mg／L)
| p-ジクロロベンゼン |  |  | (mg／L)
| イソキサチオン |  |  | (mg／L)
| ダイアジノン |  |  | (mg／L)
| フェニトロチオン（ＭＥＰ） |  |  | (mg／L)
| イソプロチオラン |  |  | (mg／L)
| オキシン銅（有機銅） |  |  | (mg／L)
| クロロタロニル（ＴＰＮ） |  |  | (mg／L)
| プロピザミド |  |  | (mg／L)
| ＥＰＮ |  |  | (mg／L)
| ジクロルボス（ＤＤＶＰ） |  |  | (mg／L)
| フェノブカルブ（ＢＰＭＣ） |  |  | (mg／L)
| イプロベンホス（ＩＢＰ） |  |  | (mg／L)
| クロルニトロフェン（ＣＮＰ） |  |  | (mg／L)
| トルエン |  |  | (mg／L)
| キシレン |  |  | (mg／L)
| フタル酸ジエチルヘキシル |  |  | (mg／L)
| ニッケル |  |  | (mg／L)
| モリブデン |  |  | (mg／L)
| アンチモン |  |  | (mg／L)
特殊項目 | フェノール類 |  |  | (mg／L)
| 銅 |  |  | (mg／L)
| 亜鉛 |  |  | (mg／L)
| 鉄（溶解性） |  |  | (mg／L)
| マンガン（溶解性） |  |  | (mg／L)
| クロム |  |  | (mg／L)
その他項目 | 陰イオン界面活性剤 |  |  | (mg／L)
| アンモニア性窒素 |  |  | (mg／L)
| 塩化物イオン |  |  | (mg／L)
| 濁度 |  |  | (度)
| クロロフィルａ |  |  | (μg／L)
| 溶解性ＣＯＤ |  |  | (mg／L)
| 溶解性窒素 |  |  | (mg／L)
| りん酸態りん |  |  | (mg／L)
| 透視度 |  |  | (cm) |  | >100 | >100 | >100 | >100 | >100 | >100 | >100 | >100 | >100 | >100 | >100 | >100
| ふん便性大腸菌群数 |  |  | (個／100ml)
備 考

## 02臼田橋
公 共 用 水 域 水 質 測 定 結 果 個 表
統一地点番号 |  | 類型 | 調査年度 |  | 調査区分 | 整理番号 | 水域名 |  |  |  | 地点名 |  |  |  | 調査担当機関名 |  | 枚目／枚数
20-009-01 |  | Ａイ | 2003 |  | 0 | 2 | 信濃川上流（２） |  |  |  | 臼田橋 |  |  |  | 長野県 |  | 1
1
| 採取月日 |  |  |  |  | 4/16 | 5/14 | 6/11 | 7/16 | 8/20 | 9/17 | 10/15 | 11/12 | 12/10 | 1/21 | 2/18 | 3/10
| 採取時刻 |  |  |  |  | 11:20 | 11:10 | 10:45 | 10:30 | 10:40 | 11:05 | 10:51 | 10:45 | 10:30 | 10:20 | 10:30 | 10:45
| 採取位置 |  |  |  |  | 流心（中央) | 流心（中央) | 流心（中央) | 流心（中央) | 流心（中央) | 流心（中央) | 流心（中央) | 流心（中央) | 流心（中央) | 流心（中央) | 流心（中央) | 流心（中央)
| 採取水深 |  |  | (m) |  | 0.1 | 0.1 | 0.1 | 0.1 | 0.1 | 0.1 | 0.1 | 0.1 | 0.1 | 0.1 | 0.1 | 0.1
一般項目 | 天候 |  |  |  |  | 晴れ | 晴れ | 曇り | 曇り | 晴れ | 晴れ | 晴れ | 曇り | 晴れ | 晴れ | 晴れ | 晴れ
| 流況 | [10 empty] | 流量大
臭気
色相
| 気温 |  |  | (℃) |  | 18.5 | 22.5 | 22.0 | 23.5 | 30.0 | 29.5 | 18.5 | 11.5 | 4.5 | 2.2 | 6.0 | 14.0
| 水温 |  |  | (℃) |  | 12.1 | 14.1 | 14.8 | 16.3 | 18.7 | 17.5 | 12.5 | 9.5 | 4.7 | 3.0 | 4.6 | 6.8
| 流量 |  |  | (m3／sec) |  | 67.6 | 19.9 | 55.9 | 46.0 | 67.1 | 31.5 | 41.3 | 49.5 | 46.1 | 23.7 | 28.5 | 16.7
| 全水深 |  |  | (ｍ)
| 透明度 |  |  | (ｍ)
生活環境項目 | ｐＨ |  |  |  |  | 7.7 | 8.2 | 8.0 | 7.8 | 7.4 | 8.4 | 7.7 | 7.9 | 7.9 | 8.1 | 8.3 | 7.8
| ＤＯ |  |  | (mg／L) |  | 11 | 10 | 9.9 | 9.5 | 8.4 | 9.2 | 10 | 10 | 11 | 12 | 12 | 11
| ＢＯＤ |  |  | (mg／L) |  | 0.7 | 1.0 | 0.9 | 0.8 | <0.5 | 0.6 | 0.7 | 0.5 | <0.5 | 0.6 | 0.6 | 0.6
| ＣＯＤ |  |  | (mg／L) |  | 0.6 | 0.7 | 0.6 | 1.7 | 0.5 | 0.8 | 2.4 | 1.4 | 1.0 | 1.2 | 1.3 | 0.9
| ＳＳ |  |  | (mg／L) |  | 7 | 4 | 3 | 6 | 5 | 2 | 13 | 8 | 1 | 2 | 5 | 4
| 大腸菌群数 |  |  | (MPN／100ml) |  | 230 | 15000 | 2300 | 9300 | 2300 | 2300 | 24000 | 1500 | 430 | 2400 | 230 | 92
| n-ヘキサン抽出物質_油分等 |  |  | (mg／L)
| 全窒素 |  |  | (mg／L) | [5 empty] | 1.6 |  |  |  | 1.4
| 全燐 |  |  | (mg／L) | [5 empty] | 0.054 |  |  |  | 0.033
健康項目 | カドミウム |  |  | (mg／L) |  |  | <0.005 | [5 empty] | <0.005
| 全シアン |  |  | (mg／L) |  |  | ND | [5 empty] | ND
| 鉛 |  |  | (mg／L) |  |  | <0.005 | [5 empty] | <0.005
| 六価クロム |  |  | (mg／L) |  |  | <0.02 | [5 empty] | <0.02
| 砒素 |  |  | (mg／L) |  |  | <0.005 | [5 empty] | <0.005
| 総水銀 |  |  | (mg／L) |  |  | <0.0005 | [5 empty] | <0.0005
| アルキル水銀 |  |  | (mg／L)
| ＰＣＢ |  |  | (mg／L)
| ジクロロメタン |  |  | (mg／L) | [5 empty] | <0.002 | [5 empty] | <0.002
| 四塩化炭素 |  |  | (mg／L) | [5 empty] | <0.0002 | [5 empty] | <0.0002
| 1,2-ジクロロエタン |  |  | (mg／L) | [5 empty] | <0.0004 | [5 empty] | <0.0004
| 1,1-ジクロロエチレン |  |  | (mg／L) | [5 empty] | <0.002 | [5 empty] | <0.002
| シス-1,2-ジクロロエチレン |  |  | (mg／L) | [5 empty] | <0.004 | [5 empty] | <0.004
| 1,1,1-トリクロロエタン |  |  | (mg／L) | [5 empty] | <0.0005 | [5 empty] | <0.0005
| 1,1,2-トリクロロエタン |  |  | (mg／L) | [5 empty] | <0.0006 | [5 empty] | <0.0006
| トリクロロエチレン |  |  | (mg／L) | [5 empty] | <0.002 | [5 empty] | <0.002
| テトラクロロエチレン |  |  | (mg／L) | [5 empty] | <0.0005 | [5 empty] | <0.0005
| 1,3-ジクロロプロペン |  |  | (mg／L) | [5 empty] | <0.0002 | [5 empty] | <0.0002
| チウラム |  |  | (mg／L) | [5 empty] | <0.0006
| シマジン |  |  | (mg／L) | [5 empty] | <0.0003
| チオベンカルブ |  |  | (mg／L) | [5 empty] | <0.002
| ベンゼン |  |  | (mg／L) | [5 empty] | <0.001 | [5 empty] | <0.001
| セレン |  |  | (mg／L) |  |  | <0.002 | [5 empty] | <0.002
| 硝酸性窒素 |  |  | (mg／L) |  |  | 1.2 |  |  | 1.6 |  |  | 0.96 |  |  | 1.3
| 亜硝酸性窒素 |  |  | (mg／L) |  |  | <0.02 |  |  | <0.02 |  |  | <0.02 |  |  | 0.03
| 硝酸性窒素及び亜硝酸性窒素 |  |  | (mg／L) |  |  | 1.2 |  |  | 1.6 |  |  | 0.98 |  |  | 1.3
| ふっ素 |  |  | (mg／L) |  |  | <0.08 |  |  | <0.08 |  |  | 0.08 |  |  | 0.08
| ほう素 |  |  | (mg／L) |  |  | 0.03 |  |  | 0.03 |  |  | 0.03 |  |  | 0.04
要監視項目 | クロロホルム |  |  | (mg／L)
| トランス-1,2-ジクロロエチレン |  |  | (mg／L)
| 1,2-ジクロロプロパン |  |  | (mg／L)
| p-ジクロロベンゼン |  |  | (mg／L)
| イソキサチオン |  |  | (mg／L)
| ダイアジノン |  |  | (mg／L)
| フェニトロチオン（ＭＥＰ） |  |  | (mg／L)
| イソプロチオラン |  |  | (mg／L)
| オキシン銅（有機銅） |  |  | (mg／L)
| クロロタロニル（ＴＰＮ） |  |  | (mg／L)
| プロピザミド |  |  | (mg／L)
| ＥＰＮ |  |  | (mg／L)
| ジクロルボス（ＤＤＶＰ） |  |  | (mg／L)
| フェノブカルブ（ＢＰＭＣ） |  |  | (mg／L)
| イプロベンホス（ＩＢＰ） |  |  | (mg／L)
| クロルニトロフェン（ＣＮＰ） |  |  | (mg／L)
| トルエン |  |  | (mg／L)
| キシレン |  |  | (mg／L)
| フタル酸ジエチルヘキシル |  |  | (mg／L)
| ニッケル |  |  | (mg／L)
| モリブデン |  |  | (mg／L)
| アンチモン |  |  | (mg／L)
特殊項目 | フェノール類 |  |  | (mg／L)
| 銅 |  |  | (mg／L)
| 亜鉛 |  |  | (mg／L)
| 鉄（溶解性） |  |  | (mg／L)
| マンガン（溶解性） |  |  | (mg／L)
| クロム |  |  | (mg／L)
その他項目 | 陰イオン界面活性剤 |  |  | (mg／L)
| アンモニア性窒素 |  |  | (mg／L)
| 塩化物イオン |  |  | (mg／L)
| 濁度 |  |  | (度)
| クロロフィルａ |  |  | (μg／L)
| 溶解性ＣＯＤ |  |  | (mg／L)
| 溶解性窒素 |  |  | (mg／L)
| りん酸態りん |  |  | (mg／L)
| 透視度 |  |  | (cm) |  | >100 | >100 | >100 | >100 | 67 | >100 | 24 | 95 | >100 | >100 | 92 | >100
| ふん便性大腸菌群数 |  |  | (個／100ml)
備 考

## 03生田
公 共 用 水 域 水 質 測 定 結 果 個 表
統一地点番号 |  | 類型 | 調査年度 |  | 調査区分 | 整理番号 | 水域名 |  |  |  | 地点名 |  |  |  | 調査担当機関名 |  | 枚目／枚数 | 整理番号 | 水域名 |  |  |  | 地点名 |  |  |  | 調査担当機関名 |  | 枚目／枚数
20-010-51 |  | Ａロ | 2003 |  | 0 | 3 | 信濃川上流（３） |  |  |  | 生田 |  |  |  | 北陸地方整備局 |  | 1 | 3 | 信濃川上流（３） |  |  |  | 生田 |  |  |  | 北陸地方整備局 |  | 1
[17 empty] | 2 | [11 empty] | 2
| 採取月日 |  |  |  |  | 4/16 | 4/16 | 5/14 | 5/14 | 6/11 | 6/11 | 7/9 | 7/9 | 8/20 | 8/20 | 9/17 | 9/17 | 10/15 | 10/15 | 11/12 | 11/12 | 12/10 | 12/10 | 1/21 | 1/21 | 2/18 | 2/18 | 3/10 | 3/10
| 採取時刻 |  |  |  |  | 11:00 | 12:20 | 10:40 | 12:30 | 10:10 | 12:20 | 10:05 | 12:20 | 10:05 | 12:20 | 10:05 | 12:10 | 10:05 | 12:10 | 10:30 | 12:30 | 10:20 | 12:20 | 9:55 | 12:10 | 10:20 | 12:20 | 10:00 | 12:15
| 採取位置 |  |  |  |  | 左岸 | 左岸 | 左岸 | 左岸 | 左岸 | 左岸 | 左岸 | 左岸 | 左岸 | 左岸 | 左岸 | 左岸 | 左岸 | 左岸 | 左岸 | 左岸 | 左岸 | 左岸 | 左岸 | 左岸 | 左岸 | 左岸 | 左岸 | 左岸
| 採取水深 |  |  | (m) |  | 0.1 | 0.1 | 0.1 | 0.1 | 0.1 | 0.1 | 0.1 | 0.1 | 0.1 | 0.1 | 0.1 | 0.1 | 0.1 | 0.1 | 0.1 | 0.1 | 0.1 | 0.1 | 0.1 | 0.1 | 0.1 | 0.1 | 0.1 | 0.1
一般項目 | 天候 |  |  |  |  | 快晴 | 快晴 | 晴れ | 曇り | 晴れ | 曇り | 晴れ | 曇り | 晴れ | 晴れ | 晴れ | 晴れ | 晴れ | 晴れ | 曇り | 曇り | 晴れ | 晴れ | 晴れ | 晴れ | 快晴 | 快晴 | 快晴 | 晴れ
流況
| 臭気 |  |  |  |  | 無臭 | 無臭 | 無臭 | 無臭 | 無臭 | 無臭 | 無臭 | 無臭 | 無臭 | 無臭 | 無臭 | 無臭 | 無臭 | 無臭 | 無臭 | 無臭 | 無臭 | 無臭 | 無臭 | 無臭 | 無臭 | 無臭 | 無臭 | 無臭
| 色相 |  |  |  |  | 無色 | 無色 | 無色 | 無色 | 無色 | 無色 | 無色 | 無色 | 無色 | 無色 | 無色 | 無色 | 白色・乳白色・淡（明） | 白色・乳白色・淡（明） | 白色・乳白色・淡（明） | 白色・乳白色・淡（明） | 無色 | 無色 | 無色 | 無色 | 無色 | 無色 | 無色 | 無色
| 気温 |  |  | (℃) |  | 19.3 | 21.0 | 24.8 | 23.5 | 22.4 | 23.3 | 27.5 | 24.1 | 27.1 | 29.6 | 26.9 | 29.8 | 14.8 | 17.1 | 11.1 | 11.8 | 3.9 | 5.1 | 0.8 | 7.7 | 4.1 | 6.2 | 8.4 | 16.2
| 水温 |  |  | (℃) |  | 12.0 | 13.0 | 16.8 | 17.4 | 17.5 | 18.5 | 20.2 | 20.2 | 20.1 | 20.8 | 21.2 | 21.8 | 13.4 | 14.2 | 10.9 | 11.4 | 4.8 | 5.5 | 3.8 | 4.2 | 4.4 | 6.6 | 5.6 | 7.3
| 流量 |  |  | (m3／sec)
| 全水深 |  |  | (ｍ)
| 透明度 |  |  | (ｍ)
生活環境項目 | ｐＨ |  |  |  |  | 6.6 | 6.7 | 8.4 | 8.4 | 8.2 | 8.4 | 8.2 | 8.2 | 7.8 | 7.8 | 8.4 | 8.6 | 7.7 | 7.9 | 7.9 | 8.0 | 8.2 | 8.3 | 8.4 | 8.7 | 8.3 | 8.5 | 7.9 | 8.3
| ＤＯ |  |  | (mg／L) |  | 10 | 10 | 10 | 10 | 9.7 | 9.7 | 9.0 | 8.9 | 8.8 | 8.7 | 9.4 | 9.3 | 10 | 9.8 | 10 | 10 | 12 | 12 | 13 | 13 | 13 | 13 | 12 | 12
| ＢＯＤ |  |  | (mg／L) |  | 0.8 | 0.8 | 1.0 | 1.0 | 1.1 | 1.0 | 0.8 | 0.8 | <0.5 | <0.5 | 0.9 | 0.9 | 1.5 | 1.3 | 1.0 | 1.0 | 0.7 | 0.5 | 0.8 | 0.8 | 1.1 | 1.1 | 1.0 | 1.1
| ＣＯＤ |  |  | (mg／L) | [9 empty] | 2.1 | [11 empty] | 1.9
| ＳＳ |  |  | (mg／L) |  | 5 | 5 | 3 | 4 | 5 | 4 | 7 | 4 | 5 | 4 | 4 | 3 | 15 | 9 | 8 | 8 | 2 | 1 | 1 | 2 | 3 | 3 | 2 | 3
| 大腸菌群数 |  |  | (MPN／100ml) |  | 2200 | 1300 | 1700 | 1100 | 4900 | 4900 | 28000 | 7900 | 17000 | 11000 | 3300 | 4900 | 33000 | 33000 | 7000 | 4900 | 1400 | 1700 | 790 | 790 | 1700 | 170 | 490 | 330
| n-ヘキサン抽出物質_油分等 |  |  | (mg／L) | [9 empty] | ND | [11 empty] | ND
| 全窒素 |  |  | (mg／L) | [9 empty] | 1.6 | [11 empty] | 1.8
| 全燐 |  |  | (mg／L) | [9 empty] | 0.059 | [11 empty] | 0.064
健康項目 | カドミウム |  |  | (mg／L) |  |  |  | <0.005 | [5 empty] | <0.005 | [5 empty] | <0.005 | [5 empty] | <0.005
| 全シアン |  |  | (mg／L) |  |  |  | ND | [5 empty] | ND | [5 empty] | ND | [5 empty] | ND
| 鉛 |  |  | (mg／L) |  |  |  | <0.005 | [5 empty] | <0.005 | [5 empty] | <0.005 | [5 empty] | <0.005
| 六価クロム |  |  | (mg／L) |  |  |  | <0.02 | [5 empty] | <0.02 | [5 empty] | <0.02 | [5 empty] | <0.02
| 砒素 |  |  | (mg／L) |  |  |  | <0.005 | [5 empty] | <0.005 | [5 empty] | <0.005 | [5 empty] | <0.005
| 総水銀 |  |  | (mg／L) |  |  |  | <0.0005 | [5 empty] | <0.0005 | [5 empty] | <0.0005 | [5 empty] | <0.0005
| アルキル水銀 |  |  | (mg／L)
| ＰＣＢ |  |  | (mg／L)
| ジクロロメタン |  |  | (mg／L) |  |  |  | <0.002 | [5 empty] | <0.002 | [5 empty] | <0.002 | [5 empty] | <0.002
| 四塩化炭素 |  |  | (mg／L) |  |  |  | <0.0002 | [5 empty] | <0.0002 | [5 empty] | <0.0002 | [5 empty] | <0.0002
| 1,2-ジクロロエタン |  |  | (mg／L) |  |  |  | <0.0004 | [5 empty] | <0.0004 | [5 empty] | <0.0004 | [5 empty] | <0.0004
| 1,1-ジクロロエチレン |  |  | (mg／L) |  |  |  | <0.002 | [5 empty] | <0.002 | [5 empty] | <0.002 | [5 empty] | <0.002
| シス-1,2-ジクロロエチレン |  |  | (mg／L) |  |  |  | <0.004 | [5 empty] | <0.004 | [5 empty] | <0.004 | [5 empty] | <0.004
| 1,1,1-トリクロロエタン |  |  | (mg／L) |  |  |  | <0.0005 | [5 empty] | <0.0005 | [5 empty] | <0.0005 | [5 empty] | <0.0005
| 1,1,2-トリクロロエタン |  |  | (mg／L) |  |  |  | <0.0006 | [5 empty] | <0.0006 | [5 empty] | <0.0006 | [5 empty] | <0.0006
| トリクロロエチレン |  |  | (mg／L) |  |  |  | <0.002 | [5 empty] | <0.002 | [5 empty] | <0.002 | [5 empty] | <0.002
| テトラクロロエチレン |  |  | (mg／L) |  |  |  | 0.0007 | [5 empty] | <0.0005 | [5 empty] | <0.0005 | [5 empty] | <0.0005
| 1,3-ジクロロプロペン |  |  | (mg／L) |  |  |  | <0.0002 | [5 empty] | <0.0002 | [5 empty] | <0.0002 | [5 empty] | <0.0002
| チウラム |  |  | (mg／L) |  |  |  | <0.0006 | [5 empty] | <0.0006 | [5 empty] | <0.0006 | [5 empty] | <0.0006
| シマジン |  |  | (mg／L) |  |  |  | <0.0003 | [5 empty] | <0.0003 | [5 empty] | <0.0003 | [5 empty] | <0.0003
| チオベンカルブ |  |  | (mg／L) |  |  |  | <0.002 | [5 empty] | <0.002 | [5 empty] | <0.002 | [5 empty] | <0.002
| ベンゼン |  |  | (mg／L) |  |  |  | <0.001 | [5 empty] | <0.001 | [5 empty] | <0.001 | [5 empty] | <0.001
| セレン |  |  | (mg／L) |  |  |  | <0.002 | [5 empty] | <0.002 | [5 empty] | <0.002 | [5 empty] | <0.002
| 硝酸性窒素 |  |  | (mg／L)
| 亜硝酸性窒素 |  |  | (mg／L)
| 硝酸性窒素及び亜硝酸性窒素 |  |  | (mg／L)
| ふっ素 |  |  | (mg／L)
| ほう素 |  |  | (mg／L)
要監視項目 | クロロホルム |  |  | (mg／L)
| トランス-1,2-ジクロロエチレン |  |  | (mg／L)
| 1,2-ジクロロプロパン |  |  | (mg／L)
| p-ジクロロベンゼン |  |  | (mg／L)
| イソキサチオン |  |  | (mg／L)
| ダイアジノン |  |  | (mg／L)
| フェニトロチオン（ＭＥＰ） |  |  | (mg／L)
| イソプロチオラン |  |  | (mg／L)
| オキシン銅（有機銅） |  |  | (mg／L)
| クロロタロニル（ＴＰＮ） |  |  | (mg／L)
| プロピザミド |  |  | (mg／L)
| ＥＰＮ |  |  | (mg／L)
| ジクロルボス（ＤＤＶＰ） |  |  | (mg／L)
| フェノブカルブ（ＢＰＭＣ） |  |  | (mg／L)
| イプロベンホス（ＩＢＰ） |  |  | (mg／L)
| クロルニトロフェン（ＣＮＰ） |  |  | (mg／L)
| トルエン |  |  | (mg／L)
| キシレン |  |  | (mg／L)
| フタル酸ジエチルヘキシル |  |  | (mg／L)
| ニッケル |  |  | (mg／L)
| モリブデン |  |  | (mg／L)
| アンチモン |  |  | (mg／L)
特殊項目 | フェノール類 |  |  | (mg／L) | [9 empty] | <0.005 | [11 empty] | <0.005
| 銅 |  |  | (mg／L) | [9 empty] | <0.01 | [11 empty] | <0.01
| 亜鉛 |  |  | (mg／L) | [9 empty] | <0.05 | [11 empty] | <0.05
| 鉄（溶解性） |  |  | (mg／L) | [9 empty] | 0.07 | [11 empty] | 0.11
| マンガン（溶解性） |  |  | (mg／L) | [9 empty] | <0.01 | [11 empty] | 0.01
| クロム |  |  | (mg／L) | [9 empty] | <0.02 | [11 empty] | <0.02
その他項目 | 陰イオン界面活性剤 |  |  | (mg／L) | [9 empty] | <0.04 | [11 empty] | <0.04
| アンモニア性窒素 |  |  | (mg／L) | [9 empty] | <0.02 | [11 empty] | 0.04
| 塩化物イオン |  |  | (mg／L)
| 濁度 |  |  | (度)
| クロロフィルａ |  |  | (μg／L)
| 溶解性ＣＯＤ |  |  | (mg／L)
| 溶解性窒素 |  |  | (mg／L)
| りん酸態りん |  |  | (mg／L) | [9 empty] | 0.038 | [11 empty] | 0.042
| 透視度 |  |  | (cm) |  | >100 | >100 | 70 | 70 | 84 | 82 | 65 | 65 | 53 | 55 | 68 | 75 | 20 | 30 | 28 | 35 | >100 | >100 | >100 | >100 | >100 | >100 | >100 | 90
| ふん便性大腸菌群数 |  |  | (個／100ml)
備 考

## 旧04笄橋
公 共 用 水 域 水 質 測 定 結 果 個 表
統一地点番号 |  | 類型 | 調査年度 |  | 調査区分 | 整理番号 | 水域名 |  |  |  | 地点名 |  |  |  | 調査担当機関名 |  | 枚目／枚数
20-010-52 |  | Ａロ | 2003 |  | 0 | 旧4 | 信濃川上流（３） |  |  |  | 笄橋 |  |  |  | 北陸地方整備局 |  | 1
1
| 採取月日 |  |  |  |  | 4/16 | 5/14 | 6/11 | 7/9 | 8/20 | 9/17 | 10/15 | 11/12 | 12/10 | 1/21 | 2/18 | 3/10
| 採取時刻 |  |  |  |  | 10:00 | 9:35 | 9:10 | 9:10 | 9:20 | 9:05 | 9:15 | 9:35 | 9:20 | 9:00 | 9:20 | 9:00
| 採取位置 |  |  |  |  | 流心（中央) | 流心（中央) | 流心（中央) | 流心（中央) | 流心（中央) | 流心（中央) | 流心（中央) | 流心（中央) | 流心（中央) | 流心（中央) | 流心（中央) | 流心（中央)
| 採取水深 |  |  | (m) |  | 0.1 | 0.1 | 0.1 | 0.1 | 0.1 | 0.1 | 0.1 | 0.1 | 0.1 | 0.1 | 0.1 | 0.1
一般項目 | 天候 |  |  |  |  | 快晴 | 晴れ | 晴れ | 晴れ | 晴れ | 晴れ | 晴れ | 晴れ | 曇り | 晴れ | 快晴 | 快晴
流況
| 臭気 |  |  |  |  | 無臭 | 魚臭（微） | 無臭 | 無臭 | 無臭 | 無臭 | 無臭 | 無臭 | 無臭 | 無臭 | 無臭 | 無臭
| 色相 |  |  |  |  | 無色 | 無色 | 無色 | 無色 | 無色 | 無色 | 無色 | 白色・乳白色・濃（暗） | 無色 | 無色 | 無色 | 無色
| 気温 |  |  | (℃) |  | 17.5 | 22.2 | 21.2 | 25.2 | 26.8 | 26.5 | 15.0 | 10.9 | 2.2 | 0.5 | 2.8 | 5.6
| 水温 |  |  | (℃) |  | 11.0 | 17.2 | 18.2 | 20.7 | 20.1 | 21.6 | 13.5 | 10.8 | 4.4 | 3.2 | 3.8 | 4.7
| 流量 |  |  | (m3／sec)
| 全水深 |  |  | (ｍ)
| 透明度 |  |  | (ｍ)
生活環境項目 | ｐＨ |  |  |  |  | 6.6 | 8.7 | 8.2 | 8.1 | 7.8 | 8.2 | 7.7 | 7.7 | 8.0 | 8.2 | 7.9 | 7.8
| ＤＯ |  |  | (mg／L) |  | 11 | 10 | 9.5 | 9.0 | 8.7 | 9.5 | 10 | 10 | 12 | 13 | 13 | 12
| ＢＯＤ |  |  | (mg／L) |  | 1.0 | 1.2 | 1.3 | 0.9 | 0.5 | 1.2 | 1.6 | 1.5 | 0.6 | 1.0 | 1.7 | 1.2
| ＣＯＤ |  |  | (mg／L) | [5 empty] | 2.5 | [5 empty] | 2.4
| ＳＳ |  |  | (mg／L) |  | 4 | 4 | 5 | 5 | 7 | 4 | 11 | 11 | 3 | 2 | 4 | 2
| 大腸菌群数 |  |  | (MPN／100ml) |  | 3300 | 11000 | 11000 | 7000 | 17000 | 3300 | 23000 | 13000 | 2700 | 940 | 330 | 490
| n-ヘキサン抽出物質_油分等 |  |  | (mg／L)
| 全窒素 |  |  | (mg／L) | [5 empty] | 1.6 | [5 empty] | 2.0
| 全燐 |  |  | (mg／L) | [5 empty] | 0.068 | [5 empty] | 0.053
健康項目 | カドミウム |  |  | (mg／L) |  |  | <0.005 |  |  | <0.005 |  |  | <0.005 |  |  | <0.005
| 全シアン |  |  | (mg／L) |  |  | ND |  |  | ND |  |  | ND |  |  | ND
| 鉛 |  |  | (mg／L) |  |  | <0.005 |  |  | <0.005 |  |  | <0.005 |  |  | <0.005
| 六価クロム |  |  | (mg／L) |  |  | <0.02 |  |  | <0.02 |  |  | <0.02 |  |  | <0.02
| 砒素 |  |  | (mg／L) |  |  | <0.005 |  |  | <0.005 |  |  | <0.005 |  |  | <0.005
| 総水銀 |  |  | (mg／L) |  |  | <0.0005 |  |  | <0.0005 |  |  | <0.0005 |  |  | <0.0005
| アルキル水銀 |  |  | (mg／L)
| ＰＣＢ |  |  | (mg／L)
| ジクロロメタン |  |  | (mg／L)
| 四塩化炭素 |  |  | (mg／L)
| 1,2-ジクロロエタン |  |  | (mg／L)
| 1,1-ジクロロエチレン |  |  | (mg／L)
| シス-1,2-ジクロロエチレン |  |  | (mg／L)
| 1,1,1-トリクロロエタン |  |  | (mg／L)
| 1,1,2-トリクロロエタン |  |  | (mg／L)
| トリクロロエチレン |  |  | (mg／L)
| テトラクロロエチレン |  |  | (mg／L)
| 1,3-ジクロロプロペン |  |  | (mg／L)
| チウラム |  |  | (mg／L)
| シマジン |  |  | (mg／L)
| チオベンカルブ |  |  | (mg／L)
| ベンゼン |  |  | (mg／L)
| セレン |  |  | (mg／L)
| 硝酸性窒素 |  |  | (mg／L)
| 亜硝酸性窒素 |  |  | (mg／L)
| 硝酸性窒素及び亜硝酸性窒素 |  |  | (mg／L)
| ふっ素 |  |  | (mg／L)
| ほう素 |  |  | (mg／L)
要監視項目 | クロロホルム |  |  | (mg／L)
| トランス-1,2-ジクロロエチレン |  |  | (mg／L)
| 1,2-ジクロロプロパン |  |  | (mg／L)
| p-ジクロロベンゼン |  |  | (mg／L)
| イソキサチオン |  |  | (mg／L)
| ダイアジノン |  |  | (mg／L)
| フェニトロチオン（ＭＥＰ） |  |  | (mg／L)
| イソプロチオラン |  |  | (mg／L)
| オキシン銅（有機銅） |  |  | (mg／L)
| クロロタロニル（ＴＰＮ） |  |  | (mg／L)
| プロピザミド |  |  | (mg／L)
| ＥＰＮ |  |  | (mg／L)
| ジクロルボス（ＤＤＶＰ） |  |  | (mg／L)
| フェノブカルブ（ＢＰＭＣ） |  |  | (mg／L)
| イプロベンホス（ＩＢＰ） |  |  | (mg／L)
| クロルニトロフェン（ＣＮＰ） |  |  | (mg／L)
| トルエン |  |  | (mg／L)
| キシレン |  |  | (mg／L)
| フタル酸ジエチルヘキシル |  |  | (mg／L)
| ニッケル |  |  | (mg／L)
| モリブデン |  |  | (mg／L)
| アンチモン |  |  | (mg／L)
特殊項目 | フェノール類 |  |  | (mg／L)
| 銅 |  |  | (mg／L)
| 亜鉛 |  |  | (mg／L)
| 鉄（溶解性） |  |  | (mg／L)
| マンガン（溶解性） |  |  | (mg／L)
| クロム |  |  | (mg／L)
その他項目 | 陰イオン界面活性剤 |  |  | (mg／L)
| アンモニア性窒素 |  |  | (mg／L)
| 塩化物イオン |  |  | (mg／L)
| 濁度 |  |  | (度)
| クロロフィルａ |  |  | (μg／L)
| 溶解性ＣＯＤ |  |  | (mg／L)
| 溶解性窒素 |  |  | (mg／L)
| りん酸態りん |  |  | (mg／L)
| 透視度 |  |  | (cm) |  | 82 | 74 | 62 | 52 | 50 | 67 | 20 | 24 | >100 | >100 | >100 | >100
| ふん便性大腸菌群数 |  |  | (個／100ml)
備 考

## 04千曲橋
公 共 用 水 域 水 質 測 定 結 果 個 表
統一地点番号 |  | 類型 | 調査年度 |  | 調査区分 | 整理番号 | 水域名 |  |  |  | 地点名 |  |  |  | 調査担当機関名 |  | 枚目／枚数 | 整理番号 | 水域名 |  |  |  | 地点名 |  |  |  | 調査担当機関名 |  | 枚目／枚数 | 整理番号 | 水域名 |  |  |  | 地点名 | 調査担当機関名 | 枚目／枚数
20-010-01 |  | Ａロ | 2003 |  | 0 | 4 | 信濃川上流（３） |  |  |  | 千曲橋 |  |  |  | 北陸地方整備局 |  | 1 | 4 | 信濃川上流（３） |  |  |  | 千曲橋 |  |  |  | 北陸地方整備局 |  | 1 | 4 | 信濃川上流（３） |  |  |  | 千曲橋 | 北陸地方整備局 | 1
[17 empty] | 3 | [11 empty] | 3 | [7 empty] | 3
| 採取月日 |  |  |  |  | 4/16 | 4/16 | 5/14 | 5/14 | 6/11 | 6/11 | 7/9 | 7/9 | 8/20 | 8/20 | 9/17 | 9/17 | 9/17 | 9/17 | 9/18 | 9/18 | 9/18 | 10/15 | 10/15 | 11/12 | 11/12 | 12/10 | 12/10 | 1/21 | 1/21 | 2/18 | 2/18 | 3/10 | 3/10
| 採取時刻 |  |  |  |  | 9:05 | 13:25 | 8:40 | 14:00 | 8:10 | 13:25 | 8:15 | 13:25 | 8:10 | 13:25 | 8:15 | 13:20 | 17:30 | 21:00 | 0:05 | 5:30 | 8:10 | 8:15 | 13:25 | 8:25 | 13:40 | 8:25 | 13:40 | 8:10 | 13:20 | 8:25 | 13:35 | 8:20 | 13:20
| 採取位置 |  |  |  |  | 流心（中央) | 流心（中央) | 流心（中央) | 流心（中央) | 流心（中央) | 流心（中央) | 流心（中央) | 流心（中央) | 流心（中央) | 流心（中央) | 流心（中央) | 流心（中央) | 流心（中央) | 流心（中央) | 流心（中央) | 流心（中央) | 流心（中央) | 流心（中央) | 流心（中央) | 流心（中央) | 流心（中央) | 流心（中央) | 流心（中央) | 流心（中央) | 流心（中央) | 流心（中央) | 流心（中央) | 流心（中央) | 流心（中央)
| 採取水深 |  |  | (m) |  | 0.1 | 0.1 | 0.1 | 0.1 | 0.1 | 0.1 | 0.1 | 0.1 | 0.1 | 0.1 | 0.1 | 0.1 | 0.1 | 0.1 | 0.1 | 0.1 | 0.1 | 0.1 | 0.1 | 0.1 | 0.1 | 0.1 | 0.1 | 0.1 | 0.1 | 0.1 | 0.1 | 0.1 | 0.1
一般項目 | 天候 |  |  |  |  | 快晴 | 快晴 | 晴れ | 曇り | 曇り | 晴れ | 晴れ | 曇り | 晴れ | 晴れ | 晴れ | 晴れ | 晴れ | 曇り | 晴れ | 曇り | 晴れ | 晴れ | 晴れ | 曇り | 曇り | 晴れ | 晴れ | 晴れ | 晴れ | 快晴 | 快晴 | 快晴 | 快晴
流況
| 臭気 |  |  |  |  | 無臭 | 無臭 | 無臭 | 無臭 | 無臭 | 無臭 | 無臭 | 無臭 | 無臭 | 無臭 | 無臭 | 無臭 | 無臭 | 魚臭（微） | 魚臭（微） | 無臭 | 無臭 | 無臭 | 無臭 | 無臭 | 無臭 | 無臭 | 無臭 | 無臭 | 無臭 | 無臭 | 無臭 | 無臭 | 無臭
| 色相 |  |  |  |  | 無色 | 無色 | 無色 | 無色 | 茶褐色・淡（明） | 茶褐色・淡（明） | 茶褐色・淡（明） | 茶褐色・淡（明） | 無色 | 無色 | 無色 | 無色 | 無色 | 無色 | 無色 | 無色 | 無色 | 白色・乳白色・淡（明） | 白色・乳白色・淡（明） | 白色・乳白色・濃（暗） | 白色・乳白色・濃（暗） | 無色 | 無色 | 無色 | 無色 | 無色 | 無色 | 無色 | 無色
| 気温 |  |  | (℃) |  | 17.0 | 18.0 | 21.6 | 25.0 | 21.3 | 26.6 | 25.6 | 23.8 | 26.2 | 32.2 | 24.4 | 29.3 | 26.3 | 23.4 | 21.6 | 19.3 | 24.8 | 15.0 | 18.9 | 10.2 | 12.2 | 0.4 | 7.0 | -1.4 | 8.1 | 1.1 | 6.1 | 5.5 | 19
| 水温 |  |  | (℃) |  | 11.0 | 13.2 | 17.0 | 20.4 | 18.0 | 22.6 | 20.9 | 22.4 | 20.3 | 23.9 | 21.3 | 25.0 | 24.8 | 23.2 | 22.4 | 20.8 | 21.2 | 13.5 | 15.8 | 11.5 | 12.2 | 3.8 | 6.9 | 2.9 | 5.5 | 3.0 | 6.8 | 4.5 | 10
| 流量 |  |  | (m3／sec)
| 全水深 |  |  | (ｍ)
| 透明度 |  |  | (ｍ)
生活環境項目 | ｐＨ |  |  |  |  | 6.6 | 6.7 | 7.9 | 9.0 | 7.8 | 8.9 | 7.8 | 8.4 | 7.8 | 7.7 | 7.6 | 9.1 | 9.1 | 8.3 | 7.9 | 7.6 | 7.8 | 7.6 | 8.2 | 7.6 | 7.9 | 8.0 | 8.2 | 7.9 | 10 | 7.7 | 9.8 | 7.5 | 8.8
| ＤＯ |  |  | (mg／L) |  | 11 | 10 | 10 | 10 | 9.1 | 9.7 | 8.6 | 9.0 | 8.6 | 8.3 | 8.5 | 9.7 | 8.2 | 7.3 | 7.3 | 7.6 | 8.3 | 9.8 | 10 | 10 | 10 | 12 | 12 | 12 | 13 | 12 | 15 | 12 | 12
| ＢＯＤ |  |  | (mg／L) |  | 0.9 | 0.9 | 1.6 | 1.5 | 1.5 | 1.4 | 1.0 | 1.0 | 0.7 | 0.6 | 1.1 | 2.1 | 1.6 | 1.5 | 1.5 | 1.4 | 1.4 | 1.5 | 1.6 | 1.9 | 1.6 | 0.7 | 0.7 | 1.0 | 1.1 | 1.6 | 1.6 | 1.4 | 1.5
| ＣＯＤ |  |  | (mg／L) | [9 empty] | 2.5 | [16 empty] | 2.3
| ＳＳ |  |  | (mg／L) |  | 5 | 6 | 6 | 3 | 11 | 7 | 7 | 6 | 10 | 4 | 4 | 5 | 6 | 6 | 5 | 6 | 6 | 11 | 12 | 23 | 15 | 2 | 5 | 2 | 2 | 4 | 5 | 2 | 3
| 大腸菌群数 |  |  | (MPN／100ml) |  | 49000 | 13000 | 49000 | 7900 | 130000 | 1700 | 49000 | 23000 | 230000 | 11000 | 7000 | 79000 | 7900 | 79000 | 49000 | 33000 | 33000 | 49000 | 33000 | 49000 | 23000 | 33000 | 2200 | 330000 | 1700 | 130000 | 130 | 170000 | 1300
| n-ヘキサン抽出物質_油分等 |  |  | (mg／L) | [9 empty] | ND | [16 empty] | ND
| 全窒素 |  |  | (mg／L) | [9 empty] | 1.8 | [16 empty] | 2.1
| 全燐 |  |  | (mg／L) | [9 empty] | 0.076 | [16 empty] | 0.046
健康項目 | カドミウム |  |  | (mg／L) |  |  |  | <0.005 | [5 empty] | <0.005 | [10 empty] | <0.005 | [5 empty] | <0.005
| 全シアン |  |  | (mg／L) |  | ND |  | ND |  | ND |  | ND |  | ND |  | ND | [6 empty] | ND |  | ND |  | ND |  | ND |  | ND |  | ND
| 鉛 |  |  | (mg／L) |  | <0.005 |  | <0.005 |  | <0.005 |  | <0.005 |  | <0.005 |  | <0.005 | [6 empty] | <0.005 |  | <0.005 |  | <0.005 |  | <0.005 |  | <0.005 |  | <0.005
| 六価クロム |  |  | (mg／L) |  |  |  | <0.02 | [5 empty] | <0.02 | [10 empty] | <0.02 | [5 empty] | <0.02
| 砒素 |  |  | (mg／L) |  | <0.005 |  | <0.005 |  | <0.005 |  | <0.005 |  | <0.005 |  | <0.005 | [6 empty] | <0.005 |  | <0.005 |  | <0.005 |  | <0.005 |  | <0.005 |  | <0.005
| 総水銀 |  |  | (mg／L) |  |  |  | <0.0005 | [5 empty] | <0.0005 | [10 empty] | <0.0005 | [5 empty] | <0.0005
| アルキル水銀 |  |  | (mg／L)
| ＰＣＢ |  |  | (mg／L)
| ジクロロメタン |  |  | (mg／L) |  |  |  | <0.002 | [5 empty] | <0.002 | [10 empty] | <0.002 | [5 empty] | <0.002
| 四塩化炭素 |  |  | (mg／L) |  |  |  | <0.0002 | [5 empty] | <0.0002 | [10 empty] | <0.0002 | [5 empty] | <0.0002
| 1,2-ジクロロエタン |  |  | (mg／L) |  |  |  | <0.0004 | [5 empty] | <0.0004 | [10 empty] | <0.0004 | [5 empty] | <0.0004
| 1,1-ジクロロエチレン |  |  | (mg／L) |  |  |  | <0.002 | [5 empty] | <0.002 | [10 empty] | <0.002 | [5 empty] | <0.002
| シス-1,2-ジクロロエチレン |  |  | (mg／L) |  |  |  | <0.004 | [5 empty] | <0.004 | [10 empty] | <0.004 | [5 empty] | <0.004
| 1,1,1-トリクロロエタン |  |  | (mg／L) |  |  |  | <0.0005 | [5 empty] | <0.0005 | [10 empty] | <0.0005 | [5 empty] | <0.0005
| 1,1,2-トリクロロエタン |  |  | (mg／L) |  |  |  | <0.0006 | [5 empty] | <0.0006 | [10 empty] | <0.0006 | [5 empty] | <0.0006
| トリクロロエチレン |  |  | (mg／L) |  |  |  | <0.002 | [5 empty] | <0.002 | [10 empty] | <0.002 | [5 empty] | <0.002
| テトラクロロエチレン |  |  | (mg／L) |  |  |  | <0.0005 | [5 empty] | <0.0005 | [10 empty] | <0.0005 | [5 empty] | <0.0005
| 1,3-ジクロロプロペン |  |  | (mg／L) |  |  |  | <0.0002 | [5 empty] | <0.0002 | [10 empty] | <0.0002 | [5 empty] | <0.0002
| チウラム |  |  | (mg／L) |  |  |  | <0.0006 | [5 empty] | <0.0006 | [10 empty] | <0.0006 | [5 empty] | <0.0006
| シマジン |  |  | (mg／L) |  |  |  | <0.0003 | [5 empty] | <0.0003 | [10 empty] | <0.0003 | [5 empty] | <0.0003
| チオベンカルブ |  |  | (mg／L) |  |  |  | <0.002 | [5 empty] | <0.002 | [10 empty] | <0.002 | [5 empty] | <0.002
| ベンゼン |  |  | (mg／L) |  |  |  | <0.001 | [5 empty] | <0.001 | [10 empty] | <0.001 | [5 empty] | <0.001
| セレン |  |  | (mg／L) |  |  |  | <0.002 | [5 empty] | <0.002 | [10 empty] | <0.002 | [5 empty] | <0.002
| 硝酸性窒素 |  |  | (mg／L) |  |  |  | 1.5 | [5 empty] | 1.5 | [10 empty] | 1.6 | [5 empty] | 1.7
| 亜硝酸性窒素 |  |  | (mg／L) |  |  |  | 0.049 | [5 empty] | 0.021 | [10 empty] | 0.030 | [5 empty] | 0.039
| 硝酸性窒素及び亜硝酸性窒素 |  |  | (mg／L) |  |  |  | 1.5 | [5 empty] | 1.5 | [10 empty] | 1.6 | [5 empty] | 1.7
| ふっ素 |  |  | (mg／L) |  |  |  | 0.11 | [5 empty] | 0.09 | [10 empty] | 0.11 | [5 empty] | 0.10
| ほう素 |  |  | (mg／L) |  |  |  | 0.05 | [5 empty] | 0.03 | [10 empty] | 0.05 | [5 empty] | 0.06
要監視項目 | クロロホルム |  |  | (mg／L)
| トランス-1,2-ジクロロエチレン |  |  | (mg／L)
| 1,2-ジクロロプロパン |  |  | (mg／L) | [9 empty] | <0.006
| p-ジクロロベンゼン |  |  | (mg／L)
| イソキサチオン |  |  | (mg／L) | [9 empty] | <0.0008
| ダイアジノン |  |  | (mg／L) | [9 empty] | <0.0005
| フェニトロチオン（ＭＥＰ） |  |  | (mg／L) | [9 empty] | <0.0003
| イソプロチオラン |  |  | (mg／L) | [9 empty] | <0.004
| オキシン銅（有機銅） |  |  | (mg／L) | [9 empty] | <0.004
| クロロタロニル（ＴＰＮ） |  |  | (mg／L) | [9 empty] | <0.004
| プロピザミド |  |  | (mg／L) | [9 empty] | <0.0008
| ＥＰＮ |  |  | (mg／L) | [9 empty] | <0.0006
| ジクロルボス（ＤＤＶＰ） |  |  | (mg／L) | [9 empty] | <0.001
| フェノブカルブ（ＢＰＭＣ） |  |  | (mg／L) | [9 empty] | <0.002
| イプロベンホス（ＩＢＰ） |  |  | (mg／L) | [9 empty] | <0.0008
| クロルニトロフェン（ＣＮＰ） |  |  | (mg／L) | [9 empty] | <0.0001
| トルエン |  |  | (mg／L)
| キシレン |  |  | (mg／L)
| フタル酸ジエチルヘキシル |  |  | (mg／L)
| ニッケル |  |  | (mg／L)
| モリブデン |  |  | (mg／L)
| アンチモン |  |  | (mg／L)
特殊項目 | フェノール類 |  |  | (mg／L) | [9 empty] | <0.005 | [16 empty] | <0.005
| 銅 |  |  | (mg／L) | [9 empty] | <0.01 | [16 empty] | <0.01
| 亜鉛 |  |  | (mg／L) | [9 empty] | <0.05 | [16 empty] | <0.05
| 鉄（溶解性） |  |  | (mg／L) | [9 empty] | 0.06 | [16 empty] | 0.07
| マンガン（溶解性） |  |  | (mg／L) | [9 empty] | <0.01 | [16 empty] | 0.01
| クロム |  |  | (mg／L) | [9 empty] | <0.02 | [16 empty] | <0.02
その他項目 | 陰イオン界面活性剤 |  |  | (mg／L) | [9 empty] | <0.04 | [16 empty] | <0.04
| アンモニア性窒素 |  |  | (mg／L) | [9 empty] | 0.02 | [16 empty] | 0.08
| 塩化物イオン |  |  | (mg／L)
| 濁度 |  |  | (度)
| クロロフィルａ |  |  | (μg／L)
| 溶解性ＣＯＤ |  |  | (mg／L)
| 溶解性窒素 |  |  | (mg／L)
| りん酸態りん |  |  | (mg／L) | [9 empty] | 0.046 | [16 empty] | 0.015
| 透視度 |  |  | (cm) |  | 95 | 95 | 85 | 60 | 64 | 62 | 55 | 55 | 35 | 37 | 75 | 75 | 83 | >100 | >100 | 95 | >100 | 20 | 25 | 19 | 23 | >100 | 55 | >100 | >100 | >100 | 60 | 95 | 90
| ふん便性大腸菌群数 |  |  | (個／100ml)
備 考

## 05屋島橋
公 共 用 水 域 水 質 測 定 結 果 個 表
統一地点番号 |  | 類型 | 調査年度 |  | 調査区分 | 整理番号 | 水域名 |  |  |  | 地点名 |  |  |  | 調査担当機関名 |  | 枚目／枚数
20-010-53 |  | Ａロ | 2003 |  | 0 | 5 | 信濃川上流（３） |  |  |  | 屋島橋 |  |  |  | 北陸地方整備局 |  | 1
1
| 採取月日 |  |  |  |  | 4/16 | 5/14 | 6/11 | 7/9 | 8/20 | 9/17 | 10/15 | 11/12 | 12/10 | 1/21 | 2/18 | 3/10
| 採取時刻 |  |  |  |  | 11:25 | 10:35 | 10:20 | 10:15 | 10:30 | 10:30 | 10:00 | 10:15 | 10:35 | 10:15 | 10:15 | 10:15
| 採取位置 |  |  |  |  | 流心（中央) | 流心（中央) | 流心（中央) | 流心（中央) | 流心（中央) | 流心（中央) | 流心（中央) | 流心（中央) | 流心（中央) | 流心（中央) | 流心（中央) | 流心（中央)
| 採取水深 |  |  | (m) |  | 0.1 | 0.1 | 0.1 | 0.1 | 0.1 | 0.1 | 0.1 | 0.1 | 0.1 | 0.1 | 0.1 | 0.1
一般項目 | 天候 |  |  |  |  | 快晴 | 晴れ | 晴れ | 晴れ | 快晴 | 晴れ | 晴れ | 曇り | 晴れ | 曇り | 晴れ | 快晴
流況
| 臭気 |  |  |  |  | 無臭 | 無臭 | 無臭 | 無臭 | 無臭 | 無臭 | 無臭 | 無臭 | 無臭 | 無臭 | 無臭 | 無臭
| 色相 |  |  |  |  | 無色 | 無色 | 無色 | 無色 | 灰色・淡（明） | 無色 | 褐色・淡（明） | 茶褐色・濃（暗） | 無色 | 無色 | 無色 | 無色
| 気温 |  |  | (℃) |  | 19.0 | 23.0 | 25.0 | 28.5 | 27.0 | 27.9 | 17.5 | 12.9 | 7.5 | 2.5 | 5.0 | 11.0
| 水温 |  |  | (℃) |  | 15.7 | 16.7 | 20.0 | 21.6 | 22.8 | 22.5 | 15.2 | 11.2 | 6.9 | 4.3 | 5.6 | 7.8
| 流量 |  |  | (m3／sec)
| 全水深 |  |  | (ｍ)
| 透明度 |  |  | (ｍ)
生活環境項目 | ｐＨ |  |  |  |  | 7.3 | 7.3 | 7.6 | 7.3 | 7.6 | 7.7 | 7.5 | 7.4 | 8.0 | 7.7 | 7.9 | 7.8
| ＤＯ |  |  | (mg／L) |  | 10 | 9.9 | 9.7 | 8.8 | 8.6 | 9.3 | 9.6 | 10 | 11 | 12 | 12 | 12
| ＢＯＤ |  |  | (mg／L) |  | 0.8 | 1.5 | 1.5 | 0.8 | 1.0 | 1.0 | 1.7 | 2.0 | 0.7 | 1.5 | 1.4 | 1.1
| ＣＯＤ |  |  | (mg／L) | [5 empty] | 2.8 | [5 empty] | 2.3
| ＳＳ |  |  | (mg／L) |  | 18 | 11 | 8 | 9 | 22 | 5 | 18 | 34 | 5 | 4 | 4 | 5
| 大腸菌群数 |  |  | (MPN／100ml) |  | 13000 | 13000 | 11000 | 23000 | 79000 | 3300 | 22000 | 35000 | 4900 | 79000 | 17000 | 14000
| n-ヘキサン抽出物質_油分等 |  |  | (mg／L)
| 全窒素 |  |  | (mg／L) | [5 empty] | 1.4 | [5 empty] | 1.9
| 全燐 |  |  | (mg／L) | [5 empty] | 0.080 | [5 empty] | 0.080
健康項目 | カドミウム |  |  | (mg／L) |  |  | <0.005 |  |  | <0.005 |  |  | <0.005 |  |  | <0.005
| 全シアン |  |  | (mg／L) |  |  | ND |  |  | ND |  |  | ND |  |  | ND
| 鉛 |  |  | (mg／L) |  |  | <0.005 |  |  | <0.005 |  |  | <0.005 |  |  | <0.005
| 六価クロム |  |  | (mg／L) |  |  | <0.02 |  |  | <0.02 |  |  | <0.02 |  |  | <0.02
| 砒素 |  |  | (mg／L) |  |  | <0.005 |  |  | <0.005 |  |  | <0.005 |  |  | <0.005
| 総水銀 |  |  | (mg／L) |  |  | <0.0005 |  |  | <0.0005 |  |  | <0.0005 |  |  | <0.0005
| アルキル水銀 |  |  | (mg／L)
| ＰＣＢ |  |  | (mg／L)
| ジクロロメタン |  |  | (mg／L)
| 四塩化炭素 |  |  | (mg／L)
| 1,2-ジクロロエタン |  |  | (mg／L)
| 1,1-ジクロロエチレン |  |  | (mg／L)
| シス-1,2-ジクロロエチレン |  |  | (mg／L)
| 1,1,1-トリクロロエタン |  |  | (mg／L)
| 1,1,2-トリクロロエタン |  |  | (mg／L)
| トリクロロエチレン |  |  | (mg／L)
| テトラクロロエチレン |  |  | (mg／L)
| 1,3-ジクロロプロペン |  |  | (mg／L)
| チウラム |  |  | (mg／L)
| シマジン |  |  | (mg／L)
| チオベンカルブ |  |  | (mg／L)
| ベンゼン |  |  | (mg／L)
| セレン |  |  | (mg／L)
| 硝酸性窒素 |  |  | (mg／L)
| 亜硝酸性窒素 |  |  | (mg／L)
| 硝酸性窒素及び亜硝酸性窒素 |  |  | (mg／L)
| ふっ素 |  |  | (mg／L)
| ほう素 |  |  | (mg／L)
要監視項目 | クロロホルム |  |  | (mg／L)
| トランス-1,2-ジクロロエチレン |  |  | (mg／L)
| 1,2-ジクロロプロパン |  |  | (mg／L)
| p-ジクロロベンゼン |  |  | (mg／L)
| イソキサチオン |  |  | (mg／L)
| ダイアジノン |  |  | (mg／L)
| フェニトロチオン（ＭＥＰ） |  |  | (mg／L)
| イソプロチオラン |  |  | (mg／L)
| オキシン銅（有機銅） |  |  | (mg／L)
| クロロタロニル（ＴＰＮ） |  |  | (mg／L)
| プロピザミド |  |  | (mg／L)
| ＥＰＮ |  |  | (mg／L)
| ジクロルボス（ＤＤＶＰ） |  |  | (mg／L)
| フェノブカルブ（ＢＰＭＣ） |  |  | (mg／L)
| イプロベンホス（ＩＢＰ） |  |  | (mg／L)
| クロルニトロフェン（ＣＮＰ） |  |  | (mg／L)
| トルエン |  |  | (mg／L)
| キシレン |  |  | (mg／L)
| フタル酸ジエチルヘキシル |  |  | (mg／L)
| ニッケル |  |  | (mg／L)
| モリブデン |  |  | (mg／L)
| アンチモン |  |  | (mg／L)
特殊項目 | フェノール類 |  |  | (mg／L)
| 銅 |  |  | (mg／L)
| 亜鉛 |  |  | (mg／L)
| 鉄（溶解性） |  |  | (mg／L)
| マンガン（溶解性） |  |  | (mg／L)
| クロム |  |  | (mg／L)
その他項目 | 陰イオン界面活性剤 |  |  | (mg／L)
| アンモニア性窒素 |  |  | (mg／L)
| 塩化物イオン |  |  | (mg／L)
| 濁度 |  |  | (度)
| クロロフィルａ |  |  | (μg／L)
| 溶解性ＣＯＤ |  |  | (mg／L)
| 溶解性窒素 |  |  | (mg／L)
| りん酸態りん |  |  | (mg／L)
| 透視度 |  |  | (cm) |  | 40 | 47 | 77 | 55 | 33 | >100 | 44 | 21 | 86 | >100 | 82 | >100
| ふん便性大腸菌群数 |  |  | (個／100ml)
備 考

## 旧06関崎橋
公 共 用 水 域 水 質 測 定 結 果 個 表
統一地点番号 |  | 類型 | 調査年度 |  | 調査区分 | 整理番号 | 水域名 |  |  |  | 地点名 |  |  |  | 調査担当機関名 |  | 枚目／枚数
20-010-54 |  | Ａロ | 2003 |  | 0 | 旧6 | 信濃川上流（３） |  |  |  | 関崎橋 |  |  |  | 北陸地方整備局 |  | 1
1
| 採取月日 |  |  |  |  | 4/16 | 5/14 | 6/11 | 7/9 | 8/20 | 9/17 | 10/15 | 11/12 | 12/10 | 1/21 | 2/18 | 3/10
| 採取時刻 |  |  |  |  | 10:20 | 9:50 | 9:25 | 9:45 | 9:40 | 10:00 | 9:40 | 9:50 | 9:45 | 9:50 | 9:40 | 9:50
| 採取位置 |  |  |  |  | 流心（中央) | 流心（中央) | 流心（中央) | 流心（中央) | 流心（中央) | 流心（中央) | 流心（中央) | 流心（中央) | 流心（中央) | 流心（中央) | 流心（中央) | 流心（中央)
| 採取水深 |  |  | (m) |  | 0.1 | 0.1 | 0.1 | 0.1 | 0.1 | 0.1 | 0.1 | 0.1 | 0.1 | 0.1 | 0.1 | 0.1
一般項目 | 天候 |  |  |  |  | 快晴 | 晴れ | 曇り | 晴れ | 曇り | 晴れ | 晴れ | 曇り | 晴れ | 曇り | 晴れ | 快晴
流況
| 臭気 |  |  |  |  | 無臭 | 無臭 | 無臭 | 無臭 | 無臭 | 無臭 | 無臭 | 無臭 | 無臭 | 無臭 | 無臭 | 無臭
| 色相 |  |  |  |  | 無色 | 無色 | 無色 | 無色 | 灰色・淡（明） | 無色 | 褐色・淡（明） | 茶色・濃（暗） | 無色 | 無色 | 無色 | 無色
| 気温 |  |  | (℃) |  | 19.0 | 23.0 | 24.5 | 28.0 | 27.5 | 29.0 | 19.5 | 14.0 | 7.5 | 3.0 | 5.0 | 11.0
| 水温 |  |  | (℃) |  | 16.5 | 17.4 | 18.3 | 22.3 | 21.2 | 22.2 | 14.0 | 10.9 | 5.4 | 3.6 | 4.6 | 6.2
| 流量 |  |  | (m3／sec)
| 全水深 |  |  | (ｍ)
| 透明度 |  |  | (ｍ)
生活環境項目 | ｐＨ |  |  |  |  | 7.0 | 7.2 | 7.5 | 7.6 | 7.6 | 7.5 | 7.6 | 7.5 | 8.1 | 7.7 | 7.9 | 7.5
| ＤＯ |  |  | (mg／L) |  | 10 | 9.2 | 8.7 | 8.2 | 8.2 | 8.6 | 9.4 | 9.8 | 11 | 12 | 12 | 11
| ＢＯＤ |  |  | (mg／L) |  | 0.9 | 1.5 | 1.6 | 1.2 | 0.9 | 1.3 | 1.9 | 2.3 | 0.8 | 1.3 | 2.1 | 1.6
| ＣＯＤ |  |  | (mg／L) | [5 empty] | 2.8 | [5 empty] | 2.6
| ＳＳ |  |  | (mg／L) |  | 13 | 7 | 12 | 11 | 17 | 6 | 24 | 39 | 3 | 3 | 6 | 6
| 大腸菌群数 |  |  | (MPN／100ml) |  | 49000 | 22000 | 4600 | 49000 | 330000 | 4900 | 49000 | 49000 | 33000 | 79000 | 79000 | 130000
| n-ヘキサン抽出物質_油分等 |  |  | (mg／L)
| 全窒素 |  |  | (mg／L) | [5 empty] | 1.8 | [5 empty] | 2.0
| 全燐 |  |  | (mg／L) | [5 empty] | 0.082 | [5 empty] | 0.056
健康項目 | カドミウム |  |  | (mg／L) |  |  | <0.005 |  |  | <0.005 |  |  | <0.005 |  |  | <0.005
| 全シアン |  |  | (mg／L) |  |  | ND |  |  | ND |  |  | ND |  |  | ND
| 鉛 |  |  | (mg／L) |  |  | <0.005 |  |  | <0.005 |  |  | <0.005 |  |  | <0.005
| 六価クロム |  |  | (mg／L) |  |  | <0.02 |  |  | <0.02 |  |  | <0.02 |  |  | <0.02
| 砒素 |  |  | (mg／L) |  |  | <0.005 |  |  | <0.005 |  |  | <0.005 |  |  | <0.005
| 総水銀 |  |  | (mg／L) |  |  | <0.0005 |  |  | <0.0005 |  |  | <0.0005 |  |  | <0.0005
| アルキル水銀 |  |  | (mg／L)
| ＰＣＢ |  |  | (mg／L)
| ジクロロメタン |  |  | (mg／L)
| 四塩化炭素 |  |  | (mg／L)
| 1,2-ジクロロエタン |  |  | (mg／L)
| 1,1-ジクロロエチレン |  |  | (mg／L)
| シス-1,2-ジクロロエチレン |  |  | (mg／L)
| 1,1,1-トリクロロエタン |  |  | (mg／L)
| 1,1,2-トリクロロエタン |  |  | (mg／L)
| トリクロロエチレン |  |  | (mg／L)
| テトラクロロエチレン |  |  | (mg／L)
| 1,3-ジクロロプロペン |  |  | (mg／L)
| チウラム |  |  | (mg／L)
| シマジン |  |  | (mg／L)
| チオベンカルブ |  |  | (mg／L)
| ベンゼン |  |  | (mg／L)
| セレン |  |  | (mg／L)
| 硝酸性窒素 |  |  | (mg／L)
| 亜硝酸性窒素 |  |  | (mg／L)
| 硝酸性窒素及び亜硝酸性窒素 |  |  | (mg／L)
| ふっ素 |  |  | (mg／L)
| ほう素 |  |  | (mg／L)
要監視項目 | クロロホルム |  |  | (mg／L)
| トランス-1,2-ジクロロエチレン |  |  | (mg／L)
| 1,2-ジクロロプロパン |  |  | (mg／L)
| p-ジクロロベンゼン |  |  | (mg／L)
| イソキサチオン |  |  | (mg／L)
| ダイアジノン |  |  | (mg／L)
| フェニトロチオン（ＭＥＰ） |  |  | (mg／L)
| イソプロチオラン |  |  | (mg／L)
| オキシン銅（有機銅） |  |  | (mg／L)
| クロロタロニル（ＴＰＮ） |  |  | (mg／L)
| プロピザミド |  |  | (mg／L)
| ＥＰＮ |  |  | (mg／L)
| ジクロルボス（ＤＤＶＰ） |  |  | (mg／L)
| フェノブカルブ（ＢＰＭＣ） |  |  | (mg／L)
| イプロベンホス（ＩＢＰ） |  |  | (mg／L)
| クロルニトロフェン（ＣＮＰ） |  |  | (mg／L)
| トルエン |  |  | (mg／L)
| キシレン |  |  | (mg／L)
| フタル酸ジエチルヘキシル |  |  | (mg／L)
| ニッケル |  |  | (mg／L)
| モリブデン |  |  | (mg／L)
| アンチモン |  |  | (mg／L)
特殊項目 | フェノール類 |  |  | (mg／L)
| 銅 |  |  | (mg／L)
| 亜鉛 |  |  | (mg／L)
| 鉄（溶解性） |  |  | (mg／L)
| マンガン（溶解性） |  |  | (mg／L)
| クロム |  |  | (mg／L)
その他項目 | 陰イオン界面活性剤 |  |  | (mg／L)
| アンモニア性窒素 |  |  | (mg／L)
| 塩化物イオン |  |  | (mg／L)
| 濁度 |  |  | (度)
| クロロフィルａ |  |  | (μg／L)
| 溶解性ＣＯＤ |  |  | (mg／L)
| 溶解性窒素 |  |  | (mg／L)
| りん酸態りん |  |  | (mg／L)
| 透視度 |  |  | (cm) |  | 68 | 58 | 51 | 50 | 55 | >100 | 32 | 19 | >100 | >100 | >100 | >100
| ふん便性大腸菌群数 |  |  | (個／100ml)
備 考

## 06立ヶ花橋
公 共 用 水 域 水 質 測 定 結 果 個 表
統一地点番号 |  | 類型 | 調査年度 |  | 調査区分 | 整理番号 | 水域名 |  |  |  | 地点名 |  |  |  | 調査担当機関名 |  | 枚目／枚数 | 整理番号 | 水域名 |  |  |  | 地点名 |  |  |  | 調査担当機関名 |  | 枚目／枚数 | 整理番号 | 水域名 |  |  |  | 地点名 | 調査担当機関名 | 枚目／枚数
20-010-02 |  | Ａロ | 2003 |  | 0 | 6 | 信濃川上流（３） |  |  |  | 立ヶ花橋 |  |  |  | 北陸地方整備局 |  | 1 | 6 | 信濃川上流（３） |  |  |  | 立ヶ花橋 |  |  |  | 北陸地方整備局 |  | 2 | 6 | 信濃川上流（３） |  |  |  | 立ヶ花橋 | 北陸地方整備局 | 3
[17 empty] | 3 | [11 empty] | 3 | [7 empty] | 3
| 採取月日 |  |  |  |  | 4/16 | 4/16 | 5/14 | 5/14 | 6/11 | 6/11 | 7/9 | 7/9 | 8/20 | 8/20 | 9/17 | 9/17 | 9/17 | 9/17 | 9/18 | 9/18 | 9/18 | 10/15 | 10/15 | 11/12 | 11/12 | 12/10 | 12/10 | 1/21 | 1/21 | 2/18 | 2/18 | 3/10 | 3/10
| 採取時刻 |  |  |  |  | 10:30 | 13:20 | 8:40 | 13:25 | 9:10 | 13:25 | 9:10 | 13:20 | 8:40 | 13:30 | 9:10 | 13:35 | 17:35 | 20:40 | 0:20 | 5:30 | 8:15 | 8:40 | 12:40 | 9:10 | 13:30 | 9:05 | 13:45 | 9:10 | 13:20 | 9:10 | 13:05 | 9:20 | 13:00
| 採取位置 |  |  |  |  | 流心（中央) | 流心（中央) | 流心（中央) | 流心（中央) | 流心（中央) | 流心（中央) | 流心（中央) | 流心（中央) | 流心（中央) | 流心（中央) | 流心（中央) | 流心（中央) | 流心（中央) | 流心（中央) | 流心（中央) | 流心（中央) | 流心（中央) | 流心（中央) | 流心（中央) | 流心（中央) | 流心（中央) | 流心（中央) | 流心（中央) | 流心（中央) | 流心（中央) | 流心（中央) | 流心（中央) | 流心（中央) | 流心（中央)
| 採取水深 |  |  | (m) |  | 0.1 | 0.1 | 0.1 | 0.1 | 0.1 | 0.1 | 0.1 | 0.1 | 0.1 | 0.1 | 0.1 | 0.1 | 0.1 | 0.1 | 0.1 | 0.1 | 0.1 | 0.1 | 0.1 | 0.1 | 0.1 | 0.1 | 0.1 | 0.1 | 0.1 | 0.1 | 0.1 | 0.1 | 0.1
一般項目 | 天候 |  |  |  |  | 晴れ | 晴れ | 晴れ | 晴れ | 晴れ | 曇り | 晴れ | 晴れ | 快晴6 | 快晴 | 快晴 | 晴れ | 晴れ | 晴れ | 晴れ | 曇り | 曇り | 晴れ | 晴れ | 曇り | 曇り | 晴れ | 晴れ | 晴れ | 曇り | 晴れ | 快晴 | 快晴 | 快晴
流況
| 臭気 |  |  |  |  | 無臭 | 無臭 | 無臭 | 無臭 | 無臭 | 無臭 | 無臭 | 無臭 | 無臭 | 無臭 | 無臭 | 無臭 | 無臭 | 無臭 | 無臭 | 無臭 | 無臭 | 無臭 | 無臭 | 無臭 | 無臭 | 無臭 | 無臭 | 無臭 | 無臭 | 無臭 | 無臭 | 無臭 | 無臭
| 色相 |  |  |  |  | 緑褐色・淡（明） | 緑褐色・淡（明） | 白色・乳白色・淡（明） | 白色・乳白色・淡（明） | 無色 | 無色 | 白色・乳白色・淡（明） | 白色・乳白色・淡（明） | 灰色・淡（明） | 灰色・淡（明） | 無色 | 無色 | 無色 | 無色 | 無色 | 無色 | 無色 | 白色・乳白色・淡（明） | 白色・乳白色・淡（明） | 赤色・淡（明） | 赤色・淡（明） | 無色 | 無色 | 無色 | 無色 | 無色 | 無色 | 無色 | 無色
| 気温 |  |  | (℃) |  | 19.0 | 19.1 | 24.0 | 28.3 | 26.8 | 25.8 | 26.6 | 25.0 | 25.6 | 31.4 | 24.0 | 30.4 | 25.3 | 21.7 | 19.8 | 19.3 | 23.9 | 12.8 | 17.9 | 14.6 | 16.2 | 5.5 | 7.4 | -0.1 | 7.1 | 1.4 | 5.7 | 7.9 | 16.8
| 水温 |  |  | (℃) |  | 15.4 | 15.6 | 16.2 | 18.8 | 18.7 | 20.7 | 20.7 | 22.1 | 20.2 | 23.8 | 21.5 | 24.3 | 22.9 | 22.1 | 21.0 | 20.6 | 21.5 | 14.8 | 16.6 | 11.9 | 12.5 | 6.3 | 7.6 | 3.7 | 5.6 | 5.0 | 6.5 | 6.8 | 9.6
| 流量 |  |  | (m3／sec)
| 全水深 |  |  | (ｍ)
| 透明度 |  |  | (ｍ)
生活環境項目 | ｐＨ |  |  |  |  | 6.7 | 6.7 | 7.1 | 7.1 | 7.3 | 7.5 | 7.3 | 7.1 | 7.5 | 7.4 | 7.1 | 7.5 | 8.0 | 7.6 | 7.5 | 7.5 | 7.5 | 7.7 | 7.5 | 7.5 | 7.5 | 7.8 | 7.6 | 8.0 | 7.9 | 8.2 | 8.3 | 7.8 | 7.7
| ＤＯ |  |  | (mg／L) |  | 10 | 10 | 9.6 | 9.7 | 9.1 | 9.7 | 8.6 | 8.6 | 8.7 | 8.4 | 8.7 | 9.5 | 9.1 | 8.7 | 8.0 | 7.8 | 8.0 | 9.3 | 9.7 | 10 | 10 | 11 | 11 | 11 | 12 | 11 | 12 | 11 | 11
| ＢＯＤ |  |  | (mg／L) |  | 1.2 | 1.0 | 0.8 | 1.1 | 1.2 | 1.7 | 1.0 | 1.0 | 0.7 | 0.9 | 1.0 | 1.1 | 1.1 | 1.4 | 1.8 | 1.6 | 1.5 | 1.4 | 1.5 | 1.9 | 1.7 | 1.0 | 0.7 | 1.0 | 1.0 | 1.5 | 1.7 | 1.0 | 1.3
| ＣＯＤ |  |  | (mg／L) | [9 empty] | 3 | [16 empty] | 2.1
| ＳＳ |  |  | (mg／L) |  | 16 | 14 | 17 | 17 | 10 | 11 | 9 | 11 | 32 | 27 | 5 | 5 | 6 | 6 | 5 | 8 | 7 | 13 | 17 | 36 | 32 | 7 | 6 | 4 | 3 | 4 | 3 | 6 | 4
| 大腸菌群数 |  |  | (MPN／100ml) |  | 13000 | 1300 | 33000 | 11000 | 7900 | 140 | 3300 | 17000 | 49000 | 49000 | 4900 | 2300 | 7000 | 14000 | 4900 | 23000 | 17000 | 23000 | 17000 | 33000 | 23000 | 4900 | 3300 | 7900 | 4900 | 2200 | 330 | 1300 | 330
| n-ヘキサン抽出物質_油分等 |  |  | (mg／L) | [9 empty] | ND
| 全窒素 |  |  | (mg／L) | [9 empty] | 1.3 | [16 empty] | 2.5
| 全燐 |  |  | (mg／L) | [9 empty] | 0.085 | [16 empty] | 0.068
健康項目 | カドミウム |  |  | (mg／L) |  |  |  | <0.005 | [5 empty] | <0.005 | [10 empty] | <0.005 | [5 empty] | <0.005
| 全シアン |  |  | (mg／L) |  | ND |  | ND |  | ND |  | ND |  | ND |  | ND | [6 empty] | ND |  | ND |  | ND |  | ND |  | ND |  | ND
| 鉛 |  |  | (mg／L) |  | <0.005 |  | <0.005 |  | <0.005 |  | <0.005 |  | <0.005 |  | <0.005 | [6 empty] | <0.005 |  | <0.005 |  | <0.005 |  | <0.005 |  | <0.005 |  | <0.005
| 六価クロム |  |  | (mg／L) |  |  |  | <0.02 | [5 empty] | <0.02 | [10 empty] | <0.02 | [5 empty] | <0.02
| 砒素 |  |  | (mg／L) |  | <0.005 |  | <0.005 |  | <0.005 |  | <0.005 |  | <0.005 |  | <0.005 | [6 empty] | <0.005 |  | <0.005 |  | <0.005 |  | <0.005 |  | <0.005 |  | <0.005
| 総水銀 |  |  | (mg／L) |  |  |  | <0.0005 | [5 empty] | <0.0005 | [10 empty] | <0.0005 | [5 empty] | <0.0005
| アルキル水銀 |  |  | (mg／L)
| ＰＣＢ |  |  | (mg／L) | [9 empty] | ND
| ジクロロメタン |  |  | (mg／L) |  |  |  | <0.002 | [5 empty] | <0.002 | [10 empty] | <0.002 | [5 empty] | <0.002
| 四塩化炭素 |  |  | (mg／L) |  |  |  | <0.0002 | [5 empty] | <0.0002 | [10 empty] | <0.0002 | [5 empty] | <0.0002
| 1,2-ジクロロエタン |  |  | (mg／L) |  |  |  | <0.0004 | [5 empty] | <0.0004 | [10 empty] | <0.0004 | [5 empty] | <0.0004
| 1,1-ジクロロエチレン |  |  | (mg／L) |  |  |  | <0.002 | [5 empty] | <0.002 | [10 empty] | <0.002 | [5 empty] | <0.002
| シス-1,2-ジクロロエチレン |  |  | (mg／L) |  |  |  | <0.004 | [5 empty] | <0.004 | [10 empty] | <0.004 | [5 empty] | <0.004
| 1,1,1-トリクロロエタン |  |  | (mg／L) |  |  |  | <0.0005 | [5 empty] | <0.0005 | [10 empty] | <0.0005 | [5 empty] | <0.0005
| 1,1,2-トリクロロエタン |  |  | (mg／L) |  |  |  | <0.0006 | [5 empty] | <0.0006 | [10 empty] | <0.0006 | [5 empty] | <0.0006
| トリクロロエチレン |  |  | (mg／L) |  |  |  | <0.002 | [5 empty] | <0.002 | [10 empty] | <0.002 | [5 empty] | <0.002
| テトラクロロエチレン |  |  | (mg／L) |  |  |  | <0.0005 | [5 empty] | <0.0005 | [10 empty] | <0.0005 | [5 empty] | <0.0005
| 1,3-ジクロロプロペン |  |  | (mg／L) |  |  |  | <0.0002 | [5 empty] | <0.0002 | [10 empty] | <0.0002 | [5 empty] | <0.0002
| チウラム |  |  | (mg／L) |  |  |  | <0.0006 | [5 empty] | <0.0006 | [10 empty] | <0.0006 | [5 empty] | <0.0006
| シマジン |  |  | (mg／L) |  |  |  | <0.0003 | [5 empty] | <0.0003 | [10 empty] | <0.0003 | [5 empty] | <0.0003
| チオベンカルブ |  |  | (mg／L) |  |  |  | <0.002 | [5 empty] | <0.002 | [10 empty] | <0.002 | [5 empty] | <0.002
| ベンゼン |  |  | (mg／L) |  |  |  | <0.001 | [5 empty] | <0.001 | [10 empty] | <0.001 | [5 empty] | <0.001
| セレン |  |  | (mg／L) |  |  |  | <0.002 | [5 empty] | <0.002 | [10 empty] | <0.002 | [5 empty] | <0.002
| 硝酸性窒素 |  |  | (mg／L) |  |  |  | 1.0 | [5 empty] | 1.0 | [10 empty] | 1.3 | [5 empty] | 1.6
| 亜硝酸性窒素 |  |  | (mg／L) |  |  |  | 0.027 | [5 empty] | <0.02 | [10 empty] | 0.036 | [5 empty] | 0.037
| 硝酸性窒素及び亜硝酸性窒素 |  |  | (mg／L) |  |  |  | 1.0 | [5 empty] | 1.0 | [10 empty] | 1.3 | [5 empty] | 1.6
| ふっ素 |  |  | (mg／L) |  |  |  | 0.11 | [5 empty] | 0.17 | [10 empty] | 0.16 | [5 empty] | 0.17
| ほう素 |  |  | (mg／L) |  |  |  | 0.08 | [5 empty] | 0.04 | [10 empty] | 0.07 | [5 empty] | 0.12
要監視項目 | クロロホルム |  |  | (mg／L)
| トランス-1,2-ジクロロエチレン |  |  | (mg／L)
| 1,2-ジクロロプロパン |  |  | (mg／L)
| p-ジクロロベンゼン |  |  | (mg／L)
| イソキサチオン |  |  | (mg／L)
| ダイアジノン |  |  | (mg／L)
| フェニトロチオン（ＭＥＰ） |  |  | (mg／L)
| イソプロチオラン |  |  | (mg／L)
| オキシン銅（有機銅） |  |  | (mg／L)
| クロロタロニル（ＴＰＮ） |  |  | (mg／L)
| プロピザミド |  |  | (mg／L)
| ＥＰＮ |  |  | (mg／L)
| ジクロルボス（ＤＤＶＰ） |  |  | (mg／L)
| フェノブカルブ（ＢＰＭＣ） |  |  | (mg／L)
| イプロベンホス（ＩＢＰ） |  |  | (mg／L)
| クロルニトロフェン（ＣＮＰ） |  |  | (mg／L)
| トルエン |  |  | (mg／L)
| キシレン |  |  | (mg／L)
| フタル酸ジエチルヘキシル |  |  | (mg／L)
| ニッケル |  |  | (mg／L)
| モリブデン |  |  | (mg／L)
| アンチモン |  |  | (mg／L)
特殊項目 | フェノール類 |  |  | (mg／L) | [9 empty] | <0.005 | [16 empty] | <0.005
| 銅 |  |  | (mg／L) | [9 empty] | <0.01 | [16 empty] | <0.01
| 亜鉛 |  |  | (mg／L) | [9 empty] | <0.05 | [16 empty] | <0.05
| 鉄（溶解性） |  |  | (mg／L) | [9 empty] | 0.15 | [16 empty] | 0.06
| マンガン（溶解性） |  |  | (mg／L) | [9 empty] | <0.01 | [16 empty] | 0.03
| クロム |  |  | (mg／L) | [9 empty] | <0.02 | [16 empty] | <0.02
その他項目 | 陰イオン界面活性剤 |  |  | (mg／L) | [9 empty] | <0.04 | [16 empty] | <0.04
| アンモニア性窒素 |  |  | (mg／L) | [9 empty] | 0.03 | [16 empty] | 0.17
| 塩化物イオン |  |  | (mg／L)
| 濁度 |  |  | (度)
| クロロフィルａ |  |  | (μg／L)
| 溶解性ＣＯＤ |  |  | (mg／L)
| 溶解性窒素 |  |  | (mg／L)
| りん酸態りん |  |  | (mg／L) | [9 empty] | 0.034 | [16 empty] | 0.035
| 透視度 |  |  | (cm) |  | 30 | 31 | 49 | 42 | 76 | 79 | 50 | 55 | 25 | 23 | >100 | >100 | 81 | 80 | 86 | 92 | 91 | 43 | 43 | 20 | 26 | 80 | 83 | >100 | >100 | >100 | >100 | 85 | >100
| ふん便性大腸菌群数 |  |  | (個／100ml)
備 考

## 07大関橋
公 共 用 水 域 水 質 測 定 結 果 個 表
統一地点番号 |  | 類型 | 調査年度 |  | 調査区分 | 整理番号 | 水域名 |  |  |  | 地点名 |  |  |  | 調査担当機関名 |  | 枚目／枚数 | 整理番号 | 水域名 |  |  |  | 地点名 |  |  |  | 調査担当機関名 |  | 枚目／枚数
20-010-03 |  | Ａロ | 2003 |  | 0 | 7 | 信濃川上流（３） |  |  |  | 大関橋 |  |  |  | 北陸地方整備局 |  | 1 | 7 | 信濃川上流（３） |  |  |  | 大関橋 |  |  |  | 北陸地方整備局 |  | 2
[17 empty] | 2 | [11 empty] | 2
| 採取月日 |  |  |  |  | 4/16 | 4/16 | 5/14 | 5/14 | 6/11 | 6/11 | 7/9 | 7/9 | 8/20 | 8/20 | 9/17 | 9/17 | 10/15 | 10/15 | 11/12 | 11/12 | 12/10 | 12/10 | 1/21 | 1/21 | 2/18 | 2/18 | 3/10 | 3/10
| 採取時刻 |  |  |  |  | 9:10 | 12:00 | 9:50 | 12:45 | 9:55 | 12:40 | 10:00 | 12:35 | 9:50 | 12:40 | 10:10 | 12:50 | 9:30 | 14:05 | 10:05 | 12:45 | 10:05 | 13:00 | 10:00 | 12:35 | 10:15 | 12:20 | 10:10 | 12:15
| 採取位置 |  |  |  |  | 流心（中央) | 流心（中央) | 流心（中央) | 流心（中央) | 流心（中央) | 流心（中央) | 流心（中央) | 流心（中央) | 流心（中央) | 流心（中央) | 流心（中央) | 流心（中央) | 流心（中央) | 流心（中央) | 流心（中央) | 流心（中央) | 流心（中央) | 流心（中央) | 流心（中央) | 流心（中央) | 流心（中央) | 流心（中央) | 流心（中央) | 流心（中央)
| 採取水深 |  |  | (m) |  | 0.1 | 0.1 | 0.1 | 0.1 | 0.1 | 0.1 | 0.1 | 0.1 | 0.1 | 0.1 | 0.1 | 0.1 | 0.1 | 0.1 | 0.1 | 0.1 | 0.1 | 0.1 | 0.1 | 0.1 | 0.1 | 0.1 | 0.1 | 0.1
一般項目 | 天候 |  |  |  |  | 晴れ | 晴れ | 晴れ | 晴れ | 晴れ | 晴れ | 晴れ | 曇り | 快晴 | 快晴 | 晴れ | 晴れ | 曇り | 曇り | 曇り | 曇り | 曇り | 曇り | 晴れ | 晴れ | 晴れ | 曇り | 晴れ | 晴れ
流況
| 臭気 |  |  |  |  | 無臭 | 無臭 | 無臭 | 無臭 | 無臭 | 無臭 | 無臭 | 無臭 | 無臭 | 無臭 | 無臭 | 無臭 | 無臭 | 無臭 | 無臭 | 無臭 | 無臭 | 無臭 | 無臭 | 無臭 | 無臭 | 無臭 | 無臭 | 無臭
| 色相 |  |  |  |  | 赤褐色・淡（明） | 緑褐色・淡（明） | 白色・乳白色・淡（明） | 白色・乳白色・淡（明） | 無色 | 無色 | 白色・乳白色・淡（明） | 白色・乳白色・淡（明） | 灰色・淡（明） | 灰色・淡（明） | 無色 | 無色 | 白色・乳白色・淡（明） | 白色・乳白色・淡（明） | 緑褐色・濃（暗） | 緑褐色・濃（暗） | 無色 | 無色 | 無色 | 無色 | 無色 | 無色 | 無色 | 無色
| 気温 |  |  | (℃) |  | 16.0 | 18.0 | 22.5 | 27.6 | 24.6 | 29.3 | 28.0 | 28.1 | 31.4 | 30.5 | 26.4 | 28.8 | 14.0 | 17.1 | 12.9 | 11.9 | 3.6 | 5.5 | -0.6 | 5.6 | 2.5 | 3.5 | 9.3 | 10.9
| 水温 |  |  | (℃) |  | 13.3 | 15.4 | 16.8 | 17.8 | 19.4 | 21.1 | 21.5 | 21.1 | 20.0 | 22.5 | 22.4 | 23.5 | 15.1 | 16.7 | 11.6 | 12.5 | 6.7 | 7.5 | 3.7 | 5.1 | 5.0 | 6.0 | 6.9 | 9.6
| 流量 |  |  | (m3／sec)
| 全水深 |  |  | (ｍ)
| 透明度 |  |  | (ｍ)
生活環境項目 | ｐＨ |  |  |  |  | 6.7 | 6.7 | 7.2 | 7.2 | 7.2 | 7.2 | 7.2 | 7.1 | 7.5 | 7.4 | 7.3 | 7.5 | 7.5 | 7.6 | 7.4 | 7.6 | 7.6 | 8.0 | 8.0 | 7.9 | 8.1 | 8.4 | 7.7 | 7.7
| ＤＯ |  |  | (mg／L) |  | 10 | 10 | 9.5 | 9.6 | 8.9 | 9.3 | 8.5 | 8.6 | 8.8 | 8.7 | 8.5 | 9.1 | 9.3 | 9.5 | 10 | 9.9 | 11 | 11 | 12 | 12 | 12 | 13 | 11 | 11
| ＢＯＤ |  |  | (mg／L) |  | 1.3 | 1.3 | 1.2 | 1.0 | 1.3 | 1.3 | 0.9 | 0.8 | 0.7 | 0.9 | 1.1 | 1.0 | 1.7 | 1.4 | 2.4 | 2.3 | 1.1 | 0.9 | 1.4 | 1.1 | 1.3 | 1.4 | 1.3 | 1.1
| ＣＯＤ |  |  | (mg／L) | [9 empty] | 3.2 | [11 empty] | 2.3
| ＳＳ |  |  | (mg／L) |  | 17 | 14 | 23 | 24 | 11 | 10 | 12 | 12 | 42 | 27 | 6 | 4 | 16 | 18 | 42 | 41 | 9 | 8 | 4 | 3 | 5 | 3 | 6 | 4
| 大腸菌群数 |  |  | (MPN／100ml) |  | 4900 | 3300 | 7000 | 2200 | 23000 | 1300 | 13000 | 11000 | 23000 | 17000 | 4900 | 800 | 33000 | 13000 | 33000 | 23000 | 7900 | 22000 | 11000 | 1700 | 4900 | 3300 | 790 | 490
| n-ヘキサン抽出物質_油分等 |  |  | (mg／L) | [9 empty] | ND
| 全窒素 |  |  | (mg／L) | [9 empty] | 2.0 | [11 empty] | 1.9
| 全燐 |  |  | (mg／L) | [9 empty] | 0.10 | [11 empty] | 0.10
健康項目 | カドミウム |  |  | (mg／L) |  |  |  | <0.005 | [5 empty] | <0.005 | [5 empty] | <0.005 | [5 empty] | <0.005
| 全シアン |  |  | (mg／L) |  | ND |  | ND |  | ND |  | ND |  | ND |  | ND |  | ND |  | ND |  | ND |  | ND |  | ND |  | ND
| 鉛 |  |  | (mg／L) |  | <0.005 |  | <0.005 |  | <0.005 |  | <0.005 |  | <0.005 |  | <0.005 |  | <0.005 |  | <0.005 |  | <0.005 |  | <0.005 |  | <0.005 |  | <0.005
| 六価クロム |  |  | (mg／L) |  |  |  | <0.02 | [5 empty] | <0.02 | [5 empty] | <0.02 | [5 empty] | <0.02
| 砒素 |  |  | (mg／L) |  | <0.005 |  | <0.005 |  | <0.005 |  | <0.005 |  | <0.005 |  | <0.005 |  | <0.005 |  | <0.005 |  | <0.005 |  | <0.005 |  | <0.005 |  | <0.005
| 総水銀 |  |  | (mg／L) |  |  |  | <0.0005 | [5 empty] | <0.0005 | [5 empty] | <0.0005 | [5 empty] | <0.0005
| アルキル水銀 |  |  | (mg／L)
| ＰＣＢ |  |  | (mg／L)
| ジクロロメタン |  |  | (mg／L) |  |  |  | <0.002 | [5 empty] | <0.002 | [5 empty] | <0.002 | [5 empty] | <0.002
| 四塩化炭素 |  |  | (mg／L) |  |  |  | <0.0002 | [5 empty] | <0.0002 | [5 empty] | <0.0002 | [5 empty] | <0.0002
| 1,2-ジクロロエタン |  |  | (mg／L) |  |  |  | <0.0004 | [5 empty] | <0.0004 | [5 empty] | <0.0004 | [5 empty] | <0.0004
| 1,1-ジクロロエチレン |  |  | (mg／L) |  |  |  | <0.002 | [5 empty] | <0.002 | [5 empty] | <0.002 | [5 empty] | <0.002
| シス-1,2-ジクロロエチレン |  |  | (mg／L) |  |  |  | <0.004 | [5 empty] | <0.004 | [5 empty] | <0.004 | [5 empty] | <0.004
| 1,1,1-トリクロロエタン |  |  | (mg／L) |  |  |  | <0.0005 | [5 empty] | <0.0005 | [5 empty] | <0.0005 | [5 empty] | <0.0005
| 1,1,2-トリクロロエタン |  |  | (mg／L) |  |  |  | <0.0006 | [5 empty] | <0.0006 | [5 empty] | <0.0006 | [5 empty] | <0.0006
| トリクロロエチレン |  |  | (mg／L) |  |  |  | <0.002 | [5 empty] | <0.002 | [5 empty] | <0.002 | [5 empty] | <0.002
| テトラクロロエチレン |  |  | (mg／L) |  |  |  | <0.0005 | [5 empty] | <0.0005 | [5 empty] | <0.0005 | [5 empty] | <0.0005
| 1,3-ジクロロプロペン |  |  | (mg／L) |  |  |  | <0.0002 | [5 empty] | <0.0002 | [5 empty] | <0.0002 | [5 empty] | <0.0002
| チウラム |  |  | (mg／L) |  |  |  | <0.0006 | [5 empty] | <0.0006 | [5 empty] | <0.0006 | [5 empty] | <0.0006
| シマジン |  |  | (mg／L) |  |  |  | <0.0003 | [5 empty] | <0.0003 | [5 empty] | <0.0003 | [5 empty] | <0.0003
| チオベンカルブ |  |  | (mg／L) |  |  |  | <0.002 | [5 empty] | <0.002 | [5 empty] | <0.002 | [5 empty] | <0.002
| ベンゼン |  |  | (mg／L) |  |  |  | <0.001 | [5 empty] | <0.001 | [5 empty] | <0.001 | [5 empty] | <0.001
| セレン |  |  | (mg／L) |  |  |  | <0.002 | [5 empty] | <0.002 | [5 empty] | <0.002 | [5 empty] | <0.002
| 硝酸性窒素 |  |  | (mg／L) |  |  |  | 1.0 | [5 empty] | 0.80 | [5 empty] | 1.5 | [5 empty] | 1.8
| 亜硝酸性窒素 |  |  | (mg／L) |  |  |  | 0.035 | [5 empty] | <0.02 | [5 empty] | 0.039 | [5 empty] | 0.041
| 硝酸性窒素及び亜硝酸性窒素 |  |  | (mg／L) |  |  |  | 1.0 | [5 empty] | 0.80 | [5 empty] | 1.5 | [5 empty] | 1.8
| ふっ素 |  |  | (mg／L) |  |  |  | 0.15 | [5 empty] | 0.16 | [5 empty] | 0.15 | [5 empty] | 0.16
| ほう素 |  |  | (mg／L) |  |  |  | 0.08 | [5 empty] | 0.06 | [5 empty] | 0.08 | [5 empty] | 0.14
要監視項目 | クロロホルム |  |  | (mg／L)
| トランス-1,2-ジクロロエチレン |  |  | (mg／L)
| 1,2-ジクロロプロパン |  |  | (mg／L)
| p-ジクロロベンゼン |  |  | (mg／L)
| イソキサチオン |  |  | (mg／L)
| ダイアジノン |  |  | (mg／L)
| フェニトロチオン（ＭＥＰ） |  |  | (mg／L)
| イソプロチオラン |  |  | (mg／L)
| オキシン銅（有機銅） |  |  | (mg／L)
| クロロタロニル（ＴＰＮ） |  |  | (mg／L)
| プロピザミド |  |  | (mg／L)
| ＥＰＮ |  |  | (mg／L)
| ジクロルボス（ＤＤＶＰ） |  |  | (mg／L)
| フェノブカルブ（ＢＰＭＣ） |  |  | (mg／L)
| イプロベンホス（ＩＢＰ） |  |  | (mg／L)
| クロルニトロフェン（ＣＮＰ） |  |  | (mg／L)
| トルエン |  |  | (mg／L)
| キシレン |  |  | (mg／L)
| フタル酸ジエチルヘキシル |  |  | (mg／L)
| ニッケル |  |  | (mg／L)
| モリブデン |  |  | (mg／L)
| アンチモン |  |  | (mg／L)
特殊項目 | フェノール類 |  |  | (mg／L) | [9 empty] | <0.005 | [11 empty] | <0.005
| 銅 |  |  | (mg／L) | [9 empty] | <0.01 | [11 empty] | <0.01
| 亜鉛 |  |  | (mg／L) | [9 empty] | <0.05 | [11 empty] | <0.05
| 鉄（溶解性） |  |  | (mg／L) | [9 empty] | 0.16 | [11 empty] | 0.12
| マンガン（溶解性） |  |  | (mg／L) | [9 empty] | <0.01 | [11 empty] | 0.04
| クロム |  |  | (mg／L) | [9 empty] | <0.02 | [11 empty] | <0.02
その他項目 | 陰イオン界面活性剤 |  |  | (mg／L) | [9 empty] | <0.04 | [11 empty] | <0.04
| アンモニア性窒素 |  |  | (mg／L) | [9 empty] | 0.02 | [11 empty] | 0.25
| 塩化物イオン |  |  | (mg／L)
| 濁度 |  |  | (度)
| クロロフィルａ |  |  | (μg／L)
| 溶解性ＣＯＤ |  |  | (mg／L)
| 溶解性窒素 |  |  | (mg／L)
| りん酸態りん |  |  | (mg／L) | [9 empty] | 0.038 | [11 empty] | 0.070
| 透視度 |  |  | (cm) |  | 30 | 31 | 34 | 32 | 73 | 66 | 46 | 42 | 22 | 22 | >100 | >100 | 48 | 58 | 21 | 19 | 62 | 65 | >100 | >100 | 87 | 84 | >100 | 87
| ふん便性大腸菌群数 |  |  | (個／100ml)
備 考

## 08市川橋
公 共 用 水 域 水 質 測 定 結 果 個 表
統一地点番号 |  | 類型 | 調査年度 |  | 調査区分 | 整理番号 | 水域名 |  |  |  | 地点名 |  |  |  | 調査担当機関名 |  | 枚目／枚数
20-010-55 |  | Ａロ | 2003 |  | 0 | 8 | 信濃川上流（３） |  |  |  | 市川橋 |  |  |  | 長野県 |  | 1
1
| 採取月日 |  |  |  |  | 4/16 | 5/28 | 6/11 | 7/9 | 9/3 | 9/17 | 10/15 | 11/12 | 12/10 | 1/21 | 2/18 | 3/10
| 採取時刻 |  |  |  |  | 10:35 | 10:26 | 11:05 | 10:00 | 10:00 | 10:30 | 10:05 | 10:10 | 10:30 | 10:45 | 10:30 | 10:20
| 採取位置 |  |  |  |  | 流心（中央) | 流心（中央) | 流心（中央) | 流心（中央) | 流心（中央) | 流心（中央) | 流心（中央) | 流心（中央) | 流心（中央) | 流心（中央) | 流心（中央) | 流心（中央)
| 採取水深 |  |  | (m) |  | 0.1 | 0.1 | 0.1 | 0.1 | 0.1 | 0.1 | 0.1 | 0.1 | 0.1 | 0.1 | 0.1 | 0.1
一般項目 | 天候 |  |  |  |  | 晴れ | 晴れ | 晴れ | 曇り | 曇り | 晴れ | 晴れ | 雨 | 曇り | 晴れ | 1晴れ | 晴れ
流況
臭気
色相
| 気温 |  |  | (℃) |  | 17.9 | 26.1 | 26.1 | 27.5 | 27.4 | 29.6 | 17.7 | 12.0 | 3.7 | 3.4 | 7.4 | 9.1
| 水温 |  |  | (℃) |  | 11.0 | 15.5 | 19.5 | 19.8 | 21.0 | 23.0 | 15.5 | 11.8 | 6.5 | 4.5 | 5.0 | 5.0
| 流量 |  |  | (m3／sec) |  | 830 | 790 | 750 | 1070 | 540 | 450 | 340 | 959 | 581 | 308.6 | 319.3 | 391.8
| 全水深 |  |  | (ｍ) |  | 6.8 | 6.8 | 5.3 | 7.4 | 5.6 | 6.6 | 7.1 | 5.0 | 6.05 | 4.6 | 3.1 | 5.6
| 透明度 |  |  | (ｍ)
生活環境項目 | ｐＨ |  |  |  |  | 6.7 | 6.4 | 6.0 | 6.5 | 6.7 | 7.6 | 8.0 | 7.5 | 8.0 | 8.1 | 7.7 | 7.6
| ＤＯ |  |  | (mg／L) |  | 10 | 9.7 | 8.8 | 8.7 | 8.5 | 8.8 | 8.8 | 10 | 12 | 12 | 12 | 12
| ＢＯＤ |  |  | (mg／L) |  | 1.8 | <0.5 | 1.7 | 1.2 | 1.0 | 0.9 | 0.8 | 2.4 | 1.2 | 1.2 | 1.5 | 1.3
| ＣＯＤ |  |  | (mg／L) |  | 1.7 | 1.9 | 1.4 | 1.9 | 2.4 | 2.1 | 1.4 | 2.7 | 1.5 | 0.6 | 0.8 | 1.6
| ＳＳ |  |  | (mg／L) |  | 24 | 8 | 10 | 16 | 19 | 6 | 20 | 61 | 7 | 3 | 5 | 7
| 大腸菌群数 |  |  | (MPN／100ml) |  | 9300 | 15000 | 110000 | 43000 | 93000 | 93000 | 460000 | 110000 | 24000 | 9300 | 24000 | 2300
| n-ヘキサン抽出物質_油分等 |  |  | (mg／L)
| 全窒素 |  |  | (mg／L)
| 全燐 |  |  | (mg／L)
健康項目 | カドミウム |  |  | (mg／L)
| 全シアン |  |  | (mg／L)
| 鉛 |  |  | (mg／L)
| 六価クロム |  |  | (mg／L)
| 砒素 |  |  | (mg／L)
| 総水銀 |  |  | (mg／L)
| アルキル水銀 |  |  | (mg／L)
| ＰＣＢ |  |  | (mg／L)
| ジクロロメタン |  |  | (mg／L)
| 四塩化炭素 |  |  | (mg／L)
| 1,2-ジクロロエタン |  |  | (mg／L)
| 1,1-ジクロロエチレン |  |  | (mg／L)
| シス-1,2-ジクロロエチレン |  |  | (mg／L)
| 1,1,1-トリクロロエタン |  |  | (mg／L)
| 1,1,2-トリクロロエタン |  |  | (mg／L)
| トリクロロエチレン |  |  | (mg／L)
| テトラクロロエチレン |  |  | (mg／L)
| 1,3-ジクロロプロペン |  |  | (mg／L)
| チウラム |  |  | (mg／L)
| シマジン |  |  | (mg／L)
| チオベンカルブ |  |  | (mg／L)
| ベンゼン |  |  | (mg／L)
| セレン |  |  | (mg／L)
| 硝酸性窒素 |  |  | (mg／L)
| 亜硝酸性窒素 |  |  | (mg／L)
| 硝酸性窒素及び亜硝酸性窒素 |  |  | (mg／L)
| ふっ素 |  |  | (mg／L)
| ほう素 |  |  | (mg／L)
要監視項目 | クロロホルム |  |  | (mg／L)
| トランス-1,2-ジクロロエチレン |  |  | (mg／L)
| 1,2-ジクロロプロパン |  |  | (mg／L)
| p-ジクロロベンゼン |  |  | (mg／L)
| イソキサチオン |  |  | (mg／L)
| ダイアジノン |  |  | (mg／L)
| フェニトロチオン（ＭＥＰ） |  |  | (mg／L)
| イソプロチオラン |  |  | (mg／L)
| オキシン銅（有機銅） |  |  | (mg／L)
| クロロタロニル（ＴＰＮ） |  |  | (mg／L)
| プロピザミド |  |  | (mg／L)
| ＥＰＮ |  |  | (mg／L)
| ジクロルボス（ＤＤＶＰ） |  |  | (mg／L)
| フェノブカルブ（ＢＰＭＣ） |  |  | (mg／L)
| イプロベンホス（ＩＢＰ） |  |  | (mg／L)
| クロルニトロフェン（ＣＮＰ） |  |  | (mg／L)
| トルエン |  |  | (mg／L)
| キシレン |  |  | (mg／L)
| フタル酸ジエチルヘキシル |  |  | (mg／L)
| ニッケル |  |  | (mg／L)
| モリブデン |  |  | (mg／L)
| アンチモン |  |  | (mg／L)
特殊項目 | フェノール類 |  |  | (mg／L)
| 銅 |  |  | (mg／L)
| 亜鉛 |  |  | (mg／L)
| 鉄（溶解性） |  |  | (mg／L)
| マンガン（溶解性） |  |  | (mg／L)
| クロム |  |  | (mg／L)
その他項目 | 陰イオン界面活性剤 |  |  | (mg／L)
| アンモニア性窒素 |  |  | (mg／L)
| 塩化物イオン |  |  | (mg／L)
| 濁度 |  |  | (度)
| クロロフィルａ |  |  | (μg／L)
| 溶解性ＣＯＤ |  |  | (mg／L)
| 溶解性窒素 |  |  | (mg／L)
| りん酸態りん |  |  | (mg／L)
| 透視度 |  |  | (cm) |  | 39 | 55 | 77 | 33 | 29 | 86 | 52 | 24 | 79 | >100 | 90 | 78
| ふん便性大腸菌群数 |  |  | (個／100ml)
備 考

## 09除ヶ下橋
公 共 用 水 域 水 質 測 定 結 果 個 表
統一地点番号 |  | 類型 | 調査年度 |  | 調査区分 | 整理番号 | 水域名 |  |  |  | 地点名 |  |  |  | 調査担当機関名 |  | 枚目／枚数
20-036-01 |  | ＡＡイ | 2003 |  | 0 | 9 | 相木川 |  |  |  | 除ヶ下橋 |  |  |  | 長野県 |  | 1
1
| 採取月日 |  |  |  |  | 4/16 | 5/14 | 6/11 | 7/16 | 8/20 | 9/17 | 10/15 | 11/12 | 12/10 | 1/21 | 2/18 | 3/10
| 採取時刻 |  |  |  |  | 11:57 | 11:47 | 11:20 | 11:05 | 11:20 | 11:43 | 11:35 | 11:23 | 11:03 | 11:10 | 11:00 | 11:20
| 採取位置 |  |  |  |  | 流心（中央) | 流心（中央) | 流心（中央) | 流心（中央) | 流心（中央) | 流心（中央) | 流心（中央) | 流心（中央) | 流心（中央) | 流心（中央) | 流心（中央) | 流心（中央)
| 採取水深 |  |  | (m) |  | 0.1 | 0.1 | 0.1 | 0.1 | 0.1 | 0.1 | 0.1 | 0.1 | 0.1 | 0.1 | 0.1 | 0.1
一般項目 | 天候 |  |  |  |  | 晴れ | 晴れ | 晴れ | 晴れ | 晴れ | 晴れ | 晴れ | 曇り | 晴れ | 晴れ | 晴れ | 晴れ
| 流況 | [10 empty] | 流量大
臭気
色相
| 気温 |  |  | (℃) |  | 19.5 | 21.0 | 20.0 | 26.8 | 29.0 | 29.5 | 15.6 | 12.0 | 8.0 | 3.0 | 5.0 | 16.0
| 水温 |  |  | (℃) |  | 12.1 | 16.1 | 15.6 | 18.6 | 18.3 | 19.6 | 13.4 | 10.4 | 5.0 | 3.6 | 5.2 | 8.1
| 流量 |  |  | (m3／sec) |  | 31 | 6.2 | 6.5 | 6.5 | 9.0 | 3.8 | 5.5 | 5.5 | 6.9 | 3.1 | 1.9 | 2.1
| 全水深 |  |  | (ｍ)
| 透明度 |  |  | (ｍ)
生活環境項目 | ｐＨ |  |  |  |  | 7.7 | 9.4 | 8.1 | 8.0 | 7.3 | 8.3 | 7.6 | 7.9 | 7.7 | 7.5 | 8.0 | 8.0
| ＤＯ |  |  | (mg／L) |  | 10 | 10 | 9.7 | 8.9 | 9.3 | 9.0 | 9.9 | 10 | 11 | 12 | 12 | 11
| ＢＯＤ |  |  | (mg／L) |  | 0.6 | 1.7 | 1.1 | <0.5 | <0.5 | 0.7 | <0.5 | 0.7 | <0.5 | 0.7 | 0.5 | 0.6
| ＣＯＤ |  |  | (mg／L) |  | 0.6 | 1.3 | 0.5 | 1.1 | 0.5 | 1.0 | 0.6 | 1.5 | 0.8 | 0.7 | 0.7 | 0.8
| ＳＳ |  |  | (mg／L) |  | 5 | 4 | 2 | 2 | 7 | <1 | 2 | 1 | <1 | <1 | <1 | 1
| 大腸菌群数 |  |  | (MPN／100ml) |  | 23 | 230 | 2400 | 920 | 430 | 2400 | 1500 | 930 | 430 | 93 | 43 | 75
| n-ヘキサン抽出物質_油分等 |  |  | (mg／L)
| 全窒素 |  |  | (mg／L) | [5 empty] | 1.2 |  |  |  | 1.7
| 全燐 |  |  | (mg／L) | [5 empty] | 0.029 |  |  |  | 0.028
健康項目 | カドミウム |  |  | (mg／L) | [5 empty] | <0.005 | [5 empty] | <0.005
| 全シアン |  |  | (mg／L) | [5 empty] | ND | [5 empty] | ND
| 鉛 |  |  | (mg／L) | [5 empty] | <0.005 | [5 empty] | <0.005
| 六価クロム |  |  | (mg／L) | [5 empty] | <0.02 | [5 empty] | <0.02
| 砒素 |  |  | (mg／L) | [5 empty] | <0.005 | [5 empty] | <0.005
| 総水銀 |  |  | (mg／L) | [5 empty] | <0.0005 | [5 empty] | <0.0005
| アルキル水銀 |  |  | (mg／L)
| ＰＣＢ |  |  | (mg／L)
| ジクロロメタン |  |  | (mg／L) |  |  | <0.002 | [5 empty] | <0.002
| 四塩化炭素 |  |  | (mg／L) |  |  | <0.0002 | [5 empty] | <0.0002
| 1,2-ジクロロエタン |  |  | (mg／L) |  |  | <0.0004 | [5 empty] | <0.0004
| 1,1-ジクロロエチレン |  |  | (mg／L) |  |  | <0.002 | [5 empty] | <0.002
| シス-1,2-ジクロロエチレン |  |  | (mg／L) |  |  | <0.004 | [5 empty] | <0.004
| 1,1,1-トリクロロエタン |  |  | (mg／L) |  |  | <0.0005 | [5 empty] | <0.0005
| 1,1,2-トリクロロエタン |  |  | (mg／L) |  |  | <0.0006 | [5 empty] | <0.0006
| トリクロロエチレン |  |  | (mg／L) |  |  | <0.002 | [5 empty] | <0.002
| テトラクロロエチレン |  |  | (mg／L) |  |  | <0.0005 | [5 empty] | <0.0005
| 1,3-ジクロロプロペン |  |  | (mg／L) |  |  | <0.0002 | [5 empty] | <0.0002
| チウラム |  |  | (mg／L) |  |  | <0.0006
| シマジン |  |  | (mg／L) |  |  | <0.0003
| チオベンカルブ |  |  | (mg／L) |  |  | <0.002
| ベンゼン |  |  | (mg／L) |  |  | <0.001 | [5 empty] | <0.001
| セレン |  |  | (mg／L) |  |  | 0.72 |  |  | 1.3 |  |  | 0.84 |  |  | 1.1
| 硝酸性窒素 |  |  | (mg／L) |  |  | <0.02 |  |  | <0.02 |  |  | <0.02 |  |  | <0.02
| 亜硝酸性窒素 |  |  | (mg／L) |  |  | 0.74 |  |  | 1.3 |  |  | 0.86 |  |  | 1.1
| 硝酸性窒素及び亜硝酸性窒素 |  |  | (mg／L) |  |  | 0.08 |  |  | <0.08 |  |  | 0.09 |  |  | 0.12
| ふっ素 |  |  | (mg／L) |  |  | <0.02 |  |  | <0.02 |  |  | 0.02 |  |  | 0.02
| ほう素 |  |  | (mg／L)
要監視項目 | クロロホルム |  |  | (mg／L)
| トランス-1,2-ジクロロエチレン |  |  | (mg／L)
| 1,2-ジクロロプロパン |  |  | (mg／L)
| p-ジクロロベンゼン |  |  | (mg／L)
| イソキサチオン |  |  | (mg／L)
| ダイアジノン |  |  | (mg／L)
| フェニトロチオン（ＭＥＰ） |  |  | (mg／L)
| イソプロチオラン |  |  | (mg／L)
| オキシン銅（有機銅） |  |  | (mg／L)
| クロロタロニル（ＴＰＮ） |  |  | (mg／L)
| プロピザミド |  |  | (mg／L)
| ＥＰＮ |  |  | (mg／L)
| ジクロルボス（ＤＤＶＰ） |  |  | (mg／L)
| フェノブカルブ（ＢＰＭＣ） |  |  | (mg／L)
| イプロベンホス（ＩＢＰ） |  |  | (mg／L)
| クロルニトロフェン（ＣＮＰ） |  |  | (mg／L)
| トルエン |  |  | (mg／L)
| キシレン |  |  | (mg／L)
| フタル酸ジエチルヘキシル |  |  | (mg／L)
| ニッケル |  |  | (mg／L)
| モリブデン |  |  | (mg／L)
| アンチモン |  |  | (mg／L)
特殊項目 | フェノール類 |  |  | (mg／L)
| 銅 |  |  | (mg／L)
| 亜鉛 |  |  | (mg／L)
| 鉄（溶解性） |  |  | (mg／L)
| マンガン（溶解性） |  |  | (mg／L)
| クロム |  |  | (mg／L)
その他項目 | 陰イオン界面活性剤 |  |  | (mg／L)
| アンモニア性窒素 |  |  | (mg／L)
| 塩化物イオン |  |  | (mg／L)
| 濁度 |  |  | (度)
| クロロフィルａ |  |  | (μg／L)
| 溶解性ＣＯＤ |  |  | (mg／L)
| 溶解性窒素 |  |  | (mg／L)
| りん酸態りん |  |  | (mg／L)
| 透視度 |  |  | (cm) |  | >100 | >100 | >100 | >100 | >100 | >100 | >100 | >100 | >100 | >100 | >100 | >100
| ふん便性大腸菌群数 |  |  | (個／100ml)
備 考

## 10高瀬橋
公 共 用 水 域 水 質 測 定 結 果 個 表
統一地点番号 |  | 類型 | 調査年度 |  | 調査区分 | 整理番号 | 水域名 |  |  |  | 地点名 |  |  |  | 調査担当機関名 |  | 枚目／枚数 | 整理番号 | 水域名 |  |  |  | 地点名 |  |  |  | 調査担当機関名 |  | 枚目／枚数
20-032-01 |  | Ａイ | 2003 |  | 0 | 10 | 湯川 |  |  |  | 高瀬橋 |  |  |  | 長野県 |  | 1 | 10 | 湯川 |  |  |  | 高瀬橋 |  |  |  | 長野県 |  | 2
[17 empty] | 2 | [11 empty] | 2
| 採取月日 |  |  |  |  | 4/16 | 4/16 | 5/14 | 5/14 | 6/11 | 6/11 | 7/16 | 7/16 | 8/20 | 8/20 | 9/17 | 9/17 | 10/15 | 10/15 | 11/12 | 11/12 | 12/10 | 12/10 | 1/21 | 1/21 | 2/18 | 2/18 | 3/10 | 3/10
| 採取時刻 |  |  |  |  | 10:30 | 14:49 | 10:30 | 14:43 | 10:15 | 14:00 | 10:00 | 13:20 | 10:10 | 13:30 | 10:35 | 14:10 | 10:15 | 14:50 | 10:15 | 14:27 | 10:06 | 13:41 | 10:00 | 12:20 | 9:58 | 12:10 | 10:10 | 13:35
| 採取位置 |  |  |  |  | 流心（中央) | 流心（中央) | 流心（中央) | 流心（中央) | 流心（中央) | 流心（中央) | 流心（中央) | 流心（中央) | 流心（中央) | 流心（中央) | 流心（中央) | 流心（中央) | 流心（中央) | 流心（中央) | 流心（中央) | 流心（中央) | 流心（中央) | 流心（中央) | 流心（中央) | 流心（中央) | 流心（中央) | 流心（中央) | 流心（中央) | 流心（中央)
| 採取水深 |  |  | (m) |  | 0.1 | 0.1 | 0.1 | 0.1 | 0.1 | 0.1 | 0.1 | 0.1 | 0.1 | 0.1 | 0.1 | 0.1 | 0.1 | 0.1 | 0.1 | 0.1 | 0.1 | 0.1 | 0.1 | 0.1 | 0.1 | 0.1 | 0.1 | 0.1
一般項目 | 天候 |  |  |  |  | 晴れ | 晴れ | 晴れ | 曇り | 曇り | 曇り | 曇り | 晴れ | 晴れ | 晴れ | 晴れ | 晴れ | 晴れ | 晴れ | 曇り | 曇り | 晴れ | 晴れ | 晴れ | 晴れ | 晴れ | 晴れ | 晴れ | 晴れ
| 流況 | [16 empty] | 流量大 | 流量大
臭気
色相
| 気温 |  |  | (℃) |  | 18.0 | 23.0 | 25.0 | 22.5 | 21.5 |  | 24.5 | 28.5 | 29.0 | 33.5 | 29.0 | 30.0 | 14.7 | 18.8 | 12.0 | 12.0 | 9.5 | 8.0 | 2.0 | 6.0 | 4.5 | 7.0 | 15.0 | 20.0
| 水温 |  |  | (℃) |  | 13.7 | 16.7 | 20.0 | 19.5 | 17.8 | 22.3 | 18.2 | 21.5 | 20.0 | 23.7 | 21.6 | 23.3 | 13.3 | 15.4 | 10.3 | 10.9 | 5.1 | 6.8 | 3.0 | 4.8 | 4.1 | 6.2 | 6.6 | 11.7
| 流量 |  |  | (m3／sec) |  | 4.1 |  | 1.7 |  | 2.1 |  | 1.3 |  | 4.0 |  | 1.6 |  | 8.7 |  | 7.6 |  | 3.8 |  | 1.5 |  | 1.2 |  | 1.1
| 全水深 |  |  | (ｍ)
| 透明度 |  |  | (ｍ)
生活環境項目 | ｐＨ |  |  |  |  | 8.8 | 9.1 | 8.7 | 9.1 | 8.2 | 8.6 | 8.1 | 8.4 | 7.7 | 8.1 | 8.4 | 8.6 | 7.9 | 8.0 | 7.8 | 8.0 | 8.0 | 8.3 | 8.1 | 8.8 | 9.0 | 8.9 | 8.3 | 8.9
| ＤＯ |  |  | (mg／L) |  | 13 | 11 | 11 | 10 | 10 | 9.9 | 9.3 | 9.1 | 8.2 | 8.4 | 9.3 | 9.1 | 9.8 | 9.3 | 10 | 10 | 12 | 12 | 14 | 14 | 14 | 14 | 14 | 13
| ＢＯＤ |  |  | (mg／L) |  | 1.2 | 1.5 | 2.1 | 2.1 | 1.7 | 1.3 | 1.1 | 1.0 | 0.5 | 0.7 | 1.1 | 1.4 | 1.3 | 1.1 | 1.3 | 1.1 | 0.9 | 0.5 | 1.2 | 1.1 | 1.4 | 1.5 | 1.3 | 1.1
| ＣＯＤ |  |  | (mg／L) |  | 1.9 | 2.1 | 2.5 | 3.0 | 1.9 | 2.1 | 2.4 | 2.2 | 1.5 | 1.3 | 2.4 | 1.6 | 2.6 | 2.4 | 4.0 | 3.5 | 1.6 | 1.7 | 2.0 | 2.2 | 2.2 | 2.2 | 2.0 | 1.9
| ＳＳ |  |  | (mg／L) |  | 6 | 8 | 5 | 5 | 18 | 5 | 7 | 8 | 7 | 5 | 6 | 6 | 10 | 7 | 8 | 8 | 4 | 3 | 4 | 3 | 5 | 5 | 6 | 4
| 大腸菌群数 |  |  | (MPN／100ml) |  | 430 | 230 | 1500 | 1500 | 2300 | 1500 | 2300 | 9300 | 24000 | 24000 | 43000 | 15000 | 4300 | 21000 | 9300 | 4300 | 4300 | 230 | 930 | 2400 | 2400 | 2400 | 930 | 2400
| n-ヘキサン抽出物質_油分等 |  |  | (mg／L)
| 全窒素 |  |  | (mg／L) | [9 empty] | 1.3 | [7 empty] | 1.3
| 全燐 |  |  | (mg／L) | [9 empty] | 0.065 | [7 empty] | 0.059
健康項目 | カドミウム |  |  | (mg／L) | [9 empty] | <0.005 | [11 empty] | <0.005
| 全シアン |  |  | (mg／L) | [9 empty] | ND | [11 empty] | ND
| 鉛 |  |  | (mg／L) | [9 empty] | <0.005 | [11 empty] | <0.005
| 六価クロム |  |  | (mg／L) | [9 empty] | <0.02 | [11 empty] | <0.02
| 砒素 |  |  | (mg／L) | [9 empty] | <0.005 | [11 empty] | <0.005
| 総水銀 |  |  | (mg／L) | [9 empty] | <0.0005 | [11 empty] | <0.0005
| アルキル水銀 |  |  | (mg／L)
| ＰＣＢ |  |  | (mg／L)
| ジクロロメタン |  |  | (mg／L) |  |  |  | <0.002 | [11 empty] | <0.002
| 四塩化炭素 |  |  | (mg／L) |  |  |  | <0.0002 | [11 empty] | <0.0002
| 1,2-ジクロロエタン |  |  | (mg／L) |  |  |  | <0.0004 | [11 empty] | <0.0004
| 1,1-ジクロロエチレン |  |  | (mg／L) |  |  |  | <0.002 | [11 empty] | <0.002
| シス-1,2-ジクロロエチレン |  |  | (mg／L) |  |  |  | <0.004 | [11 empty] | <0.004
| 1,1,1-トリクロロエタン |  |  | (mg／L) |  |  |  | <0.0005 | [11 empty] | <0.0005
| 1,1,2-トリクロロエタン |  |  | (mg／L) |  |  |  | <0.0006 | [11 empty] | <0.0006
| トリクロロエチレン |  |  | (mg／L) |  |  |  | <0.002 | [11 empty] | <0.002
| テトラクロロエチレン |  |  | (mg／L) |  |  |  | <0.0005 | [11 empty] | <0.0005
| 1,3-ジクロロプロペン |  |  | (mg／L) |  |  |  | <0.0002 | [11 empty] | <0.0002
| チウラム |  |  | (mg／L) |  |  |  | <0.0006
| シマジン |  |  | (mg／L) |  |  |  | <0.0003
| チオベンカルブ |  |  | (mg／L) |  |  |  | <0.002
| ベンゼン |  |  | (mg／L) |  |  |  | <0.001 | [11 empty] | <0.001
| セレン |  |  | (mg／L) | [9 empty] | <0.002 | [11 empty] | <0.002
| 硝酸性窒素 |  |  | (mg／L) |  |  |  | 1.8 | [5 empty] | 1.3 | [5 empty] | 0.99 | [5 empty] | 1.0
| 亜硝酸性窒素 |  |  | (mg／L) |  |  |  | 0.02 | [5 empty] | 0.03 | [5 empty] | 0.03 | [5 empty] | <0.02
| 硝酸性窒素及び亜硝酸性窒素 |  |  | (mg／L) |  |  |  | 1.8 | [5 empty] | 1.3 | [5 empty] | 1.0 | [5 empty] | 1.0
| ふっ素 |  |  | (mg／L) |  |  |  | 0.18 | [5 empty] | 0.13 | [5 empty] | 0.12 | [5 empty] | 0.17
| ほう素 |  |  | (mg／L) |  |  |  | 0.13 | [5 empty] | 0.10 | [5 empty] | 0.14 | [5 empty] | 0.21
要監視項目 | クロロホルム |  |  | (mg／L)
| トランス-1,2-ジクロロエチレン |  |  | (mg／L)
| 1,2-ジクロロプロパン |  |  | (mg／L)
| p-ジクロロベンゼン |  |  | (mg／L)
| イソキサチオン |  |  | (mg／L)
| ダイアジノン |  |  | (mg／L)
| フェニトロチオン（ＭＥＰ） |  |  | (mg／L)
| イソプロチオラン |  |  | (mg／L)
| オキシン銅（有機銅） |  |  | (mg／L)
| クロロタロニル（ＴＰＮ） |  |  | (mg／L)
| プロピザミド |  |  | (mg／L)
| ＥＰＮ |  |  | (mg／L)
| ジクロルボス（ＤＤＶＰ） |  |  | (mg／L)
| フェノブカルブ（ＢＰＭＣ） |  |  | (mg／L)
| イプロベンホス（ＩＢＰ） |  |  | (mg／L)
| クロルニトロフェン（ＣＮＰ） |  |  | (mg／L)
| トルエン |  |  | (mg／L)
| キシレン |  |  | (mg／L)
| フタル酸ジエチルヘキシル |  |  | (mg／L)
| ニッケル |  |  | (mg／L)
| モリブデン |  |  | (mg／L)
| アンチモン |  |  | (mg／L)
特殊項目 | フェノール類 |  |  | (mg／L)
| 銅 |  |  | (mg／L)
| 亜鉛 |  |  | (mg／L)
| 鉄（溶解性） |  |  | (mg／L)
| マンガン（溶解性） |  |  | (mg／L)
| クロム |  |  | (mg／L)
その他項目 | 陰イオン界面活性剤 |  |  | (mg／L)
| アンモニア性窒素 |  |  | (mg／L)
| 塩化物イオン |  |  | (mg／L)
| 濁度 |  |  | (度)
| クロロフィルａ |  |  | (μg／L)
| 溶解性ＣＯＤ |  |  | (mg／L)
| 溶解性窒素 |  |  | (mg／L)
| りん酸態りん |  |  | (mg／L)
| 透視度 |  |  | (cm) |  | 75 | 70 | 75 | 85 | 35 | 50 | 80 | 80 | 55 | >100 | 85 | 85 | 35 | 60 | 54 | 62 | 63 | 78 | 36 | 60 | 50 | 35 | 55 | 40
| ふん便性大腸菌群数 |  |  | (個／100ml)
備 考

## 11前田橋
公 共 用 水 域 水 質 測 定 結 果 個 表
統一地点番号 |  | 類型 | 調査年度 |  | 調査区分 | 整理番号 | 水域名 |  |  |  | 地点名 |  |  |  | 調査担当機関名 |  | 枚目／枚数
20-040-01 |  | ＡＡハ | 2003 |  | 0 | 11 | 鹿曲川 |  |  |  | 前田橋 |  |  |  | 長野県 |  | 1
1
| 採取月日 |  |  |  |  | 4/16 | 5/14 | 6/11 | 7/16 | 8/20 | 9/17 | 10/15 | 11/12 | 12/10 | 1/21 | 2/18 | 3/10
| 採取時刻 |  |  |  |  | 9:45 | 9:45 | 9:40 | 9:30 | 9:30 | 10:00 | 9:45 | 9:35 | 9:35 | 9:31 | 9:26 | 9:35
| 採取位置 |  |  |  |  | 左岸 | 左岸 | 左岸 | 左岸 | 左岸 | 左岸 | 左岸 | 左岸 | 左岸 | 左岸 | 左岸 | 左岸
| 採取水深 |  |  | (m) |  | 0.1 | 0.1 | 0.1 | 0.1 | 0.1 | 0.1 | 0.1 | 0.1 | 0.1 | 0.1 | 0.1 | 0.1
一般項目 | 天候 |  |  |  |  | 晴れ | 晴れ | 曇り | 曇り | 晴れ | 晴れ | 晴れ | 曇り | 晴れ | 晴れ | 晴れ | 晴れ
| 流況 | [10 empty] | 流量大
臭気
色相
| 気温 |  |  | (℃) |  | 17.5 | 22.0 | 21.5 | 24.0 | 25.0 | 29.0 | 13.5 | 11.0 | 9.0 | 3.0 | 7.0 | 12.0
| 水温 |  |  | (℃) |  | 11.4 | 18.6 | 17.5 | 18.5 | 19.9 | 21.4 | 13.4 | 10.2 | 4.1 | 2.1 | 3.5 | 4.9
| 流量 |  |  | (m3／sec) |  | 1.0 | 0.8 | 1.1 | 1.0 | 1.8 | 0.7 | 2.1 | 6.4 | 0.9 | 1.2 | 0.6 | 2.8
| 全水深 |  |  | (ｍ)
| 透明度 |  |  | (ｍ)
生活環境項目 | ｐＨ |  |  |  |  | 8.0 | 8.3 | 8.2 | 7.9 | 7.7 | 8.2 | 7.1 | 7.7 | 7.6 | 7.2 | 8.1 | 8.3
| ＤＯ |  |  | (mg／L) |  | 12 | 11 | 10 | 9.1 | 8.7 | 9.2 | 10 | 10 | 12 | 13 | 13 | 14
| ＢＯＤ |  |  | (mg／L) |  | 0.6 | 1.5 | 1.1 | 1.1 | 0.9 | 0.9 | 1.0 | 1.2 | <0.5 | 0.6 | 1.0 | 1.0
| ＣＯＤ |  |  | (mg／L) |  | 1.3 | 2.2 | 1.7 | 2.3 | 1.6 | 1.8 | 2.5 | 5.2 | 1.1 | 1.4 | 2.0 | 1.8
| ＳＳ |  |  | (mg／L) |  | 4 | 12 | 5 | 8 | 4 | 7 | 9 | 15 | 1 | <1 | <1 | 1
| 大腸菌群数 |  |  | (MPN／100ml) |  | 430 | 43000 | 2300 | 9300 | 24000 | 2300 | 4300 | 9300 | 230 | 2400 | 430 | 930
| n-ヘキサン抽出物質_油分等 |  |  | (mg／L)
| 全窒素 |  |  | (mg／L) | [5 empty] | 1.2 |  |  |  | 1.3
| 全燐 |  |  | (mg／L) | [5 empty] | 0.092 |  |  |  | 0.078
健康項目 | カドミウム |  |  | (mg／L) |  |  | <0.005 | [5 empty] | <0.005
| 全シアン |  |  | (mg／L) |  |  | ND | [5 empty] | ND
| 鉛 |  |  | (mg／L) |  |  | <0.005 | [5 empty] | <0.005
| 六価クロム |  |  | (mg／L) |  |  | <0.02 | [5 empty] | <0.02
| 砒素 |  |  | (mg／L) |  |  | <0.005 | [5 empty] | <0.005
| 総水銀 |  |  | (mg／L) |  |  | <0.0005 | [5 empty] | <0.0005
| アルキル水銀 |  |  | (mg／L)
| ＰＣＢ |  |  | (mg／L)
| ジクロロメタン |  |  | (mg／L) | [5 empty] | <0.002 | [5 empty] | <0.002
| 四塩化炭素 |  |  | (mg／L) | [5 empty] | <0.0002 | [5 empty] | <0.0002
| 1,2-ジクロロエタン |  |  | (mg／L) | [5 empty] | <0.0004 | [5 empty] | <0.0004
| 1,1-ジクロロエチレン |  |  | (mg／L) | [5 empty] | <0.002 | [5 empty] | <0.002
| シス-1,2-ジクロロエチレン |  |  | (mg／L) | [5 empty] | <0.004 | [5 empty] | <0.004
| 1,1,1-トリクロロエタン |  |  | (mg／L) | [5 empty] | <0.0005 | [5 empty] | <0.0005
| 1,1,2-トリクロロエタン |  |  | (mg／L) | [5 empty] | <0.0006 | [5 empty] | <0.0006
| トリクロロエチレン |  |  | (mg／L) | [5 empty] | <0.002 | [5 empty] | <0.002
| テトラクロロエチレン |  |  | (mg／L) | [5 empty] | <0.0005 | [5 empty] | <0.0005
| 1,3-ジクロロプロペン |  |  | (mg／L) | [5 empty] | <0.0002 | [5 empty] | <0.0002
| チウラム |  |  | (mg／L) | [5 empty] | <0.0006
| シマジン |  |  | (mg／L) | [5 empty] | <0.0003
| チオベンカルブ |  |  | (mg／L) | [5 empty] | <0.002
| ベンゼン |  |  | (mg／L) | [5 empty] | <0.001 | [5 empty] | <0.001
| セレン |  |  | (mg／L) |  |  | <0.002 | [5 empty] | <0.002
| 硝酸性窒素 |  |  | (mg／L) |  |  | 1.6 |  |  | 1.2 |  |  | 1.3 |  |  | 0.91
| 亜硝酸性窒素 |  |  | (mg／L) |  |  | 0.06 |  |  | <0.02 |  |  | 0.03 |  |  | 0.03
| 硝酸性窒素及び亜硝酸性窒素 |  |  | (mg／L) |  |  | 1.6 |  |  | 1.2 |  |  | 1.3 |  |  | 0.94
| ふっ素 |  |  | (mg／L) |  |  | 0.09 |  |  | 0.10 |  |  | 0.08 |  |  | 0.08
| ほう素 |  |  | (mg／L) |  |  | <0.02 |  |  | <0.02 |  |  | 0.02 |  |  | <0.02
要監視項目 | クロロホルム |  |  | (mg／L)
| トランス-1,2-ジクロロエチレン |  |  | (mg／L)
| 1,2-ジクロロプロパン |  |  | (mg／L)
| p-ジクロロベンゼン |  |  | (mg／L)
| イソキサチオン |  |  | (mg／L)
| ダイアジノン |  |  | (mg／L)
| フェニトロチオン（ＭＥＰ） |  |  | (mg／L)
| イソプロチオラン |  |  | (mg／L)
| オキシン銅（有機銅） |  |  | (mg／L)
| クロロタロニル（ＴＰＮ） |  |  | (mg／L)
| プロピザミド |  |  | (mg／L)
| ＥＰＮ |  |  | (mg／L)
| ジクロルボス（ＤＤＶＰ） |  |  | (mg／L)
| フェノブカルブ（ＢＰＭＣ） |  |  | (mg／L)
| イプロベンホス（ＩＢＰ） |  |  | (mg／L)
| クロルニトロフェン（ＣＮＰ） |  |  | (mg／L)
| トルエン |  |  | (mg／L)
| キシレン |  |  | (mg／L)
| フタル酸ジエチルヘキシル |  |  | (mg／L)
| ニッケル |  |  | (mg／L)
| モリブデン |  |  | (mg／L)
| アンチモン |  |  | (mg／L)
特殊項目 | フェノール類 |  |  | (mg／L)
| 銅 |  |  | (mg／L)
| 亜鉛 |  |  | (mg／L)
| 鉄（溶解性） |  |  | (mg／L)
| マンガン（溶解性） |  |  | (mg／L)
| クロム |  |  | (mg／L)
その他項目 | 陰イオン界面活性剤 |  |  | (mg／L)
| アンモニア性窒素 |  |  | (mg／L)
| 塩化物イオン |  |  | (mg／L)
| 濁度 |  |  | (度)
| クロロフィルａ |  |  | (μg／L)
| 溶解性ＣＯＤ |  |  | (mg／L)
| 溶解性窒素 |  |  | (mg／L)
| りん酸態りん |  |  | (mg／L)
| 透視度 |  |  | (cm) |  | >100 | 45 | 95 | 70 | 75 | 70 | 45 | 30 | >100 | >100 | >100 | >100
| ふん便性大腸菌群数 |  |  | (個／100ml)
備 考

## 12立岩上の橋
公 共 用 水 域 水 質 測 定 結 果 個 表
統一地点番号 |  | 類型 | 調査年度 |  | 調査区分 | 整理番号 | 水域名 |  |  |  | 地点名 |  |  |  | 調査担当機関名 |  | 枚目／枚数
20-014-51 |  | Ａイ | 2003 |  | 0 | 12 | 依田川 |  |  |  | 立岩上の橋 |  |  |  | 長野県 |  | 1
1
| 採取月日 |  |  |  |  | 4/16 | 5/14 | 6/11 | 7/16 | 8/20 | 9/17 | 10/15 | 11/12 | 12/10 | 1/21 | 2/18 | 3/10
| 採取時刻 |  |  |  |  | 11:15 | 11:30 | 11:23 | 10:53 | 11:22 | 11:20 | 11:05 | 11:50 | 11:10 | 11:00 | 11:58 | 11:30
| 採取位置 |  |  |  |  | 流心（中央) | 流心（中央) | 流心（中央) | 流心（中央) | 流心（中央) | 流心（中央) | 流心（中央) | 流心（中央) | 流心（中央) | 流心（中央) | 流心（中央) | 流心（中央)
| 採取水深 |  |  | (m) |  | 0.1 | 0.1 | 0.1 | 0.1 | 0.1 | 0.1 | 0.1 | 0.1 | 0.1 | 0.1 | 0.1 | 0.1
一般項目 | 天候 |  |  |  |  | 晴れ | 晴れ | 曇り | 曇り | 晴れ | 晴れ | 晴れ | 晴れ | 晴れ | 曇り | 晴れ | 晴れ
| 流況 | [10 empty] | 流量大
臭気
色相
| 気温 |  |  | (℃) |  | 17.0 | 26.0 | 22.5 | 22.0 | 30.0 | 31.0 | 20.0 | 13.0 | 5.0 | 7.0 | 3.0 | 17.0
| 水温 |  |  | (℃) |  | 10.8 | 15.3 | 15.7 | 16.9 | 18.4 | 19.0 | 12.4 | 10.8 | 5.0 | 3.1 | 4.8 | 6.4
| 流量 |  |  | (m3／sec) |  | 19.9 | 14.6 | 8.1 | 9.5 | 33.8 | 8.0 | 15.9 | 23.1 | 16.9 | 14.1 | 4.8 | 10.6
| 全水深 |  |  | (ｍ)
| 透明度 |  |  | (ｍ)
生活環境項目 | ｐＨ |  |  |  |  | 7.5 | 7.9 | 8.1 | 7.9 | 7.6 | 8.0 | 7.7 | 7.5 | 7.6 | 7.8 | 7.8 | 7.8
| ＤＯ |  |  | (mg／L) |  | 11 | 10 | 10 | 9.6 | 9.3 | 8.9 | 10 | 10 | 12 | 12 | 12 | 12
| ＢＯＤ |  |  | (mg／L) |  | <0.5 | 0.6 | <0.5 | 0.5 | <0.5 | <0.5 | 0.9 | <0.5 | <0.5 | <0.5 | <0.5 | <0.6
| ＣＯＤ |  |  | (mg／L) |  | 1.1 | 0.8 | 0.9 | 1.3 | <0.5 | 0.8 | 2.4 | 2.0 | 1.2 | 0.8 | 0.7 | 0.7
| ＳＳ |  |  | (mg／L) |  | 15 | 3 | 4 | 3 | 4 | 1 | 3 | 3 | <1 | 2 | 1 | 2
| 大腸菌群数 |  |  | (MPN／100ml) |  | 92 | 930 | 430 | 9300 | 2300 | 2400 | 4300 | 430 | 430 | 230 | 430 | 430
| n-ヘキサン抽出物質_油分等 |  |  | (mg／L)
| 全窒素 |  |  | (mg／L)
| 全燐 |  |  | (mg／L)
健康項目 | カドミウム |  |  | (mg／L)
| 全シアン |  |  | (mg／L)
| 鉛 |  |  | (mg／L)
| 六価クロム |  |  | (mg／L)
| 砒素 |  |  | (mg／L)
| 総水銀 |  |  | (mg／L)
| アルキル水銀 |  |  | (mg／L)
| ＰＣＢ |  |  | (mg／L)
| ジクロロメタン |  |  | (mg／L)
| 四塩化炭素 |  |  | (mg／L)
| 1,2-ジクロロエタン |  |  | (mg／L)
| 1,1-ジクロロエチレン |  |  | (mg／L)
| シス-1,2-ジクロロエチレン |  |  | (mg／L)
| 1,1,1-トリクロロエタン |  |  | (mg／L)
| 1,1,2-トリクロロエタン |  |  | (mg／L)
| トリクロロエチレン |  |  | (mg／L)
| テトラクロロエチレン |  |  | (mg／L)
| 1,3-ジクロロプロペン |  |  | (mg／L)
| チウラム |  |  | (mg／L)
| シマジン |  |  | (mg／L)
| チオベンカルブ |  |  | (mg／L)
| ベンゼン |  |  | (mg／L)
| セレン |  |  | (mg／L)
| 硝酸性窒素 |  |  | (mg／L)
| 亜硝酸性窒素 |  |  | (mg／L)
| 硝酸性窒素及び亜硝酸性窒素 |  |  | (mg／L)
| ふっ素 |  |  | (mg／L)
| ほう素 |  |  | (mg／L)
要監視項目 | クロロホルム |  |  | (mg／L)
| トランス-1,2-ジクロロエチレン |  |  | (mg／L)
| 1,2-ジクロロプロパン |  |  | (mg／L)
| p-ジクロロベンゼン |  |  | (mg／L)
| イソキサチオン |  |  | (mg／L)
| ダイアジノン |  |  | (mg／L)
| フェニトロチオン（ＭＥＰ） |  |  | (mg／L)
| イソプロチオラン |  |  | (mg／L)
| オキシン銅（有機銅） |  |  | (mg／L)
| クロロタロニル（ＴＰＮ） |  |  | (mg／L)
| プロピザミド |  |  | (mg／L)
| ＥＰＮ |  |  | (mg／L)
| ジクロルボス（ＤＤＶＰ） |  |  | (mg／L)
| フェノブカルブ（ＢＰＭＣ） |  |  | (mg／L)
| イプロベンホス（ＩＢＰ） |  |  | (mg／L)
| クロルニトロフェン（ＣＮＰ） |  |  | (mg／L)
| トルエン |  |  | (mg／L)
| キシレン |  |  | (mg／L)
| フタル酸ジエチルヘキシル |  |  | (mg／L)
| ニッケル |  |  | (mg／L)
| モリブデン |  |  | (mg／L)
| アンチモン |  |  | (mg／L)
特殊項目 | フェノール類 |  |  | (mg／L)
| 銅 |  |  | (mg／L)
| 亜鉛 |  |  | (mg／L)
| 鉄（溶解性） |  |  | (mg／L)
| マンガン（溶解性） |  |  | (mg／L)
| クロム |  |  | (mg／L)
その他項目 | 陰イオン界面活性剤 |  |  | (mg／L)
| アンモニア性窒素 |  |  | (mg／L)
| 塩化物イオン |  |  | (mg／L)
| 濁度 |  |  | (度)
| クロロフィルａ |  |  | (μg／L)
| 溶解性ＣＯＤ |  |  | (mg／L)
| 溶解性窒素 |  |  | (mg／L)
| りん酸態りん |  |  | (mg／L)
| 透視度 |  |  | (cm) |  | 46 | >100 | >100 | >100 | >100 | >100 | 80 | >100 | >100 | >100 | >100 | >100
| ふん便性大腸菌群数 |  |  | (個／100ml)
備 考

## 13依田橋
公 共 用 水 域 水 質 測 定 結 果 個 表
統一地点番号 |  | 類型 | 調査年度 |  | 調査区分 | 整理番号 | 水域名 |  |  |  | 地点名 |  |  |  | 調査担当機関名 |  | 枚目／枚数
20-014-01 |  | Ａイ | 2003 |  | 0 | 13 | 依田川 |  |  |  | 依田橋 |  |  |  | 長野県 |  | 1
1
| 採取月日 |  |  |  |  | 4/16 | 5/14 | 6/11 | 7/16 | 8/20 | 9/17 | 10/15 | 11/12 | 12/10 | 1/21 | 2/18 | 3/10
| 採取時刻 |  |  |  |  | 10:50 | 11:00 | 11:00 | 10:30 | 10:58 | 11:00 | 10:45 | 10:40 | 10:45 | 10:35 | 11:30 | 11:00
| 採取位置 |  |  |  |  | 流心（中央) | 流心（中央) | 流心（中央) | 流心（中央) | 流心（中央) | 流心（中央) | 流心（中央) | 流心（中央) | 流心（中央) | 流心（中央) | 流心（中央) | 流心（中央)
| 採取水深 |  |  | (m) |  | 0.1 | 0.1 | 0.1 | 0.1 | 0.1 | 0.1 | 0.1 | 0.1 | 0.1 | 0.1 | 0.1 | 0.1
一般項目 | 天候 |  |  |  |  | 晴れ | 晴れ | 曇り | 晴れ | 晴れ | 晴れ | 晴れ | 曇り | 晴れ | 曇り | 晴れ | 晴れ
| 流況 | [10 empty] | 流量大
臭気
色相
| 気温 |  |  | (℃) |  | 21.0 | 28.0 | 25.5 | 25.5 | 32.0 | 32.0 | 20.0 | 12.8 | 5.5 | 6.0 | 8.0 | 16.0
| 水温 |  |  | (℃) |  | 11.7 | 16.5 | 19.0 | 18.5 | 19.0 | 21.4 | 14.1 | 10.8 | 5.4 | 2.9 | 4.9 | 6.5
| 流量 |  |  | (m3／sec) |  | 50.2 | 8.2 | 10.0 | 21.9 | 7.3 | 8.4 | 9.3 | 41.8 | 7.1 | 5.7 | 6.5 | 2.3
| 全水深 |  |  | (ｍ)
| 透明度 |  |  | (ｍ)
生活環境項目 | ｐＨ |  |  |  |  | 7.5 | 8.4 | 8.1 | 8.0 | 7.7 | 8.2 | 7.9 | 7.8 | 7.7 | 8.2 | 8.1 | 8.0
| ＤＯ |  |  | (mg／L) |  | 11 | 10 | 9.8 | 9.3 | 8.9 | 8.9 | 10 | 10 | 12 | 13 | 12 | 12
| ＢＯＤ |  |  | (mg／L) |  | 0.6 | 1.1 | 1.1 | 0.7 | <0.5 | 0.6 | 0.8 | <0.5 | <0.5 | 0.5 | 0.9 | 0.7
| ＣＯＤ |  |  | (mg／L) |  | 1.1 | 1.1 | 1.2 | 1.6 | 0.7 | 1.0 | 2.5 | 2.3 | 0.9 | 1.3 | 1.6 | 1.3
| ＳＳ |  |  | (mg／L) |  | 9 | 6 | 6 | 4 | 3 | 1 | 3 | 5 | <1 | 2 | 3 | 2
| 大腸菌群数 |  |  | (MPN／100ml) |  | 930 | 9300 | 15000 | 9300 | 9300 | 24000 | 7500 | 43000 | 4300 | 4300 | 430 | 930
| n-ヘキサン抽出物質_油分等 |  |  | (mg／L)
| 全窒素 |  |  | (mg／L) | [5 empty] | 0.93 |  |  |  | 0.67
| 全燐 |  |  | (mg／L) | [5 empty] | 0.043 |  |  |  | 0.028
健康項目 | カドミウム |  |  | (mg／L) | [5 empty] | <0.005 | [5 empty] | <0.005
| 全シアン |  |  | (mg／L) | [5 empty] | ND | [5 empty] | ND
| 鉛 |  |  | (mg／L) | [5 empty] | <0.005 | [5 empty] | <0.005
| 六価クロム |  |  | (mg／L) | [5 empty] | <0.02 | [5 empty] | <0.02
| 砒素 |  |  | (mg／L) | [5 empty] | <0.005 | [5 empty] | <0.005
| 総水銀 |  |  | (mg／L) | [5 empty] | <0.0005 | [5 empty] | <0.0005
| アルキル水銀 |  |  | (mg／L)
| ＰＣＢ |  |  | (mg／L)
| ジクロロメタン |  |  | (mg／L) |  |  | <0.002 | [5 empty] | <0.002
| 四塩化炭素 |  |  | (mg／L) |  |  | <0.0002 | [5 empty] | <0.0002
| 1,2-ジクロロエタン |  |  | (mg／L) |  |  | <0.0004 | [5 empty] | <0.0004
| 1,1-ジクロロエチレン |  |  | (mg／L) |  |  | <0.002 | [5 empty] | <0.002
| シス-1,2-ジクロロエチレン |  |  | (mg／L) |  |  | <0.004 | [5 empty] | <0.004
| 1,1,1-トリクロロエタン |  |  | (mg／L) |  |  | <0.0005 | [5 empty] | <0.0005
| 1,1,2-トリクロロエタン |  |  | (mg／L) |  |  | <0.0006 | [5 empty] | <0.0006
| トリクロロエチレン |  |  | (mg／L) |  |  | <0.002 | [5 empty] | <0.002
| テトラクロロエチレン |  |  | (mg／L) |  |  | <0.0005 | [5 empty] | <0.0005
| 1,3-ジクロロプロペン |  |  | (mg／L) |  |  | <0.0002 | [5 empty] | <0.0002
| チウラム |  |  | (mg／L) |  |  | <0.0006
| シマジン |  |  | (mg／L) |  |  | <0.0003
| チオベンカルブ |  |  | (mg／L) |  |  | <0.002
| ベンゼン |  |  | (mg／L) |  |  | <0.001 | [5 empty] | <0.001
| セレン |  |  | (mg／L) | [5 empty] | <0.002 | [5 empty] | <0.002
| 硝酸性窒素 |  |  | (mg／L) |  |  | 0.78 |  |  | 0.84 |  |  | 0.67 |  |  | 0.47
| 亜硝酸性窒素 |  |  | (mg／L) |  |  | <0.02 |  |  | <0.02 |  |  | <0.02 |  |  | <0.02
| 硝酸性窒素及び亜硝酸性窒素 |  |  | (mg／L) |  |  | 0.80 |  |  | 0.86 |  |  | 0.69 |  |  | 0.49
| ふっ素 |  |  | (mg／L) |  |  | <0.08 |  |  | <0.08 |  |  | <0.08 |  |  | <0.08
| ほう素 |  |  | (mg／L) |  |  | <0.02 |  |  | <0.02 |  |  | 0.02 |  |  | 0.02
要監視項目 | クロロホルム |  |  | (mg／L)
| トランス-1,2-ジクロロエチレン |  |  | (mg／L)
| 1,2-ジクロロプロパン |  |  | (mg／L)
| p-ジクロロベンゼン |  |  | (mg／L)
| イソキサチオン |  |  | (mg／L)
| ダイアジノン |  |  | (mg／L)
| フェニトロチオン（ＭＥＰ） |  |  | (mg／L)
| イソプロチオラン |  |  | (mg／L)
| オキシン銅（有機銅） |  |  | (mg／L)
| クロロタロニル（ＴＰＮ） |  |  | (mg／L)
| プロピザミド |  |  | (mg／L)
| ＥＰＮ |  |  | (mg／L)
| ジクロルボス（ＤＤＶＰ） |  |  | (mg／L)
| フェノブカルブ（ＢＰＭＣ） |  |  | (mg／L)
| イプロベンホス（ＩＢＰ） |  |  | (mg／L)
| クロルニトロフェン（ＣＮＰ） |  |  | (mg／L)
| トルエン |  |  | (mg／L)
| キシレン |  |  | (mg／L)
| フタル酸ジエチルヘキシル |  |  | (mg／L)
| ニッケル |  |  | (mg／L)
| モリブデン |  |  | (mg／L)
| アンチモン |  |  | (mg／L)
特殊項目 | フェノール類 |  |  | (mg／L)
| 銅 |  |  | (mg／L)
| 亜鉛 |  |  | (mg／L)
| 鉄（溶解性） |  |  | (mg／L)
| マンガン（溶解性） |  |  | (mg／L)
| クロム |  |  | (mg／L)
その他項目 | 陰イオン界面活性剤 |  |  | (mg／L)
| アンモニア性窒素 |  |  | (mg／L)
| 塩化物イオン |  |  | (mg／L)
| 濁度 |  |  | (度)
| クロロフィルａ |  |  | (μg／L)
| 溶解性ＣＯＤ |  |  | (mg／L)
| 溶解性窒素 |  |  | (mg／L)
| りん酸態りん |  |  | (mg／L)
| 透視度 |  |  | (cm) |  | 48 | 100 | >100 | >100 | >100 | >100 | 43 | 37 | >100 | >100 | >100 | >100
| ふん便性大腸菌群数 |  |  | (個／100ml)
備 考

## 14白山真田橋
公 共 用 水 域 水 質 測 定 結 果 個 表
統一地点番号 |  | 類型 | 調査年度 |  | 調査区分 | 整理番号 | 水域名 |  |  |  | 地点名 |  |  |  | 調査担当機関名 |  | 枚目／枚数
20-029-51 |  | Ａイ | 2003 |  | 0 | 14 | 神川 |  |  |  | 白山真田橋 |  |  |  | 長野県 |  | 1
1
| 採取月日 |  |  |  |  | 4/16 | 5/14 | 6/11 | 7/16 | 8/20 | 9/17 | 10/15 | 11/12 | 12/10 | 1/21 | 2/18 | 3/10
| 採取時刻 |  |  |  |  | 9:20 | 9:35 | 9:28 | 9:15 | 9:27 | 9:45 | 9:30 | 9:20 | 9:30 | 9:30 | 9:55 | 9:30
| 採取位置 |  |  |  |  | 流心（中央) | 流心（中央) | 流心（中央) | 流心（中央) | 流心（中央) | 流心（中央) | 流心（中央) | 流心（中央) | 流心（中央) | 流心（中央) | 流心（中央) | 流心（中央)
| 採取水深 |  |  | (m) |  | 0.1 | 0.1 | 0.1 | 0.1 | 0.1 | 0.1 | 0.1 | 0.1 | 0.1 | 0.1 | 0.1 | 0.1
一般項目 | 天候 |  |  |  |  | 晴れ | 晴れ | 晴れ | 曇り | 晴れ | 晴れ | 晴れ | 曇り | 晴れ | 曇り | 晴れ | 晴れ
| 流況 | [10 empty] | 流量大
臭気
色相
| 気温 |  |  | (℃) |  | 12.0 | 20.5 | 18.5 | 20.0 | 25.0 | 25.0 | 13.0 | 10.0 | 1.0 | 7.0 | 4.0 | 9.0
| 水温 |  |  | (℃) |  | 7.5 | 12.3 | 13.5 | 15.4 | 17.4 | 17.3 | 10.9 | 9.3 | 4.4 | 3.1 | 3.5 | 3.5
| 流量 |  |  | (m3／sec) |  | 7.6 | 4.1 | 3.1 | 1.0 | 4.2 | 3.6 | 4.1 | 3.6 | 6.0 | 6.1 | 2.5 | 3.0
| 全水深 |  |  | (ｍ)
| 透明度 |  |  | (ｍ)
生活環境項目 | ｐＨ |  |  |  |  | 7.5 | 7.9 | 8.5 | 8.0 | 6.9 | 7.5 | 7.3 | 7.9 | 7.6 | 6.7 | 7.1 | 7.0
| ＤＯ |  |  | (mg／L) |  | 12 | 10 | 9.9 | 9.2 | 9.0 | 9.0 | 9.9 | 10 | 11 | 12 | 12 | 12
| ＢＯＤ |  |  | (mg／L) |  | <0.5 | 1.6 | 1.2 | 1.1 | 1.4 | 1.8 | 1.1 | 0.5 | 0.7 | 0.8 | 0.7 | 0.6
| ＣＯＤ |  |  | (mg／L) |  | 1.5 | 1.8 | 1.9 | 2.1 | 2.2 | 4.4 | 5.7 | 1.9 | 2.1 | 1.8 | 1.9 | 1.6
| ＳＳ |  |  | (mg／L) |  | 6 | 3 | 7 | 3 | 16 | 22 | 37 | 3 | 2 | 1 | 3 | 5
| 大腸菌群数 |  |  | (MPN／100ml) |  | 430 | 430 | 920 | 2300 | 2300 | 4300 | 9300 | 4300 | 7500 | 240 | 240 | 230
| n-ヘキサン抽出物質_油分等 |  |  | (mg／L)
| 全窒素 |  |  | (mg／L)
| 全燐 |  |  | (mg／L)
健康項目 | カドミウム |  |  | (mg／L)
| 全シアン |  |  | (mg／L)
| 鉛 |  |  | (mg／L)
| 六価クロム |  |  | (mg／L)
| 砒素 |  |  | (mg／L)
| 総水銀 |  |  | (mg／L)
| アルキル水銀 |  |  | (mg／L)
| ＰＣＢ |  |  | (mg／L)
| ジクロロメタン |  |  | (mg／L)
| 四塩化炭素 |  |  | (mg／L)
| 1,2-ジクロロエタン |  |  | (mg／L)
| 1,1-ジクロロエチレン |  |  | (mg／L)
| シス-1,2-ジクロロエチレン |  |  | (mg／L)
| 1,1,1-トリクロロエタン |  |  | (mg／L)
| 1,1,2-トリクロロエタン |  |  | (mg／L)
| トリクロロエチレン |  |  | (mg／L)
| テトラクロロエチレン |  |  | (mg／L)
| 1,3-ジクロロプロペン |  |  | (mg／L)
| チウラム |  |  | (mg／L)
| シマジン |  |  | (mg／L)
| チオベンカルブ |  |  | (mg／L)
| ベンゼン |  |  | (mg／L)
| セレン |  |  | (mg／L)
| 硝酸性窒素 |  |  | (mg／L)
| 亜硝酸性窒素 |  |  | (mg／L)
| 硝酸性窒素及び亜硝酸性窒素 |  |  | (mg／L)
| ふっ素 |  |  | (mg／L)
| ほう素 |  |  | (mg／L)
要監視項目 | クロロホルム |  |  | (mg／L)
| トランス-1,2-ジクロロエチレン |  |  | (mg／L)
| 1,2-ジクロロプロパン |  |  | (mg／L)
| p-ジクロロベンゼン |  |  | (mg／L)
| イソキサチオン |  |  | (mg／L)
| ダイアジノン |  |  | (mg／L)
| フェニトロチオン（ＭＥＰ） |  |  | (mg／L)
| イソプロチオラン |  |  | (mg／L)
| オキシン銅（有機銅） |  |  | (mg／L)
| クロロタロニル（ＴＰＮ） |  |  | (mg／L)
| プロピザミド |  |  | (mg／L)
| ＥＰＮ |  |  | (mg／L)
| ジクロルボス（ＤＤＶＰ） |  |  | (mg／L)
| フェノブカルブ（ＢＰＭＣ） |  |  | (mg／L)
| イプロベンホス（ＩＢＰ） |  |  | (mg／L)
| クロルニトロフェン（ＣＮＰ） |  |  | (mg／L)
| トルエン |  |  | (mg／L)
| キシレン |  |  | (mg／L)
| フタル酸ジエチルヘキシル |  |  | (mg／L)
| ニッケル |  |  | (mg／L)
| モリブデン |  |  | (mg／L)
| アンチモン |  |  | (mg／L)
特殊項目 | フェノール類 |  |  | (mg／L)
| 銅 |  |  | (mg／L)
| 亜鉛 |  |  | (mg／L)
| 鉄（溶解性） |  |  | (mg／L)
| マンガン（溶解性） |  |  | (mg／L)
| クロム |  |  | (mg／L)
その他項目 | 陰イオン界面活性剤 |  |  | (mg／L)
| アンモニア性窒素 |  |  | (mg／L)
| 塩化物イオン |  |  | (mg／L)
| 濁度 |  |  | (度)
| クロロフィルａ |  |  | (μg／L)
| 溶解性ＣＯＤ |  |  | (mg／L)
| 溶解性窒素 |  |  | (mg／L)
| りん酸態りん |  |  | (mg／L)
| 透視度 |  |  | (cm) |  | 44 | 85 | 68 | >100 | 17 | 24 | 15 | 53 | 92 | >100 | 85 | >100
| ふん便性大腸菌群数 |  |  | (個／100ml)
備 考

## 15神川橋
公 共 用 水 域 水 質 測 定 結 果 個 表
統一地点番号 |  | 類型 | 調査年度 |  | 調査区分 | 整理番号 | 水域名 |  |  |  | 地点名 |  |  |  | 調査担当機関名 |  | 枚目／枚数 | 整理番号 | 水域名 |  |  |  | 地点名 |  |  |  | 調査担当機関名 |  | 枚目／枚数
20-029-01 |  | Ａイ | 2003 |  | 0 | 15 | 神川 |  |  |  | 神川橋 |  |  |  | 長野県 |  | 1 | 15 | 神川 |  |  |  | 神川橋 |  |  |  | 長野県 |  | 2
[17 empty] | 2 | [11 empty] | 2
| 採取月日 |  |  |  |  | 4/16 | 4/16 | 5/14 | 5/14 | 6/11 | 6/11 | 7/16 | 7/16 | 8/20 | 8/20 | 9/17 | 9/17 | 10/15 | 10/15 | 11/12 | 11/12 | 12/10 | 12/10 | 1/21 | 1/21 | 2/18 | 2/18 | 3/10 | 3/10
| 採取時刻 |  |  |  |  | 10:30 | 13:45 | 10:40 | 14:20 | 10:40 | 14:05 | 10:12 | 13:45 | 10:38 | 14:05 | 10:40 | 13:30 | 10:27 | 14:05 | 10:20 | 14:10 | 10:20 | 13:40 | 10:20 | 13:05 | 11:10 | 14:00 | 10:40 | 13:55
| 採取位置 |  |  |  |  | 流心（中央) | 流心（中央) | 流心（中央) | 流心（中央) | 流心（中央) | 流心（中央) | 流心（中央) | 流心（中央) | 流心（中央) | 流心（中央) | 流心（中央) | 流心（中央) | 流心（中央) | 流心（中央) | 流心（中央) | 流心（中央) | 流心（中央) | 流心（中央) | 流心（中央) | 流心（中央) | 流心（中央) | 流心（中央) | 流心（中央) | 流心（中央)
| 採取水深 |  |  | (m) |  | 0.1 | 0.1 | 0.1 | 0.1 | 0.1 | 0.1 | 0.1 | 0.1 | 0.1 | 0.1 | 0.1 | 0.1 | 0.1 | 0.1 | 0.1 | 0.1 | 0.1 | 0.1 | 0.1 | 0.1 | 0.1 | 0.1 | 0.1 | 0.1
一般項目 | 天候 |  |  |  |  | 晴れ | 晴れ | 晴れ | 曇り | 晴れ | 曇り | 曇り | 曇り | 晴れ | 晴れ | 晴れ | 晴れ | 晴れ | 晴れ | 晴れ | 曇り | 晴れ | 晴れ | 曇り | 曇り | 晴れ | 晴れ | 晴れ | 晴れ
| 流況 | [16 empty] | 流量大 | 流量大
臭気
色相
| 気温 |  |  | (℃) |  | 20.5 | 25.0 | 27.0 | 24.0 | 24.0 | 25.5 | 27.5 | 23.0 | 32.0 | 32.5 | 30.5 | 32.0 | 18.0 | 22.0 | 12.0 | 14.0 | 5.5 | 9.0 | 4.0 | 10.5 | 6.0 | 8.5 | 15.0 | 20.0
| 水温 |  |  | (℃) |  | 10.1 | 13.0 | 16.1 | 18.2 | 19.2 | 20.9 | 19.5 | 21.3 | 22.3 | 24.0 | 22.8 | 25.7 | 13.2 | 15.7 | 11.1 | 12.1 | 4.4 | 6.7 | 2.3 | 5.2 | 4.5 | 6.7 | 5.5 | 5.4
| 流量 |  |  | (m3／sec) |  | 10.6 |  | 5.5 |  | 0.9 |  | 1.6 |  | 9.4 |  | 1.7 |  | 5.4 |  | 13.9 |  | 4.0 |  | 9.8 |  | 3.5 |  | 2.9
| 全水深 |  |  | (ｍ)
| 透明度 |  |  | (ｍ)
生活環境項目 | ｐＨ |  |  |  |  | 7.7 | 8.0 | 8.9 | 9.1 | 8.5 | 8.6 | 8.2 | 8.3 | 7.9 | 7.8 | 8.6 | 8.8 | 7.9 | 7.8 | 7.8 | 7.9 | 7.6 | 7.8 | 8.5 | 8.4 | 8.6 | 8.6 | 7.9 | 8.4
| ＤＯ |  |  | (mg／L) |  | 12 | 11 | 10 | 9.7 | 9.5 | 9.1 | 8.7 | 8.5 | 8.8 | 8.5 | 8.7 | 8.2 | 10 | 9.5 | 10 | 10 | 12 | 12 | 13 | 12 | 13 | 12 | 12 | 10
| ＢＯＤ |  |  | (mg／L) |  | 0.5 | <0.5 | 1.8 | 1.5 | 1.3 | 1.3 | 1.5 | 0.8 | 0.8 | 0.9 | 1.1 | 1.3 | 1.2 | 1.0 | 0.8 | 1.0 | 0.9 | 1.1 | 1.6 | 1.7 | 1.5 | 2.0 | 1.0 | 1.0
| ＣＯＤ |  |  | (mg／L) |  | 1.0 | 1.7 | 2.7 | 2.4 | 1.8 | 2.2 | 5.8 | 2.9 | 1.6 | 1.7 | 4.7 | 2.5 | 4.5 | 5.0 | 3.1 | 3.0 | 1.5 | 2.3 | 1.9 | 2.3 | 2.4 | 3.0 | 1.6 | 1.4
| ＳＳ |  |  | (mg／L) |  | 9 | 10 | 10 | 7 | 6 | 5 | 67 | 7 | 10 | 12 | 6 | 4 | 21 | 20 | 8 | 9 | 1 | 3 | 1 | 3 | 3 | 9 | 1 | 2
| 大腸菌群数 |  |  | (MPN／100ml) |  | 4300 | 2300 | 43000 | 23000 | 4300 | 4300 | 24000 | 9300 | 7500 | 4300 | 43000 | 15000 | 43000 | 24000 | 24000 | 43000 | 9300 | 46000 | 110000 | 46000 | 46000 | 9300 | 93000 | 24000
| n-ヘキサン抽出物質_油分等 |  |  | (mg／L)
| 全窒素 |  |  | (mg／L) | [9 empty] | 1.9 | [7 empty] | 1.3
| 全燐 |  |  | (mg／L) | [9 empty] | 0.097 | [7 empty] | 0.048
健康項目 | カドミウム |  |  | (mg／L) |  |  |  | <0.005 | [11 empty] | <0.005
| 全シアン |  |  | (mg／L) |  |  |  | ND | [11 empty] | ND
| 鉛 |  |  | (mg／L) |  |  |  | <0.005 | [11 empty] | <0.005
| 六価クロム |  |  | (mg／L) |  |  |  | <0.02 | [11 empty] | <0.02
| 砒素 |  |  | (mg／L) |  |  |  | <0.005 | [11 empty] | <0.005
| 総水銀 |  |  | (mg／L) |  |  |  | <0.0005 | [11 empty] | <0.0005
| アルキル水銀 |  |  | (mg／L)
| ＰＣＢ |  |  | (mg／L)
| ジクロロメタン |  |  | (mg／L) | [9 empty] | <0.002 | [11 empty] | <0.002
| 四塩化炭素 |  |  | (mg／L) | [9 empty] | <0.0002 | [11 empty] | <0.0002
| 1,2-ジクロロエタン |  |  | (mg／L) | [9 empty] | <0.0004 | [11 empty] | <0.0004
| 1,1-ジクロロエチレン |  |  | (mg／L) | [9 empty] | <0.002 | [11 empty] | <0.002
| シス-1,2-ジクロロエチレン |  |  | (mg／L) | [9 empty] | <0.004 | [11 empty] | <0.004
| 1,1,1-トリクロロエタン |  |  | (mg／L) | [9 empty] | <0.0005 | [11 empty] | <0.0005
| 1,1,2-トリクロロエタン |  |  | (mg／L) | [9 empty] | <0.0006 | [11 empty] | <0.0006
| トリクロロエチレン |  |  | (mg／L) | [9 empty] | <0.002 | [11 empty] | <0.002
| テトラクロロエチレン |  |  | (mg／L) | [9 empty] | <0.0005 | [11 empty] | <0.0005
| 1,3-ジクロロプロペン |  |  | (mg／L) | [9 empty] | <0.0002 | [11 empty] | <0.0002
| チウラム |  |  | (mg／L) | [9 empty] | <0.0006
| シマジン |  |  | (mg／L) | [9 empty] | <0.0003
| チオベンカルブ |  |  | (mg／L) | [9 empty] | <0.002
| ベンゼン |  |  | (mg／L) | [9 empty] | <0.001 | [11 empty] | <0.001
| セレン |  |  | (mg／L) |  |  |  | <0.002 | [11 empty] | <0.002
| 硝酸性窒素 |  |  | (mg／L) |  |  |  | 1.5 | [5 empty] | 1.8 | [5 empty] | 1.2 | [5 empty] | 1.0
| 亜硝酸性窒素 |  |  | (mg／L) |  |  |  | 0.03 | [5 empty] | 0.06 | [5 empty] | <0.02 | [5 empty] | 0.02
| 硝酸性窒素及び亜硝酸性窒素 |  |  | (mg／L) |  |  |  | 1.5 | [5 empty] | 1.8 | [5 empty] | 1.2 | [5 empty] | 1.0
| ふっ素 |  |  | (mg／L) |  |  |  | <0.08 | [5 empty] | 0.09 | [5 empty] | 0.09 | [5 empty] | 0.08
| ほう素 |  |  | (mg／L) |  |  |  | 0.05 | [5 empty] | 0.08 | [5 empty] | 0.08 | [5 empty] | 0.10
要監視項目 | クロロホルム |  |  | (mg／L)
| トランス-1,2-ジクロロエチレン |  |  | (mg／L)
| 1,2-ジクロロプロパン |  |  | (mg／L)
| p-ジクロロベンゼン |  |  | (mg／L)
| イソキサチオン |  |  | (mg／L)
| ダイアジノン |  |  | (mg／L)
| フェニトロチオン（ＭＥＰ） |  |  | (mg／L)
| イソプロチオラン |  |  | (mg／L)
| オキシン銅（有機銅） |  |  | (mg／L)
| クロロタロニル（ＴＰＮ） |  |  | (mg／L)
| プロピザミド |  |  | (mg／L)
| ＥＰＮ |  |  | (mg／L)
| ジクロルボス（ＤＤＶＰ） |  |  | (mg／L)
| フェノブカルブ（ＢＰＭＣ） |  |  | (mg／L)
| イプロベンホス（ＩＢＰ） |  |  | (mg／L)
| クロルニトロフェン（ＣＮＰ） |  |  | (mg／L)
| トルエン |  |  | (mg／L)
| キシレン |  |  | (mg／L)
| フタル酸ジエチルヘキシル |  |  | (mg／L)
| ニッケル |  |  | (mg／L)
| モリブデン |  |  | (mg／L)
| アンチモン |  |  | (mg／L)
特殊項目 | フェノール類 |  |  | (mg／L)
| 銅 |  |  | (mg／L)
| 亜鉛 |  |  | (mg／L)
| 鉄（溶解性） |  |  | (mg／L)
| マンガン（溶解性） |  |  | (mg／L)
| クロム |  |  | (mg／L)
その他項目 | 陰イオン界面活性剤 |  |  | (mg／L)
| アンモニア性窒素 |  |  | (mg／L)
| 塩化物イオン |  |  | (mg／L)
| 濁度 |  |  | (度)
| クロロフィルａ |  |  | (μg／L)
| 溶解性ＣＯＤ |  |  | (mg／L)
| 溶解性窒素 |  |  | (mg／L)
| りん酸態りん |  |  | (mg／L)
| 透視度 |  |  | (cm) |  | 44 | 49 | 62 | 62 | >100 | 97 | 22 | 82 | 52 | 40 | 66 | >100 | 15 | 11 | 45 | 46 | >100 | 67 | >100 | >100 | >100 | >100 | >100 | >100
| ふん便性大腸菌群数 |  |  | (個／100ml)
備 考

## 16対影橋
公 共 用 水 域 水 質 測 定 結 果 個 表
統一地点番号 |  | 類型 | 調査年度 |  | 調査区分 | 整理番号 | 水域名 |  |  |  | 地点名 |  |  |  | 調査担当機関名 |  | 枚目／枚数 | 整理番号 | 水域名 |  |  |  | 地点名 |  |  |  | 調査担当機関名 |  | 枚目／枚数
20-041-01 |  | Ａハ | 2003 |  | 2 | 16 | 浦野川 |  |  |  | 対影橋 |  |  |  | 長野県 |  | 1 | 16 | 浦野川 |  |  |  | 対影橋 |  |  |  | 長野県 |  | 2
[17 empty] | 2 | [11 empty] | 2
| 採取月日 |  |  |  |  | 4/16 | 4/16 | 5/14 | 5/14 | 6/11 | 6/11 | 7/16 | 7/16 | 8/20 | 8/20 | 9/17 | 9/17 | 10/15 | 10/15 | 11/12 | 11/12 | 12/10 | 12/10 | 1/21 | 1/21 | 2/18 | 2/18 | 3/10 | 3/10
| 採取時刻 |  |  |  |  | 10:10 | 14:25 | 10:10 | 15:00 | 10:15 | 14:30 | 9:50 | 14:25 | 10:00 | 14:25 | 10:20 | 13:10 | 10:05 | 14:30 | 10:00 | 14:35 | 10:00 | 13:15 | 10:00 | 13:30 | 10:45 | 13:40 | 10:13 | 13:35
| 採取位置 |  |  |  |  | 流心（中央) | 流心（中央) | 流心（中央) | 流心（中央) | 流心（中央) | 流心（中央) | 流心（中央) | 流心（中央) | 流心（中央) | 流心（中央) | 流心（中央) | 流心（中央) | 流心（中央) | 流心（中央) | 流心（中央) | 流心（中央) | 流心（中央) | 流心（中央) | 流心（中央) | 流心（中央) | 流心（中央) | 流心（中央) | 流心（中央) | 流心（中央)
| 採取水深 |  |  | (m) |  | 0.1 | 0.1 | 0.1 | 0.1 | 0.1 | 0.1 | 0.1 | 0.1 | 0.1 | 0.1 | 0.1 | 0.1 | 0.1 | 0.1 | 0.1 | 0.1 | 0.1 | 0.1 | 0.1 | 0.1 | 0.1 | 0.1 | 0.1 | 0.1
一般項目 | 天候 |  |  |  |  | 晴れ | 晴れ | 晴れ | 曇り | 晴れ | 曇り | 曇り | 曇り | 晴れ | 晴れ | 晴れ | 晴れ | 晴れ | 晴れ | 晴れ | 曇り | 晴れ | 晴れ | 曇り | 曇り | 晴れ | 晴れ | 晴れ | 晴れ
| 流況 | [16 empty] | 流量大 | 流量大
臭気
色相
| 気温 |  |  | (℃) |  | 20.5 | 25.0 | 26.0 | 23.5 | 22.0 | 25.0 | 21.5 | 28.0 | 30.0 | 32.0 | 31.0 | 35.0 | 20.0 | 21.0 | 11.5 | 14.0 | 5.0 | 7.5 | 5.5 | 10.0 | 4.5 | 8.0 | 14.5 | 19.0
| 水温 |  |  | (℃) |  | 12.1 | 16.9 | 18.4 | 19.7 | 19.3 | 23.3 | 19.9 | 24.7 | 23.3 | 25.2 | 23.8 | 27.0 | 15.0 | 16.7 | 11.9 | 13.4 | 4.7 | 7.2 | 2.5 | 5.0 | 5.1 | 7.9 | 5.2 | 10.7
| 流量 |  |  | (m3／sec) |  | 5.1 |  | 2.2 |  | 3.2 |  | 4.7 |  | 12 |  | 4.7 |  | 5.5 |  | 12.9 |  | 5.6 |  | 11.9 |  | 2.0 |  | 1.8
| 全水深 |  |  | (ｍ)
| 透明度 |  |  | (ｍ)
生活環境項目 | ｐＨ |  |  |  |  | 7.9 | 8.6 | 8.2 | 8.5 | 8.2 | 8.5 | 7.9 | 8.2 | 7.6 | 7.8 | 8.3 | 8.8 | 7.8 | 8.1 | 7.6 | 7.8 | 7.5 | 7.7 | 7.7 | 9.2 | 8.2 | 8.8 | 7.9 | 9.0
| ＤＯ |  |  | (mg／L) |  | 12 | 10 | 11 | 9.3 | 9.8 | 9.4 | 9.0 | 8.3 | 8.5 | 7.9 | 9.3 | 8.9 | 9.8 | 9.5 | 10 | 9.9 | 12 | 11 | 14 | 14 | 13 | 13 | 13 | 12
| ＢＯＤ |  |  | (mg／L) |  | 1.6 | 1.8 | 2.4 | 2.5 | 2.1 | 2.2 | 1.2 | 1.6 | 1.1 | 1.1 | 1.6 | 1.7 | 1.7 | 1.8 | 1.5 | 1.7 | 1.2 | 1.1 | 1.3 | 2.1 | 1.4 | 2.3 | 1.2 | 1.8
| ＣＯＤ |  |  | (mg／L) |  | 1.8 | 2.7 | 3.2 | 3.3 | 3.1 | 3.7 | 3.3 | 3.7 | 2.2 | 2.1 | 3.7 | 3.8 | 5.2 | 4.8 | 5.8 | 5.3 | 2.0 | 2.2 | 2.6 | 3.3 | 3.4 | 3.5 | 2.6 | 2.6
| ＳＳ |  |  | (mg／L) |  | 7 | 15 | 16 | 15 | 13 | 9 | 10 | 10 | 13 | 12 | 8 | 9 | 12 | 12 | 24 | 17 | 2 | 2 | 1 | 2 | 4 | 3 | 2 | 3
| 大腸菌群数 |  |  | (MPN／100ml) |  | 4300 | 4300 | 43000 | 43000 | 24000 | 24000 | 110000 | 46000 | 46000 | 24000 | 240000 | 240000 | 43000 | 43000 | 15000 | 21000 | 24000 | 4300 | 4300 | 4300 | 15000 | 750 | 4300 | 2400
| n-ヘキサン抽出物質_油分等 |  |  | (mg／L)
| 全窒素 |  |  | (mg／L) | [9 empty] | 1.5 | [7 empty] | 2.0
| 全燐 |  |  | (mg／L) | [9 empty] | 0.093 | [7 empty] | 0.086
健康項目 | カドミウム |  |  | (mg／L) | [9 empty] | <0.005 | [11 empty] | <0.005
| 全シアン |  |  | (mg／L) | [9 empty] | ND | [11 empty] | ND
| 鉛 |  |  | (mg／L) | [9 empty] | <0.005 | [11 empty] | <0.005
| 六価クロム |  |  | (mg／L) | [9 empty] | <0.02 | [11 empty] | <0.02
| 砒素 |  |  | (mg／L) | [9 empty] | <0.005 | [11 empty] | <0.005
| 総水銀 |  |  | (mg／L) | [9 empty] | <0.0005 | [11 empty] | <0.0005
| アルキル水銀 |  |  | (mg／L)
| ＰＣＢ |  |  | (mg／L)
| ジクロロメタン |  |  | (mg／L) |  |  |  | <0.002 | [11 empty] | <0.002
| 四塩化炭素 |  |  | (mg／L) |  |  |  | <0.0002 | [11 empty] | <0.0002
| 1,2-ジクロロエタン |  |  | (mg／L) |  |  |  | <0.0004 | [11 empty] | <0.0004
| 1,1-ジクロロエチレン |  |  | (mg／L) |  |  |  | <0.002 | [11 empty] | <0.002
| シス-1,2-ジクロロエチレン |  |  | (mg／L) |  |  |  | <0.004 | [11 empty] | <0.004
| 1,1,1-トリクロロエタン |  |  | (mg／L) |  |  |  | <0.0005 | [11 empty] | <0.0005
| 1,1,2-トリクロロエタン |  |  | (mg／L) |  |  |  | <0.0006 | [11 empty] | <0.0006
| トリクロロエチレン |  |  | (mg／L) |  |  |  | <0.002 | [11 empty] | <0.002
| テトラクロロエチレン |  |  | (mg／L) |  |  |  | <0.0005 | [11 empty] | <0.0005
| 1,3-ジクロロプロペン |  |  | (mg／L) |  |  |  | <0.0002 | [11 empty] | <0.0002
| チウラム |  |  | (mg／L) |  |  |  | <0.0006
| シマジン |  |  | (mg／L) |  |  |  | <0.0003
| チオベンカルブ |  |  | (mg／L) |  |  |  | <0.002
| ベンゼン |  |  | (mg／L) |  |  |  | <0.001 | [11 empty] | <0.001
| セレン |  |  | (mg／L) | [9 empty] | <0.002 | [11 empty] | <0.002
| 硝酸性窒素 |  |  | (mg／L) |  |  |  | 1.6 | [5 empty] | 1.4 | [5 empty] | 1.7 | [5 empty] | 1.5
| 亜硝酸性窒素 |  |  | (mg／L) |  |  |  | 0.08 | [5 empty] | 0.02 | [5 empty] | 0.04 | [5 empty] | 0.03
| 硝酸性窒素及び亜硝酸性窒素 |  |  | (mg／L) |  |  |  | 1.6 | [5 empty] | 1.4 | [5 empty] | 1.7 | [5 empty] | 1.5
| ふっ素 |  |  | (mg／L) |  |  |  | 0.12 | [5 empty] | 0.12 | [5 empty] | 0.11 | [5 empty] | 0.12
| ほう素 |  |  | (mg／L) |  |  |  | 0.04 | [5 empty] | 0.03 | [5 empty] | 0.03 | [5 empty] | 0.06
要監視項目 | クロロホルム |  |  | (mg／L)
| トランス-1,2-ジクロロエチレン |  |  | (mg／L)
| 1,2-ジクロロプロパン |  |  | (mg／L)
| p-ジクロロベンゼン |  |  | (mg／L)
| イソキサチオン |  |  | (mg／L)
| ダイアジノン |  |  | (mg／L)
| フェニトロチオン（ＭＥＰ） |  |  | (mg／L)
| イソプロチオラン |  |  | (mg／L)
| オキシン銅（有機銅） |  |  | (mg／L)
| クロロタロニル（ＴＰＮ） |  |  | (mg／L)
| プロピザミド |  |  | (mg／L)
| ＥＰＮ |  |  | (mg／L)
| ジクロルボス（ＤＤＶＰ） |  |  | (mg／L)
| フェノブカルブ（ＢＰＭＣ） |  |  | (mg／L)
| イプロベンホス（ＩＢＰ） |  |  | (mg／L)
| クロルニトロフェン（ＣＮＰ） |  |  | (mg／L)
| トルエン |  |  | (mg／L)
| キシレン |  |  | (mg／L)
| フタル酸ジエチルヘキシル |  |  | (mg／L)
| ニッケル |  |  | (mg／L)
| モリブデン |  |  | (mg／L)
| アンチモン |  |  | (mg／L)
特殊項目 | フェノール類 |  |  | (mg／L)
| 銅 |  |  | (mg／L)
| 亜鉛 |  |  | (mg／L)
| 鉄（溶解性） |  |  | (mg／L)
| マンガン（溶解性） |  |  | (mg／L)
| クロム |  |  | (mg／L)
その他項目 | 陰イオン界面活性剤 |  |  | (mg／L)
| アンモニア性窒素 |  |  | (mg／L)
| 塩化物イオン |  |  | (mg／L)
| 濁度 |  |  | (度)
| クロロフィルａ |  |  | (μg／L)
| 溶解性ＣＯＤ |  |  | (mg／L)
| 溶解性窒素 |  |  | (mg／L)
| りん酸態りん |  |  | (mg／L)
| 透視度 |  |  | (cm) |  | 67 | 33 | 47 | 33 | 70 | 71 | 69 | 67 | 50 | 45 | 45 | 36 | 42 | 28 | 19 | 18 | 94 | 69 | >100 | >100 | >100 | >100 | >100 | 95
| ふん便性大腸菌群数 |  |  | (個／100ml)
備 考

## 17鳥居橋（信濃町）
公 共 用 水 域 水 質 測 定 結 果 個 表
統一地点番号 |  | 類型 | 調査年度 |  | 調査区分 | 整理番号 | 水域名 |  |  |  | 地点名 |  |  |  | 調査担当機関名 |  | 枚目／枚数
20-030-51 |  | Ａイ | 2003 |  | 0 | 17 | 鳥居川 |  |  |  | 鳥居橋（信濃町） |  |  |  | 長野県 |  | 1
1
| 採取月日 |  |  |  |  | 4/16 | 5/14 | 6/11 | 7/9 | 8/20 | 9/17 | 10/15 | 11/12 | 12/10 | 1/21 | 2/18 | 3/10
| 採取時刻 |  |  |  |  | 10:30 | 10:05 | 10:05 | 10:00 | 10:30 | 10:10 | 10:20 | 10:15 | 10:20 | 10:15 | 10:20 | 10:20
| 採取位置 |  |  |  |  | 流心（中央) | 流心（中央) | 流心（中央) | 流心（中央) | 流心（中央) | 流心（中央) | 流心（中央) | 流心（中央) | 流心（中央) | 流心（中央) | 流心（中央) | 流心（中央)
| 採取水深 |  |  | (m) |  | 0.1 | 0.1 | 0.1 | 0.1 | 0.1 | 0.1 | 0.1 | 0.1 | 0.1 | 0.1 | 0.1 | 0.1
一般項目 | 天候 |  |  |  |  | 晴れ | 晴れ | 晴れ | 晴れ | 晴れ | 晴れ | 曇り | 雨 | 晴れ | 晴れ | 晴れ | 晴れ
流況
臭気
色相
| 気温 |  |  | (℃) |  | 17.3 | 23.3 | 26.8 | 28.1 | 26.5 | 28.3 | 12.0 | 9.5 | 3.6 | 1.8 | 1.9 | 11.2
| 水温 |  |  | (℃) |  | 6.4 | 11.2 | 13.3 | 14.8 | 15.7 | 15.3 | 9.8 | 8.1 | 3.2 | 1.9 | 2.8 | 3.4
| 流量 |  |  | (m3／sec) |  | 11 | 6.2 | 3.0 | 3.0 | 11 | 4.6 | 2.2 | 3.1 | 3.8 | 1.8 | 3.6 | 1.7
| 全水深 |  |  | (ｍ)
| 透明度 |  |  | (ｍ)
生活環境項目 | ｐＨ |  |  |  |  | 7.1 | 7.4 | 7.1 | 7.3 | 7.4 | 7.8 | 7.4 | 7.3 | 7.5 | 7.6 | 7.5 | 7.8
| ＤＯ |  |  | (mg／L) |  | 10 | 9.6 | 8.9 | 8.9 | 8.7 | 8.7 | 9.3 | 10 | 11 | 11 | 11 | 11
| ＢＯＤ |  |  | (mg／L) |  | 1.8 | 0.6 | 1.5 | 1.4 | <0.5 | 0.6 | 0.6 | 1.3 | 0.7 | 0.5 | 1.6 | 0.8
| ＣＯＤ |  |  | (mg／L) |  | 1.9 | 0.7 | 1.0 | 0.9 | 1.6 | 0.7 | 2.0 | 1.7 | 0.5 | 0.5 | 0.5 | 0.7
| ＳＳ |  |  | (mg／L) |  | 3 | <1 | 1 | 1 | 2 | <1 | 3 | 1 | <1 | 1 | 1 | <1
| 大腸菌群数 |  |  | (MPN／100ml) |  | 43 | 43 | 23 | 240 | 240 | 74 | 93 | 23 | 23 | 3.6 | 3.6 | 23
| n-ヘキサン抽出物質_油分等 |  |  | (mg／L)
| 全窒素 |  |  | (mg／L)
| 全燐 |  |  | (mg／L)
健康項目 | カドミウム |  |  | (mg／L)
| 全シアン |  |  | (mg／L)
| 鉛 |  |  | (mg／L)
| 六価クロム |  |  | (mg／L)
| 砒素 |  |  | (mg／L)
| 総水銀 |  |  | (mg／L)
| アルキル水銀 |  |  | (mg／L)
| ＰＣＢ |  |  | (mg／L)
| ジクロロメタン |  |  | (mg／L)
| 四塩化炭素 |  |  | (mg／L)
| 1,2-ジクロロエタン |  |  | (mg／L)
| 1,1-ジクロロエチレン |  |  | (mg／L)
| シス-1,2-ジクロロエチレン |  |  | (mg／L)
| 1,1,1-トリクロロエタン |  |  | (mg／L)
| 1,1,2-トリクロロエタン |  |  | (mg／L)
| トリクロロエチレン |  |  | (mg／L)
| テトラクロロエチレン |  |  | (mg／L)
| 1,3-ジクロロプロペン |  |  | (mg／L)
| チウラム |  |  | (mg／L)
| シマジン |  |  | (mg／L)
| チオベンカルブ |  |  | (mg／L)
| ベンゼン |  |  | (mg／L)
| セレン |  |  | (mg／L)
| 硝酸性窒素 |  |  | (mg／L)
| 亜硝酸性窒素 |  |  | (mg／L)
| 硝酸性窒素及び亜硝酸性窒素 |  |  | (mg／L)
| ふっ素 |  |  | (mg／L)
| ほう素 |  |  | (mg／L)
要監視項目 | クロロホルム |  |  | (mg／L)
| トランス-1,2-ジクロロエチレン |  |  | (mg／L)
| 1,2-ジクロロプロパン |  |  | (mg／L)
| p-ジクロロベンゼン |  |  | (mg／L)
| イソキサチオン |  |  | (mg／L)
| ダイアジノン |  |  | (mg／L)
| フェニトロチオン（ＭＥＰ） |  |  | (mg／L)
| イソプロチオラン |  |  | (mg／L)
| オキシン銅（有機銅） |  |  | (mg／L)
| クロロタロニル（ＴＰＮ） |  |  | (mg／L)
| プロピザミド |  |  | (mg／L)
| ＥＰＮ |  |  | (mg／L)
| ジクロルボス（ＤＤＶＰ） |  |  | (mg／L)
| フェノブカルブ（ＢＰＭＣ） |  |  | (mg／L)
| イプロベンホス（ＩＢＰ） |  |  | (mg／L)
| クロルニトロフェン（ＣＮＰ） |  |  | (mg／L)
| トルエン |  |  | (mg／L)
| キシレン |  |  | (mg／L)
| フタル酸ジエチルヘキシル |  |  | (mg／L)
| ニッケル |  |  | (mg／L)
| モリブデン |  |  | (mg／L)
| アンチモン |  |  | (mg／L)
特殊項目 | フェノール類 |  |  | (mg／L)
| 銅 |  |  | (mg／L)
| 亜鉛 |  |  | (mg／L)
| 鉄（溶解性） |  |  | (mg／L)
| マンガン（溶解性） |  |  | (mg／L)
| クロム |  |  | (mg／L)
その他項目 | 陰イオン界面活性剤 |  |  | (mg／L)
| アンモニア性窒素 |  |  | (mg／L)
| 塩化物イオン |  |  | (mg／L)
| 濁度 |  |  | (度)
| クロロフィルａ |  |  | (μg／L)
| 溶解性ＣＯＤ |  |  | (mg／L)
| 溶解性窒素 |  |  | (mg／L)
| りん酸態りん |  |  | (mg／L)
| 透視度 |  |  | (cm) |  | >100 | >100 | >100 | >100 | >100 | >100 | >100 | >100 | >100 | >100 | >100 | >100
| ふん便性大腸菌群数 |  |  | (個／100ml)
備 考

## 18鳥居橋（豊野町）
公 共 用 水 域 水 質 測 定 結 果 個 表
統一地点番号 |  | 類型 | 調査年度 |  | 調査区分 | 整理番号 | 水域名 |  |  |  | 地点名 |  |  |  | 調査担当機関名 |  | 枚目／枚数
20-030-01 |  | Ａイ | 2003 |  | 0 | 18 | 鳥居川 |  |  |  | 鳥居橋（豊野町） |  |  |  | 長野県 |  | 1
1
| 採取月日 |  |  |  |  | 4/16 | 5/14 | 6/11 | 7/9 | 8/20 | 9/17 | 10/15 | 11/12 | 12/10 | 1/21 | 2/18 | 3/10
| 採取時刻 |  |  |  |  | 9:40 | 9:30 | 9:35 | 9:30 | 9:45 | 9:30 | 9:45 | 9:40 | 9:45 | 9:40 | 9:40 | 9:50
| 採取位置 |  |  |  |  | 流心（中央) | 流心（中央) | 流心（中央) | 流心（中央) | 流心（中央) | 流心（中央) | 流心（中央) | 流心（中央) | 流心（中央) | 流心（中央) | 流心（中央) | 流心（中央)
| 採取水深 |  |  | (m) |  | 0.1 | 0.1 | 0.1 | 0.1 | 0.1 | 0.1 | 0.1 | 0.1 | 0.1 | 0.1 | 0.1 | 0.1
一般項目 | 天候 |  |  |  |  | 晴れ | 晴れ | 晴れ | 晴れ | 晴れ | 晴れ | 晴れ | 雨 | 晴れ | 晴れ | 晴れ | 晴れ
流況
臭気
色相
| 気温 |  |  | (℃) |  | 19.8 | 22.8 | 23.7 | 29.1 | 29.7 | 26.8 | 16.2 | 12.5 | 5.9 | 2.5 | 3.7 | 11.0
| 水温 |  |  | (℃) |  | 7.6 | 15.0 | 18.7 | 19.7 | 20.0 | 20.5 | 13.0 | 10.5 | 3.9 | 1.5 | 3.1 | 5.1
| 流量 |  |  | (m3／sec) |  | 7.3 | 3.5 | 4.1 | 4.6 | 4.3 | 1.2 | 3.3 | 6.4 | 4.7 | 3.8 | 4.4 | 3.7
| 全水深 |  |  | (ｍ)
| 透明度 |  |  | (ｍ)
生活環境項目 | ｐＨ |  |  |  |  | 7.1 | 7.9 | 8.3 | 7.8 | 7.7 | 8.6 | 8.1 | 7.9 | 7.8 | 8.0 | 8.1 | 8.0
| ＤＯ |  |  | (mg／L) |  | 11 | 9.6 | 8.5 | 8.7 | 8.4 | 8.9 | 9.7 | 10 | 12 | 13 | 12 | 12
| ＢＯＤ |  |  | (mg／L) |  | 1.3 | 1.2 | 2.7 | 1.5 | 0.6 | 1.5 | 1.1 | 2.3 | 1.5 | 1.3 | 1.9 | 1.5
| ＣＯＤ |  |  | (mg／L) |  | 1.2 | 1.8 | 2.4 | 1.7 | 2.3 | 1.6 | 2.8 | 3.3 | 0.8 | 1.2 | 1.6 | 1.3
| ＳＳ |  |  | (mg／L) |  | 8 | 5 | 3 | 4 | 8 | 1 | 8 | 9 | 1 | 1 | 3 | 1
| 大腸菌群数 |  |  | (MPN／100ml) |  | 4300 | 4300 | 24000 | 15000 | 4300 | 4300 | 4300 | 4300 | 2400 | 430 | 930 | 2400
| n-ヘキサン抽出物質_油分等 |  |  | (mg／L)
| 全窒素 |  |  | (mg／L) | [5 empty] | 0.69 | [5 empty] | 1.5
| 全燐 |  |  | (mg／L) | [5 empty] | 0.024 | [5 empty] | 0.012
健康項目 | カドミウム |  |  | (mg／L) |  |  | <0.005 | [5 empty] | <0.005
| 全シアン |  |  | (mg／L) |  |  | ND | [5 empty] | ND
| 鉛 |  |  | (mg／L) |  |  | <0.005 | [5 empty] | <0.005
| 六価クロム |  |  | (mg／L) |  |  | <0.02 | [5 empty] | <0.02
| 砒素 |  |  | (mg／L) |  |  | <0.005 | [5 empty] | <0.005
| 総水銀 |  |  | (mg／L) |  |  | <0.0005 | [5 empty] | <0.0005
| アルキル水銀 |  |  | (mg／L)
| ＰＣＢ |  |  | (mg／L)
| ジクロロメタン |  |  | (mg／L) | [5 empty] | <0.002 | [5 empty] | <0.002
| 四塩化炭素 |  |  | (mg／L) | [5 empty] | <0.0002 | [5 empty] | <0.0002
| 1,2-ジクロロエタン |  |  | (mg／L) | [5 empty] | <0.0004 | [5 empty] | <0.0004
| 1,1-ジクロロエチレン |  |  | (mg／L) | [5 empty] | <0.002 | [5 empty] | <0.002
| シス-1,2-ジクロロエチレン |  |  | (mg／L) | [5 empty] | <0.004 | [5 empty] | <0.004
| 1,1,1-トリクロロエタン |  |  | (mg／L) | [5 empty] | <0.0005 | [5 empty] | <0.0005
| 1,1,2-トリクロロエタン |  |  | (mg／L) | [5 empty] | <0.0006 | [5 empty] | <0.0006
| トリクロロエチレン |  |  | (mg／L) | [5 empty] | <0.002 | [5 empty] | <0.002
| テトラクロロエチレン |  |  | (mg／L) | [5 empty] | <0.0005 | [5 empty] | <0.0005
| 1,3-ジクロロプロペン |  |  | (mg／L) | [5 empty] | <0.0002 | [5 empty] | <0.0002
| チウラム |  |  | (mg／L) | [5 empty] | <0.0006
| シマジン |  |  | (mg／L) | [5 empty] | <0.0003
| チオベンカルブ |  |  | (mg／L) | [5 empty] | <0.002
| ベンゼン |  |  | (mg／L) | [5 empty] | <0.001 | [5 empty] | <0.001
| セレン |  |  | (mg／L) |  |  | <0.002 | [5 empty] | <0.002
| 硝酸性窒素 |  |  | (mg／L) |  |  | 0.85 |  |  | 0.66 |  |  | 0.71 |  |  | 1.3
| 亜硝酸性窒素 |  |  | (mg／L) |  |  | 0.02 |  |  | <0.02 |  |  | <0.02 |  |  | <0.02
| 硝酸性窒素及び亜硝酸性窒素 |  |  | (mg／L) |  |  | 0.87 |  |  | 0.68 |  |  | 0.73 |  |  | 1.3
| ふっ素 |  |  | (mg／L) |  |  | <0.08 |  |  | 0.11 |  |  | 0.13 |  |  | <0.08
| ほう素 |  |  | (mg／L) |  |  | 0.39 |  |  | 0.30 |  |  | 0.54 |  |  | 0.60
要監視項目 | クロロホルム |  |  | (mg／L)
| トランス-1,2-ジクロロエチレン |  |  | (mg／L)
| 1,2-ジクロロプロパン |  |  | (mg／L)
| p-ジクロロベンゼン |  |  | (mg／L)
| イソキサチオン |  |  | (mg／L)
| ダイアジノン |  |  | (mg／L)
| フェニトロチオン（ＭＥＰ） |  |  | (mg／L)
| イソプロチオラン |  |  | (mg／L)
| オキシン銅（有機銅） |  |  | (mg／L)
| クロロタロニル（ＴＰＮ） |  |  | (mg／L)
| プロピザミド |  |  | (mg／L)
| ＥＰＮ |  |  | (mg／L)
| ジクロルボス（ＤＤＶＰ） |  |  | (mg／L)
| フェノブカルブ（ＢＰＭＣ） |  |  | (mg／L)
| イプロベンホス（ＩＢＰ） |  |  | (mg／L)
| クロルニトロフェン（ＣＮＰ） |  |  | (mg／L)
| トルエン |  |  | (mg／L)
| キシレン |  |  | (mg／L)
| フタル酸ジエチルヘキシル |  |  | (mg／L)
| ニッケル |  |  | (mg／L)
| モリブデン |  |  | (mg／L)
| アンチモン |  |  | (mg／L)
特殊項目 | フェノール類 |  |  | (mg／L)
| 銅 |  |  | (mg／L)
| 亜鉛 |  |  | (mg／L)
| 鉄（溶解性） |  |  | (mg／L)
| マンガン（溶解性） |  |  | (mg／L)
| クロム |  |  | (mg／L)
その他項目 | 陰イオン界面活性剤 |  |  | (mg／L)
| アンモニア性窒素 |  |  | (mg／L)
| 塩化物イオン |  |  | (mg／L)
| 濁度 |  |  | (度)
| クロロフィルａ |  |  | (μg／L)
| 溶解性ＣＯＤ |  |  | (mg／L)
| 溶解性窒素 |  |  | (mg／L)
| りん酸態りん |  |  | (mg／L)
| 透視度 |  |  | (cm) |  | 59 | 53 | >100 | 82 | 80 | >100 | 71 | 55 | >100 | >100 | >100 | >100
| ふん便性大腸菌群数 |  |  | (個／100ml)
備 考

## 19天川橋
公 共 用 水 域 水 質 測 定 結 果 個 表
統一地点番号 |  | 類型 | 調査年度 |  | 調査区分 | 整理番号 | 水域名 |  |  |  | 地点名 |  |  |  | 調査担当機関名 |  | 枚目／枚数
20-021-51 |  | Ａロ | 2003 |  | 0 | 19 | 夜間瀬川 |  |  |  | 天川橋 |  |  |  | 長野県 |  | 1
1
| 採取月日 |  |  |  |  | 4/16 | 5/14 | 6/11 | 7/9 | 9/3 | 9/17 | 10/15 | 11/12 | 12/10 | 1/21 | 2/18 | 3/10
| 採取時刻 |  |  |  |  | 10:25 | 10:35 | 10:35 | 10:20 | 10:29 | 10:10 | 10:30 | 10:15 | 10:25 | 10:15 | 10:15 | 10:25
| 採取位置 |  |  |  |  | 流心（中央) | 流心（中央) | 流心（中央) | 流心（中央) | 流心（中央) | 流心（中央) | 流心（中央) | 流心（中央) | 流心（中央) | 流心（中央) | 流心（中央) | 流心（中央)
| 採取水深 |  |  | (m) |  | 0.1 | 0.1 | 0.1 | 0.1 | 0.1 | 0.1 | 0.1 | 0.1 | 0.1 | 0.1 | 0.1 | 0.1
一般項目 | 天候 |  |  |  |  | 晴れ | 晴れ | 曇り | 晴れ | 晴れ | 晴れ | 晴れ | 曇り | 曇り | 晴れ | 晴れ | 晴れ
流況
臭気
色相
| 気温 |  |  | (℃) |  | 19.0 | 22.2 | 27.3 | 31.3 | 27.6 | 29.9 | 19.7 | 8.9 | 6.5 | -2.0 | 7.7 | 16.2
| 水温 |  |  | (℃) |  | 11.4 | 13.0 | 16.0 | 23.0 | 24.5 | 20.5 | 13.7 | 10.0 | 5.8 | 5.5 | 5.6 | 8.0
| 流量 |  |  | (m3／sec) |  | 4.1 | 3.2 | 2.5 | 2.1 | 2.6 | 1.9 | 3.3 | 1.4 | 2.1 | 1.4 | 2.6 | 2.1
| 全水深 |  |  | (ｍ) |  | 0.5 | 0.6 | 0.7 | 0.4 | 0.55 | 0.6 | 0.62 | 0.4 | 0.5 | 0.39 | 0.62 | 0.5
| 透明度 |  |  | (ｍ)
生活環境項目 | ｐＨ |  |  |  |  | 6.5 | 7.7 | 6.7 | 6.7 | 7.7 | 6.6 | 6.7 | 7.3 | 7.4 | 7.5 | 7.2 | 6.9
| ＤＯ |  |  | (mg／L) |  | 10 | 10 | 8.8 | 8.1 | 8.2 | 8.5 | 9.7 | 10 | 12 | 11 | 11 | 11
| ＢＯＤ |  |  | (mg／L) |  | 0.7 | <0.5 | <0.5 | <0.5 | <0.5 | <0.5 | <0.5 | <0.5 | <0.5 | <0.5 | 0.7 | <0.5
| ＣＯＤ |  |  | (mg／L) |  | 0.8 | 0.9 | 1.2 | 0.8 | 0.5 | 0.9 | 1.1 | 1.1 | 0.9 | <0.5 | 2.1 | 0.6
| ＳＳ |  |  | (mg／L) |  | 14 | 12 | 10 | 8 | 8 | 6 | 9 | 9 | 6 | 7 | 7 | 9
| 大腸菌群数 |  |  | (MPN／100ml) |  | 23 | 240 | 4600 | 1100 | 11000 | 11000 | 2400 | 2400 | 240 | 2400 | 930 | 4600
| n-ヘキサン抽出物質_油分等 |  |  | (mg／L)
| 全窒素 |  |  | (mg／L)
| 全燐 |  |  | (mg／L)
健康項目 | カドミウム |  |  | (mg／L)
| 全シアン |  |  | (mg／L)
| 鉛 |  |  | (mg／L)
| 六価クロム |  |  | (mg／L)
| 砒素 |  |  | (mg／L)
| 総水銀 |  |  | (mg／L)
| アルキル水銀 |  |  | (mg／L)
| ＰＣＢ |  |  | (mg／L)
| ジクロロメタン |  |  | (mg／L)
| 四塩化炭素 |  |  | (mg／L)
| 1,2-ジクロロエタン |  |  | (mg／L)
| 1,1-ジクロロエチレン |  |  | (mg／L)
| シス-1,2-ジクロロエチレン |  |  | (mg／L)
| 1,1,1-トリクロロエタン |  |  | (mg／L)
| 1,1,2-トリクロロエタン |  |  | (mg／L)
| トリクロロエチレン |  |  | (mg／L)
| テトラクロロエチレン |  |  | (mg／L)
| 1,3-ジクロロプロペン |  |  | (mg／L)
| チウラム |  |  | (mg／L)
| シマジン |  |  | (mg／L)
| チオベンカルブ |  |  | (mg／L)
| ベンゼン |  |  | (mg／L)
| セレン |  |  | (mg／L)
| 硝酸性窒素 |  |  | (mg／L)
| 亜硝酸性窒素 |  |  | (mg／L)
| 硝酸性窒素及び亜硝酸性窒素 |  |  | (mg／L)
| ふっ素 |  |  | (mg／L)
| ほう素 |  |  | (mg／L)
要監視項目 | クロロホルム |  |  | (mg／L)
| トランス-1,2-ジクロロエチレン |  |  | (mg／L)
| 1,2-ジクロロプロパン |  |  | (mg／L)
| p-ジクロロベンゼン |  |  | (mg／L)
| イソキサチオン |  |  | (mg／L)
| ダイアジノン |  |  | (mg／L)
| フェニトロチオン（ＭＥＰ） |  |  | (mg／L)
| イソプロチオラン |  |  | (mg／L)
| オキシン銅（有機銅） |  |  | (mg／L)
| クロロタロニル（ＴＰＮ） |  |  | (mg／L)
| プロピザミド |  |  | (mg／L)
| ＥＰＮ |  |  | (mg／L)
| ジクロルボス（ＤＤＶＰ） |  |  | (mg／L)
| フェノブカルブ（ＢＰＭＣ） |  |  | (mg／L)
| イプロベンホス（ＩＢＰ） |  |  | (mg／L)
| クロルニトロフェン（ＣＮＰ） |  |  | (mg／L)
| トルエン |  |  | (mg／L)
| キシレン |  |  | (mg／L)
| フタル酸ジエチルヘキシル |  |  | (mg／L)
| ニッケル |  |  | (mg／L)
| モリブデン |  |  | (mg／L)
| アンチモン |  |  | (mg／L)
特殊項目 | フェノール類 |  |  | (mg／L)
| 銅 |  |  | (mg／L)
| 亜鉛 |  |  | (mg／L)
| 鉄（溶解性） |  |  | (mg／L)
| マンガン（溶解性） |  |  | (mg／L)
| クロム |  |  | (mg／L)
その他項目 | 陰イオン界面活性剤 |  |  | (mg／L)
| アンモニア性窒素 |  |  | (mg／L)
| 塩化物イオン |  |  | (mg／L)
| 濁度 |  |  | (度)
| クロロフィルａ |  |  | (μg／L)
| 溶解性ＣＯＤ |  |  | (mg／L)
| 溶解性窒素 |  |  | (mg／L)
| りん酸態りん |  |  | (mg／L)
| 透視度 |  |  | (cm) |  | 41 | 51 | 83 | 67 | 84 | 88 | 73 | 75 | 88 | 96 | 98 | 85
| ふん便性大腸菌群数 |  |  | (個／100ml)
備 考

## 20夜間瀬橋
公 共 用 水 域 水 質 測 定 結 果 個 表
統一地点番号 |  | 類型 | 調査年度 |  | 調査区分 | 整理番号 | 水域名 |  |  |  | 地点名 |  |  |  | 調査担当機関名 |  | 枚目／枚数 | 整理番号 | 水域名 |  |  |  | 地点名 |  |  |  | 調査担当機関名 |  | 枚目／枚数
20-021-01 |  | Ａロ | 2003 |  | 0 | 20 | 夜間瀬川 |  |  |  | 夜間瀬橋 |  |  |  | 長野県 |  | 1 | 20 | 夜間瀬川 |  |  |  | 夜間瀬橋 |  |  |  | 長野県 |  | 2
[17 empty] | 2 | [11 empty] | 2
| 採取月日 |  |  |  |  | 4/16 | 4/16 | 5/14 | 5/14 | 6/11 | 6/11 | 7/9 | 7/9 | 9/3 | 9/3 | 9/17 | 9/17 | 10/15 | 10/15 | 11/12 | 11/12 | 12/10 | 12/10 | 1/21 | 1/21 | 2/18 | 2/18 | 3/10 | 3/10
| 採取時刻 |  |  |  |  | 9:55 | 12:55 | 10:15 | 13:07 | 10:08 | 13:25 | 10:05 | 12:45 | 10:08 | 13:15 | 9:51 | 13:25 | 10:10 | 13:10 | 9:53 | 13:00 | 9:50 | 11:20 | 9:55 | 12:10 | 9:55 | 12:00 | 10:05 | 11:50
| 採取位置 |  |  |  |  | 流心（中央) | 流心（中央) | 流心（中央) | 流心（中央) | 流心（中央) | 流心（中央) | 流心（中央) | 流心（中央) | 流心（中央) | 流心（中央) | 流心（中央) | 流心（中央) | 流心（中央) | 流心（中央) | 流心（中央) | 流心（中央) | 流心（中央) | 流心（中央) | 流心（中央) | 流心（中央) | 流心（中央) | 流心（中央) | 流心（中央) | 流心（中央)
| 採取水深 |  |  | (m) |  | 0.1 | 0.1 | 0.1 | 0.1 | 0.1 | 0.1 | 0.1 | 0.1 | 0.1 | 0.1 | 0.1 | 0.1 | 0.1 | 0.1 | 0.1 | 0.1 | 0.1 | 0.1 | 0.1 | 0.1 | 0.1 | 0.1 | 0.1 | 0.1
一般項目 | 天候 |  |  |  |  | 晴れ | 晴れ | 晴れ | 晴れ | 晴れ | 晴れ | 晴れ | 曇り | 晴れ | 晴れ | 晴れ | 晴れ | 曇り | 曇り | 曇り | 曇り | 曇り | 曇り | 晴れ | 晴れ | 晴れ | 晴れ | 晴れ | 晴れ
流況
臭気
色相
| 気温 |  |  | (℃) |  | 20.5 | 24.3 | 29.3 | 28.4 | 28.2 | 29.5 | 31.3 | 30.9 | 31.0 | 30.8 | 31.4 | 32.6 | 20.6 | 18.3 | 13.4 | 11.9 | 4.5 | 6.1 | 1.2 | 10.2 | 6.8 | 8.5 | 16.4 | 15.6
| 水温 |  |  | (℃) |  | 11.4 | 15.0 | 17.5 | 18.8 | 18.7 | 23.7 | 24.0 | 24.5 | 24.5 | 25.8 | 22.0 | 25.5 | 14.5 | 16.8 | 11.7 | 12.0 | 6.0 | 6.5 | 4.0 | 6.2 | 4.9 | 6.8 | 7.5 | 10.5
| 流量 |  |  | (m3／sec) |  | 4.0 | 6.2 | 6.7 | 6.3 | 5.2 | 7.2 | 3.7 | 4.6 | 8.3 | 13.2 | 7.2 | 6.4 | 2.9 | 2.5 | 11.0 | 9.3 | 9.3 | 6.1 | 7.6 | 7.7 | 7.9 | 7.5 | 6.7 | 7.1
| 全水深 |  |  | (ｍ) |  | 0.21 | 0.28 | 0.86 | 0.85 | 0.70 | 0.80 | 0.65 | 0.80 | 0.82 | 0.82 | 0.55 | 0.50 | 0.37 | 0.38 | 0.65 | 0.57 | 0.55 | 0.40 | 0.53 | 0.46 | 0.49 | 0.51 | 0.46 | 0.45
| 透明度 |  |  | (ｍ)
生活環境項目 | ｐＨ |  |  |  |  | 6.6 | 6.7 | 7.9 | 7.7 | 6.6 | 7.5 | 6.3 | 7.7 | 7.6 | 8.2 | 6.7 | 7.3 | 6.7 | 7.2 | 6.7 | 7.6 | 7.7 | 7.4 | 7.6 | 7.4 | 7.2 | 7.2 | 7.0 | 7.1
| ＤＯ |  |  | (mg／L) |  | 10 | 10 | 9.8 | 8.9 | 9.0 | 8.3 | 8.1 | 8.2 | 8.5 | 8.1 | 8.8 | 7.7 | 9.6 | 8.9 | 10 | 11 | 12 | 11 | 12 | 12 | 12 | 11 | 12 | 11
| ＢＯＤ |  |  | (mg／L) |  | 0.7 | 0.9 | <0.5 | <0.5 | 1.0 | 0.5 | 0.9 | 1.0 | 0.8 | 1.1 | 0.5 | 0.7 | 0.9 | <0.5 | 0.9 | 0.6 | 1.3 | <0.5 | 0.8 | 0.9 | 1.0 | 1.3 | 1.1 | 1.0
| ＣＯＤ |  |  | (mg／L) |  | 0.9 | 1.3 | 1.0 | 1.3 | 1.5 | 1.9 | 1.4 | 1.7 | 1.6 | 1.4 | 1.5 | 1.5 | 0.8 | 0.9 | 1.5 | 1.7 | 1.2 | 1.1 | 0.6 | <0.5 | 1.2 | 1.3 | 1.2 | 1.2
| ＳＳ |  |  | (mg／L) |  | 11 | 12 | 6 | 7 | 6 | 8 | 6 | 6 | 6 | 6 | 3 | 4 | 7 | 6 | 6 | 6 | 2 | 3 | 3 | 3 | 2 | 2 | 5 | 5
| 大腸菌群数 |  |  | (MPN／100ml) |  | 930 | 750 | 4300 | 4300 | 46000 | 4300 | 9300 | 21000 | 43000 | 93000 | 24000 | 43000 | 43000 | 24000 | 24000 | 15000 | 9300 | 4300 | 2300 | 24000 | 4300 | 920 | 9300 | 2100
| n-ヘキサン抽出物質_油分等 |  |  | (mg／L)
| 全窒素 |  |  | (mg／L) | [9 empty] | 0.61 | [11 empty] | 1.1
| 全燐 |  |  | (mg／L) | [9 empty] | 0.041 | [11 empty] | 0.080
健康項目 | カドミウム |  |  | (mg／L) |  |  |  | <0.005 | [11 empty] | <0.005
| 全シアン |  |  | (mg／L) |  |  |  | ND | [11 empty] | ND
| 鉛 |  |  | (mg／L) |  |  |  | <0.005 | [11 empty] | <0.005
| 六価クロム |  |  | (mg／L) |  |  |  | <0.02 | [11 empty] | <0.02
| 砒素 |  |  | (mg／L) |  | 0.009 |  | 0.006 |  | 0.010 |  | 0.010 |  | 0.029 |  | 0.038 |  | 0.030 |  | 0.012 |  | 0.013 |  | 0.025 |  | 0.029 |  | 0.019
| 総水銀 |  |  | (mg／L) |  |  |  | <0.0005 | [11 empty] | <0.0005
| アルキル水銀 |  |  | (mg／L)
| ＰＣＢ |  |  | (mg／L)
| ジクロロメタン |  |  | (mg／L) | [9 empty] | <0.002 | [11 empty] | <0.002
| 四塩化炭素 |  |  | (mg／L) | [9 empty] | <0.0002 | [11 empty] | <0.0002
| 1,2-ジクロロエタン |  |  | (mg／L) | [9 empty] | <0.0004 | [11 empty] | <0.0004
| 1,1-ジクロロエチレン |  |  | (mg／L) | [9 empty] | <0.002 | [11 empty] | <0.002
| シス-1,2-ジクロロエチレン |  |  | (mg／L) | [9 empty] | <0.004 | [11 empty] | <0.004
| 1,1,1-トリクロロエタン |  |  | (mg／L) | [9 empty] | <0.0005 | [11 empty] | <0.0005
| 1,1,2-トリクロロエタン |  |  | (mg／L) | [9 empty] | <0.0006 | [11 empty] | <0.0006
| トリクロロエチレン |  |  | (mg／L) | [9 empty] | <0.002 | [11 empty] | <0.002
| テトラクロロエチレン |  |  | (mg／L) | [9 empty] | <0.0005 | [11 empty] | <0.0005
| 1,3-ジクロロプロペン |  |  | (mg／L) | [9 empty] | <0.0002 | [11 empty] | <0.0002
| チウラム |  |  | (mg／L) | [9 empty] | <0.0006
| シマジン |  |  | (mg／L) | [9 empty] | <0.0003
| チオベンカルブ |  |  | (mg／L) | [9 empty] | <0.002
| ベンゼン |  |  | (mg／L) | [9 empty] | <0.001 | [11 empty] | <0.001
| セレン |  |  | (mg／L) |  |  |  | <0.002 | [11 empty] | <0.002
| 硝酸性窒素 |  |  | (mg／L) |  |  |  | 0.43 | [5 empty] | 0.55 | [5 empty] | 0.82 | [5 empty] | 0.97
| 亜硝酸性窒素 |  |  | (mg／L) |  |  |  | <0.02 | [5 empty] | <0.02 | [5 empty] | <0.02 | [5 empty] | <0.02
| 硝酸性窒素及び亜硝酸性窒素 |  |  | (mg／L) |  |  |  | 0.43 | [5 empty] | 0.55 | [5 empty] | 0.82 | [5 empty] | 0.97
| ふっ素 |  |  | (mg／L) |  |  |  | 0.19 | [5 empty] | 0.12 | [5 empty] | 0.13 | [5 empty] | 0.20
| ほう素 |  |  | (mg／L) |  |  |  | 0.14 | [5 empty] | 0.70 | [5 empty] | 0.80 | [5 empty] | 1.1
要監視項目 | クロロホルム |  |  | (mg／L)
| トランス-1,2-ジクロロエチレン |  |  | (mg／L)
| 1,2-ジクロロプロパン |  |  | (mg／L)
| p-ジクロロベンゼン |  |  | (mg／L)
| イソキサチオン |  |  | (mg／L)
| ダイアジノン |  |  | (mg／L)
| フェニトロチオン（ＭＥＰ） |  |  | (mg／L)
| イソプロチオラン |  |  | (mg／L)
| オキシン銅（有機銅） |  |  | (mg／L)
| クロロタロニル（ＴＰＮ） |  |  | (mg／L)
| プロピザミド |  |  | (mg／L)
| ＥＰＮ |  |  | (mg／L)
| ジクロルボス（ＤＤＶＰ） |  |  | (mg／L)
| フェノブカルブ（ＢＰＭＣ） |  |  | (mg／L)
| イプロベンホス（ＩＢＰ） |  |  | (mg／L)
| クロルニトロフェン（ＣＮＰ） |  |  | (mg／L)
| トルエン |  |  | (mg／L)
| キシレン |  |  | (mg／L)
| フタル酸ジエチルヘキシル |  |  | (mg／L)
| ニッケル |  |  | (mg／L)
| モリブデン |  |  | (mg／L)
| アンチモン |  |  | (mg／L)
特殊項目 | フェノール類 |  |  | (mg／L)
| 銅 |  |  | (mg／L)
| 亜鉛 |  |  | (mg／L)
| 鉄（溶解性） |  |  | (mg／L)
| マンガン（溶解性） |  |  | (mg／L)
| クロム |  |  | (mg／L)
その他項目 | 陰イオン界面活性剤 |  |  | (mg／L)
| アンモニア性窒素 |  |  | (mg／L)
| 塩化物イオン |  |  | (mg／L)
| 濁度 |  |  | (度)
| クロロフィルａ |  |  | (μg／L)
| 溶解性ＣＯＤ |  |  | (mg／L)
| 溶解性窒素 |  |  | (mg／L)
| りん酸態りん |  |  | (mg／L)
| 透視度 |  |  | (cm) |  | 45 | 40 | 75 | 79 | 90 | 73 | 79 | 76 | 73 | 60 | 91 | 93 | 86 | 69 | 85 | 90 | >100 | >100 | >100 | >100 | >100 | 98 | >100 | 98
| ふん便性大腸菌群数 |  |  | (個／100ml)
備 考

## 21戸那子橋
公 共 用 水 域 水 質 測 定 結 果 個 表
統一地点番号 |  | 類型 | 調査年度 |  | 調査区分 | 整理番号 | 水域名 |  |  |  | 地点名 |  |  |  | 調査担当機関名 |  | 枚目／枚数
20-037-01 |  | Ａイ | 2003 |  | 0 | 21 | 樽川 |  |  |  | 戸那子橋 |  |  |  | 長野県 |  | 1
1
| 採取月日 |  |  |  |  | 4/16 | 5/28 | 6/11 | 7/9 | 9/3 | 9/17 | 10/15 | 11/12 | 12/10 | 1/21 | 2/18 | 3/10
| 採取時刻 |  |  |  |  | 11:20 | 11:10 | 11:50 | 11:15 | 9:30 | 9:45 | 10:40 | 10:50 | 10:00 | 10:05 | 11:10 | 11:00
| 採取位置 |  |  |  |  | 流心（中央) | 流心（中央) | 流心（中央) | 流心（中央) | 流心（中央) | 流心（中央) | 流心（中央) | 流心（中央) | 流心（中央) | 流心（中央) | 流心（中央) | 流心（中央)
| 採取水深 |  |  | (m) |  | 0.1 | 0.1 | 0.1 | 0.1 | 0.1 | 0.1 | 0.1 | 0.1 | 0.1 | 0.1 | 0.1 | 0.1
一般項目 | 天候 |  |  |  |  | 晴れ | 晴れ | 晴れ | 曇り | 雨 | 晴れ | 晴れ | 曇り | 曇り | 晴れ | 晴れ | 晴れ
流況
臭気
色相
| 気温 |  |  | (℃) |  | 19.8 | 28.8 | 28.1 | 28.8 | 26.9 | 31.7 | 18.3 | 14.5 | 4.1 | 4.7 | 9.3 | 13.2
| 水温 |  |  | (℃) |  | 11.5 | 16.8 | 17.8 | 18.7 | 18.8 | 18.0 | 14.0 | 12.1 | 7.0 | 5.0 | 5.5 | 7.5
| 流量 |  |  | (m3／sec) |  | 29 | 19 | 10 | 13 | 15 | 4.3 | 7.6 | 11 | 16 | 4.5 | 5.9 | 13
| 全水深 |  |  | (ｍ) |  | 1.6 | 0.95 | 0.90 | 0.70 | 0.80 | 0.53 | 0.70 | 0.75 | 0.93 | 1.0 | 0.80 | 0.61
| 透明度 |  |  | (ｍ)
生活環境項目 | ｐＨ |  |  |  |  | 7.7 | 6.6 | 6.4 | 6.8 | 7.4 | 7.9 | 7.8 | 7.5 | 7.8 | 8.2 | 7.8 | 7.5
| ＤＯ |  |  | (mg／L) |  | 11 | 11 | 9.7 | 8.8 | 9.1 | 9.3 | 9.9 | 10 | 11 | 12 | 12 | 12
| ＢＯＤ |  |  | (mg／L) |  | 1.2 | 1.0 | 1.8 | 2.0 | 1.5 | <0.5 | 1.6 | 3.0 | 1.2 | <0.5 | 0.8 | 0.8
| ＣＯＤ |  |  | (mg／L) |  | 1.1 | 1.7 | 1.5 | 2.0 | 1.3 | 1.5 | 1.5 | 2.6 | 1.7 | 1.4 | 1.3 | 1.1
| ＳＳ |  |  | (mg／L) |  | 8 | 10 | 19 | 10 | 9 | 6 | 13 | 10 | 3 | 1 | 3 | 2
| 大腸菌群数 |  |  | (MPN／100ml) |  | 4300 | 110000 | 93000 | 93000 | 93000 | 93000 | 110000 | 43000 | 15000 | 2100 | 4300 | 43000
| n-ヘキサン抽出物質_油分等 |  |  | (mg／L)
| 全窒素 |  |  | (mg／L) | [5 empty] | 1.2 | [5 empty] | 1.6
| 全燐 |  |  | (mg／L) | [5 empty] | 0.050 | [5 empty] | 0.055
健康項目 | カドミウム |  |  | (mg／L) |  |  |  | <0.005 |  |  |  |  | <0.005
| 全シアン |  |  | (mg／L) |  |  |  | ND |  |  |  |  | ND
| 鉛 |  |  | (mg／L) |  |  |  | <0.005 |  |  |  |  | <0.005
| 六価クロム |  |  | (mg／L) |  |  |  | <0.02 |  |  |  |  | <0.02
| 砒素 |  |  | (mg／L) |  |  |  | <0.005 |  |  |  |  | <0.005
| 総水銀 |  |  | (mg／L) |  |  |  | <0.0005 |  |  |  |  | <0.0005
| アルキル水銀 |  |  | (mg／L)
| ＰＣＢ |  |  | (mg／L)
| ジクロロメタン |  |  | (mg／L) | [5 empty] | <0.002 | [5 empty] | <0.002
| 四塩化炭素 |  |  | (mg／L) | [5 empty] | <0.0002 | [5 empty] | <0.0002
| 1,2-ジクロロエタン |  |  | (mg／L) | [5 empty] | <0.0004 | [5 empty] | <0.0004
| 1,1-ジクロロエチレン |  |  | (mg／L) | [5 empty] | <0.002 | [5 empty] | <0.002
| シス-1,2-ジクロロエチレン |  |  | (mg／L) | [5 empty] | <0.004 | [5 empty] | <0.004
| 1,1,1-トリクロロエタン |  |  | (mg／L) | [5 empty] | <0.0005 | [5 empty] | <0.0005
| 1,1,2-トリクロロエタン |  |  | (mg／L) | [5 empty] | <0.0006 | [5 empty] | <0.0006
| トリクロロエチレン |  |  | (mg／L) | [5 empty] | <0.002 | [5 empty] | <0.002
| テトラクロロエチレン |  |  | (mg／L) | [5 empty] | <0.0005 | [5 empty] | <0.0005
| 1,3-ジクロロプロペン |  |  | (mg／L) | [5 empty] | <0.0002 | [5 empty] | <0.0002
| チウラム |  |  | (mg／L) | [5 empty] | <0.0006
| シマジン |  |  | (mg／L) | [5 empty] | <0.0003
| チオベンカルブ |  |  | (mg／L) | [5 empty] | <0.002
| ベンゼン |  |  | (mg／L) | [5 empty] | <0.001 | [5 empty] | <0.001
| セレン |  |  | (mg／L) |  |  |  | <0.002 |  |  |  |  | <0.002
| 硝酸性窒素 |  |  | (mg／L) |  |  |  | 0.66 |  | 0.87 |  |  | 1.1 |  |  | 1.2
| 亜硝酸性窒素 |  |  | (mg／L) |  |  |  | 0.02 |  | <0.02 |  |  | 0.027 |  |  | <0.02
| 硝酸性窒素及び亜硝酸性窒素 |  |  | (mg／L) |  |  |  | 0.68 |  | 0.87 |  |  | 1.1 |  |  | 1.2
| ふっ素 |  |  | (mg／L) |  |  |  | 0.10 |  | <0.08 |  |  | <0.08 |  |  | <0.08
| ほう素 |  |  | (mg／L) |  |  |  | 0.07 |  | 0.05 |  |  | 0.06 |  |  | 0.05
要監視項目 | クロロホルム |  |  | (mg／L)
| トランス-1,2-ジクロロエチレン |  |  | (mg／L)
| 1,2-ジクロロプロパン |  |  | (mg／L)
| p-ジクロロベンゼン |  |  | (mg／L)
| イソキサチオン |  |  | (mg／L)
| ダイアジノン |  |  | (mg／L)
| フェニトロチオン（ＭＥＰ） |  |  | (mg／L)
| イソプロチオラン |  |  | (mg／L)
| オキシン銅（有機銅） |  |  | (mg／L)
| クロロタロニル（ＴＰＮ） |  |  | (mg／L)
| プロピザミド |  |  | (mg／L)
| ＥＰＮ |  |  | (mg／L)
| ジクロルボス（ＤＤＶＰ） |  |  | (mg／L)
| フェノブカルブ（ＢＰＭＣ） |  |  | (mg／L)
| イプロベンホス（ＩＢＰ） |  |  | (mg／L)
| クロルニトロフェン（ＣＮＰ） |  |  | (mg／L)
| トルエン |  |  | (mg／L)
| キシレン |  |  | (mg／L)
| フタル酸ジエチルヘキシル |  |  | (mg／L)
| ニッケル |  |  | (mg／L)
| モリブデン |  |  | (mg／L)
| アンチモン |  |  | (mg／L)
特殊項目 | フェノール類 |  |  | (mg／L)
| 銅 |  |  | (mg／L)
| 亜鉛 |  |  | (mg／L)
| 鉄（溶解性） |  |  | (mg／L)
| マンガン（溶解性） |  |  | (mg／L)
| クロム |  |  | (mg／L)
その他項目 | 陰イオン界面活性剤 |  |  | (mg／L)
| アンモニア性窒素 |  |  | (mg／L)
| 塩化物イオン |  |  | (mg／L)
| 濁度 |  |  | (度)
| クロロフィルａ |  |  | (μg／L)
| 溶解性ＣＯＤ |  |  | (mg／L)
| 溶解性窒素 |  |  | (mg／L)
| りん酸態りん |  |  | (mg／L)
| 透視度 |  |  | (cm) |  | >100 | 40 | 67 | 51 | 52 | 68 | 38 | 67 | >100 | >100 | >100 | >100
| ふん便性大腸菌群数 |  |  | (個／100ml)
備 考

## 22島々谷川
公 共 用 水 域 水 質 測 定 結 果 個 表
統一地点番号 |  | 類型 | 調査年度 |  | 調査区分 | 整理番号 | 水域名 |  |  |  | 地点名 |  |  |  | 調査担当機関名 |  | 枚目／枚数
20-011-01 |  | ＡＡイ | 2003 |  | 0 | 22 | 犀川（１） |  |  |  | 島々谷川合流点上 |  |  |  | 長野県 |  | 1
1
| 採取月日 |  |  |  |  | 4/16 | 5/14 | 6/11 | 7/9 | 8/20 | 9/17 | 10/15 | 11/12 | 12/10 | 1/21 | 2/18 | 3/10
| 採取時刻 |  |  |  |  | 9:35 | 13:15 | 9:40 | 9:20 | 9:30 | 9:30 | 9:15 | 11:35 | 9:30 | 9:20 | 9:13 | 9:33
| 採取位置 |  |  |  |  | 左岸 | 左岸 | 左岸 | 左岸 | 左岸 | 左岸 | 左岸 | 左岸 | 左岸 | 左岸 | 左岸 | 左岸
| 採取水深 |  |  | (m) |  | 0.1 | 0.1 | 0.1 | 0.1 | 0.1 | 0.1 | 0.1 | 0.1 | 0.1 | 0.1 | 0.1 | 0.1
一般項目 | 天候 |  |  |  |  | 晴れ | 曇り | 曇り | 晴れ | 晴れ | 晴れ | 晴れ | 曇り | 晴れ | 曇り | 晴れ | 晴れ
| 流況 |  |  |  |  | 通常の状況 | 通常の状況 | 通常の状況 | 通常の状況 | 通常の状況 | 通常の状況 | 通常の状況 | 通常の状況 | 通常の状況 | 通常の状況 | 通常の状況 | 通常の状況
| 臭気 |  |  |  |  | 無臭 | 無臭 | 無臭 | 無臭 | 無臭 | 無臭 | 無臭 | 無臭 | 無臭 | 無臭 | 無臭 | 無臭
| 色相 |  |  |  |  | 無色 | 無色 | 無色 | 無色 | 褐色・淡（明） | 無色 | 無色 | 無色 | 無色 | 無色 | 無色 | 無色
| 気温 |  |  | (℃) |  | 12.4 | 18.8 | 21.0 | 26.5 | 29.5 | 26.5 | 12.4 | 11.0 | 1.0 | 1.8 | 6.5 | 11.5
| 水温 |  |  | (℃) |  | 6.8 | 11.0 | 12.0 | 14.0 | 15.5 | 20.9 | 12.5 | 11.2 | 6.0 | 3.5 | 2.8 | 3.0
| 流量 |  |  | (m3／sec) |  | 9.0 | 6.4 | 5.2 | 1.7 | 14.1 | 2.9 | 5.9 | 3.5 | 1.7 | 9.1 | 24.5 | 4.7
| 全水深 |  |  | (ｍ) |  | 0.44 | 0.25 | 1.5 | 0.20 | 0.60 | 0.30 | 0.42 | 0.35 | 0.20 | 0.50 | 0.70 | 0.35
| 透明度 |  |  | (ｍ)
生活環境項目 | ｐＨ |  |  |  |  | 7.1 | 6.8 | 6.9 | 6.8 | 7.1 | 7.1 | 7.2 | 7.1 | 7.0 | 7.1 | 7.1 | 7.1
| ＤＯ |  |  | (mg／L) |  | 12 | 11 | 11 | 10 | 9.8 | 10 | 10 | 11 | 11 | 12 | 13 | 13
| ＢＯＤ |  |  | (mg／L) |  | <0.5 | <0.5 | <0.5 | <0.5 | <0.5 | <0.5 | <0.5 | <0.5 | <0.5 | 0.5 | 0.7 | <0.5
| ＣＯＤ |  |  | (mg／L) |  | 0.9 | 1.6 | 0.5 | 0.8 | 1.1 | 0.7 | 1.1 | 1.0 | 0.9 | 0.8 | 1.1 | 0.9
| ＳＳ |  |  | (mg／L) |  | 1 | 19 | 1 | 2 | 3 | 2 | <1 | 2 | 1 | 2 | 2 | 1
| 大腸菌群数 |  |  | (MPN／100ml) |  | 43 | 230 | 93 | 23 | 930 | 230 | 430 | 93 | 150 | 9.2 | 23 | 230
| n-ヘキサン抽出物質_油分等 |  |  | (mg／L)
| 全窒素 |  |  | (mg／L) | [5 empty] | 0.29 | [5 empty] | 0.30
| 全燐 |  |  | (mg／L) | [5 empty] | 0.025 | [5 empty] | 0.008
健康項目 | カドミウム |  |  | (mg／L)
| 全シアン |  |  | (mg／L)
| 鉛 |  |  | (mg／L)
| 六価クロム |  |  | (mg／L)
| 砒素 |  |  | (mg／L)
| 総水銀 |  |  | (mg／L)
| アルキル水銀 |  |  | (mg／L)
| ＰＣＢ |  |  | (mg／L)
| ジクロロメタン |  |  | (mg／L)
| 四塩化炭素 |  |  | (mg／L)
| 1,2-ジクロロエタン |  |  | (mg／L)
| 1,1-ジクロロエチレン |  |  | (mg／L)
| シス-1,2-ジクロロエチレン |  |  | (mg／L)
| 1,1,1-トリクロロエタン |  |  | (mg／L)
| 1,1,2-トリクロロエタン |  |  | (mg／L)
| トリクロロエチレン |  |  | (mg／L)
| テトラクロロエチレン |  |  | (mg／L)
| 1,3-ジクロロプロペン |  |  | (mg／L)
| チウラム |  |  | (mg／L)
| シマジン |  |  | (mg／L)
| チオベンカルブ |  |  | (mg／L)
| ベンゼン |  |  | (mg／L)
| セレン |  |  | (mg／L)
| 硝酸性窒素 |  |  | (mg／L)
| 亜硝酸性窒素 |  |  | (mg／L)
| 硝酸性窒素及び亜硝酸性窒素 |  |  | (mg／L)
| ふっ素 |  |  | (mg／L)
| ほう素 |  |  | (mg／L)
要監視項目 | クロロホルム |  |  | (mg／L)
| トランス-1,2-ジクロロエチレン |  |  | (mg／L)
| 1,2-ジクロロプロパン |  |  | (mg／L)
| p-ジクロロベンゼン |  |  | (mg／L)
| イソキサチオン |  |  | (mg／L)
| ダイアジノン |  |  | (mg／L)
| フェニトロチオン（ＭＥＰ） |  |  | (mg／L)
| イソプロチオラン |  |  | (mg／L)
| オキシン銅（有機銅） |  |  | (mg／L)
| クロロタロニル（ＴＰＮ） |  |  | (mg／L)
| プロピザミド |  |  | (mg／L)
| ＥＰＮ |  |  | (mg／L)
| ジクロルボス（ＤＤＶＰ） |  |  | (mg／L)
| フェノブカルブ（ＢＰＭＣ） |  |  | (mg／L)
| イプロベンホス（ＩＢＰ） |  |  | (mg／L)
| クロルニトロフェン（ＣＮＰ） |  |  | (mg／L)
| トルエン |  |  | (mg／L)
| キシレン |  |  | (mg／L)
| フタル酸ジエチルヘキシル |  |  | (mg／L)
| ニッケル |  |  | (mg／L)
| モリブデン |  |  | (mg／L)
| アンチモン |  |  | (mg／L)
特殊項目 | フェノール類 |  |  | (mg／L)
| 銅 |  |  | (mg／L)
| 亜鉛 |  |  | (mg／L)
| 鉄（溶解性） |  |  | (mg／L)
| マンガン（溶解性） |  |  | (mg／L)
| クロム |  |  | (mg／L)
その他項目 | 陰イオン界面活性剤 |  |  | (mg／L)
| アンモニア性窒素 |  |  | (mg／L)
| 塩化物イオン |  |  | (mg／L)
| 濁度 |  |  | (度)
| クロロフィルａ |  |  | (μg／L)
| 溶解性ＣＯＤ |  |  | (mg／L)
| 溶解性窒素 |  |  | (mg／L)
| りん酸態りん |  |  | (mg／L)
| 透視度 |  |  | (cm) |  | >100 | 30 | >100 | >100 | >100 | >100 | >100 | >100 | >100 | >100 | >100 | >100
| ふん便性大腸菌群数 |  |  | (個／100ml)
備 考

## 23倭橋
公 共 用 水 域 水 質 測 定 結 果 個 表
統一地点番号 |  | 類型 | 調査年度 |  | 調査区分 | 整理番号 | 水域名 |  |  |  | 地点名 |  |  |  | 調査担当機関名 |  | 枚目／枚数
20-012-01 |  | Ａイ | 2003 |  | 0 | 23 | 犀川（２） |  |  |  | 倭橋 |  |  |  | 北陸地方整備局 |  | 1
1
| 採取月日 |  |  |  |  | 4/16 | 5/14 | 6/11 | 7/9 | 8/20 | 9/17 | 10/15 | 11/12 | 12/10 | 1/21 | 2/18 | 3/10
| 採取時刻 |  |  |  |  | 9:30 | 10:00 | 10:00 | 10:10 | 10:15 | 10:15 | 10:10 | 10:10 | 10:10 | 10:05 | 10:10 | 10:00
| 採取位置 |  |  |  |  | 流心（中央) | 流心（中央) | 流心（中央) | 流心（中央) | 流心（中央) | 流心（中央) | 流心（中央) | 流心（中央) | 流心（中央) | 流心（中央) | 流心（中央) | 流心（中央)
| 採取水深 |  |  | (m) |  | 0.1 | 0.1 | 0.1 | 0.1 | 0.1 | 0.1 | 0.1 | 0.1 | 0.1 | 0.1 | 0.1 | 0.1
一般項目 | 天候 |  |  |  |  | 晴れ | 晴れ | 晴れ | 曇り | 晴れ | 晴れ | 晴れ | 晴れ | 晴れ | 曇り | 晴れ | 晴れ
流況
| 臭気 |  |  |  |  | 無臭 | 無臭 | 無臭 | 無臭 | 無臭 | 無臭 | 無臭 | 無臭 | 無臭 | 無臭 | 無臭 | 無臭
| 色相 |  |  |  |  | 無色 | 赤褐色・淡（明） | 無色 | 無色 | 無色 | 無色 | 無色 | 無色 | 無色 | 無色 | 無色 | 無色
| 気温 |  |  | (℃) |  | 18.0 | 22.8 | 23.2 | 25.3 | 29.1 | 25.7 | 16.0 | 14.1 | 5.5 | 4.7 | 3.8 | 11.7
| 水温 |  |  | (℃) |  | 14.0 | 12.8 | 15.6 | 17.1 | 18.6 | 20.0 | 15.1 | 12.0 | 7.4 | 3.7 | 4.0 | 5.8
| 流量 |  |  | (m3／sec)
| 全水深 |  |  | (ｍ)
| 透明度 |  |  | (ｍ)
生活環境項目 | ｐＨ |  |  |  |  | 7.0 | 7.4 | 7.9 | 7.0 | 7.4 | 7.8 | 7.9 | 7.8 | 8.2 | 8.6 | 8.2 | 8.0
| ＤＯ |  |  | (mg／L) |  | 11 | 10 | 10 | 9.7 | 9.3 | 9.4 | 9.6 | 10 | 11 | 13 | 12 | 12
| ＢＯＤ |  |  | (mg／L) |  | 0.7 | 0.8 | 0.7 | <0.5 | 1.0 | 0.8 | 0.8 | 0.7 | <0.5 | 1.0 | <0.5 | 0.5
| ＣＯＤ |  |  | (mg／L) | [5 empty] | 1.7 | [5 empty] | 0.7
| ＳＳ |  |  | (mg／L) |  | 5 | 12 | 3 | 3 | 5 | 1 | 1 | 3 | 2 | 2 | 2 | 2
| 大腸菌群数 |  |  | (MPN／100ml) |  | 490 | 170 | 1300 | 1100 | 33000 | 460 | 80 | 170 | 23 | 49 | 8 | 330
| n-ヘキサン抽出物質_油分等 |  |  | (mg／L) | [5 empty] | ND | [5 empty] | ND
| 全窒素 |  |  | (mg／L) | [5 empty] | 0.53 | [5 empty] | 0.71
| 全燐 |  |  | (mg／L) | [5 empty] | 0.012 | [5 empty] | 0.007
健康項目 | カドミウム |  |  | (mg／L) |  |  | <0.005 |  |  | <0.005 |  |  | <0.005 |  |  | <0.005
| 全シアン |  |  | (mg／L) |  |  | ND |  |  | ND |  |  | ND |  |  | ND
| 鉛 |  |  | (mg／L) |  |  | <0.005 |  |  | <0.005 |  |  | <0.005 |  |  | <0.005
| 六価クロム |  |  | (mg／L) |  |  | <0.02 |  |  | <0.02 |  |  | <0.02 |  |  | <0.02
| 砒素 |  |  | (mg／L) |  |  | <0.005 |  |  | <0.005 |  |  | <0.005 |  |  | <0.005
| 総水銀 |  |  | (mg／L) |  |  | <0.0005 |  |  | <0.0005 |  |  | <0.0005 |  |  | <0.0005
| アルキル水銀 |  |  | (mg／L)
| ＰＣＢ |  |  | (mg／L)
| ジクロロメタン |  |  | (mg／L) |  |  | <0.002 |  |  | <0.002 |  |  | <0.002 |  |  | <0.002
| 四塩化炭素 |  |  | (mg／L) |  |  | <0.0002 |  |  | <0.0002 |  |  | <0.0002 |  |  | <0.0002
| 1,2-ジクロロエタン |  |  | (mg／L) |  |  | <0.0004 |  |  | <0.0004 |  |  | <0.0004 |  |  | <0.0004
| 1,1-ジクロロエチレン |  |  | (mg／L) |  |  | <0.002 |  |  | <0.002 |  |  | <0.002 |  |  | <0.002
| シス-1,2-ジクロロエチレン |  |  | (mg／L) |  |  | <0.004 |  |  | <0.004 |  |  | <0.004 |  |  | <0.004
| 1,1,1-トリクロロエタン |  |  | (mg／L) |  |  | <0.0005 |  |  | <0.0005 |  |  | <0.0005 |  |  | <0.0005
| 1,1,2-トリクロロエタン |  |  | (mg／L) |  |  | <0.0006 |  |  | <0.0006 |  |  | <0.0006 |  |  | <0.0006
| トリクロロエチレン |  |  | (mg／L) |  |  | <0.002 |  |  | <0.002 |  |  | <0.002 |  |  | <0.002
| テトラクロロエチレン |  |  | (mg／L) |  |  | <0.0005 |  |  | <0.0005 |  |  | <0.0005 |  |  | <0.0005
| 1,3-ジクロロプロペン |  |  | (mg／L) |  |  | <0.0002 |  |  | <0.0002 |  |  | <0.0002 |  |  | <0.0002
| チウラム |  |  | (mg／L) |  |  | <0.0006 |  |  | <0.0006 |  |  | <0.0006 |  |  | <0.0006
| シマジン |  |  | (mg／L) |  |  | <0.0003 |  |  | <0.0003 |  |  | <0.0003 |  |  | <0.0003
| チオベンカルブ |  |  | (mg／L) |  |  | <0.002 |  |  | <0.002 |  |  | <0.002 |  |  | <0.002
| ベンゼン |  |  | (mg／L) |  |  | <0.001 |  |  | <0.001 |  |  | <0.001 |  |  | <0.001
| セレン |  |  | (mg／L) |  |  | <0.002 |  |  | <0.002 |  |  | <0.002 |  |  | <0.002
| 硝酸性窒素 |  |  | (mg／L) |  |  | 0.27 |  |  | 0.15 |  |  | 0.17 |  |  | 0.24
| 亜硝酸性窒素 |  |  | (mg／L) |  |  | <0.02 |  |  | <0.02 |  |  | <0.02 |  |  | 0.24
| 硝酸性窒素及び亜硝酸性窒素 |  |  | (mg／L) |  |  | 0.27 |  |  | 0.15 |  |  | 0.17 |  |  | 0.48
| ふっ素 |  |  | (mg／L) |  |  | 0.14 |  |  | 0.13 |  |  | 0.14 |  |  | 0.16
| ほう素 |  |  | (mg／L) |  |  | 0.02 |  |  | 0.02 |  |  | 0.04 |  |  | 0.04
要監視項目 | クロロホルム |  |  | (mg／L)
| トランス-1,2-ジクロロエチレン |  |  | (mg／L)
| 1,2-ジクロロプロパン |  |  | (mg／L)
| p-ジクロロベンゼン |  |  | (mg／L)
| イソキサチオン |  |  | (mg／L)
| ダイアジノン |  |  | (mg／L)
| フェニトロチオン（ＭＥＰ） |  |  | (mg／L)
| イソプロチオラン |  |  | (mg／L)
| オキシン銅（有機銅） |  |  | (mg／L)
| クロロタロニル（ＴＰＮ） |  |  | (mg／L)
| プロピザミド |  |  | (mg／L)
| ＥＰＮ |  |  | (mg／L)
| ジクロルボス（ＤＤＶＰ） |  |  | (mg／L)
| フェノブカルブ（ＢＰＭＣ） |  |  | (mg／L)
| イプロベンホス（ＩＢＰ） |  |  | (mg／L)
| クロルニトロフェン（ＣＮＰ） |  |  | (mg／L)
| トルエン |  |  | (mg／L)
| キシレン |  |  | (mg／L)
| フタル酸ジエチルヘキシル |  |  | (mg／L)
| ニッケル |  |  | (mg／L)
| モリブデン |  |  | (mg／L)
| アンチモン |  |  | (mg／L)
特殊項目 | フェノール類 |  |  | (mg／L) | [5 empty] | <0.005 | [5 empty] | <0.005
| 銅 |  |  | (mg／L) | [5 empty] | <0.01 | [5 empty] | <0.01
| 亜鉛 |  |  | (mg／L) | [5 empty] | <0.05 | [5 empty] | <0.05
| 鉄（溶解性） |  |  | (mg／L) | [5 empty] | 0.08 | [5 empty] | 0.05
| マンガン（溶解性） |  |  | (mg／L) | [5 empty] | 0.01 | [5 empty] | <0.01
| クロム |  |  | (mg／L) | [5 empty] | <0.02 | [5 empty] | <0.02
その他項目 | 陰イオン界面活性剤 |  |  | (mg／L) | [5 empty] | <0.04 | [5 empty] | <0.04
| アンモニア性窒素 |  |  | (mg／L) | [5 empty] | <0.02 | [5 empty] | <0.02
| 塩化物イオン |  |  | (mg／L)
| 濁度 |  |  | (度)
| クロロフィルａ |  |  | (μg／L)
| 溶解性ＣＯＤ |  |  | (mg／L)
| 溶解性窒素 |  |  | (mg／L)
| りん酸態りん |  |  | (mg／L) | [5 empty] | <0.003 | [5 empty] | <0.003
| 透視度 |  |  | (cm) |  | >100 | 28 | >100 | >100 | >100 | >100 | >100 | >100 | >100 | >100 | >100 | >100
| ふん便性大腸菌群数 |  |  | (個／100ml)
備 考

## 24田沢橋
公 共 用 水 域 水 質 測 定 結 果 個 表
統一地点番号 |  | 類型 | 調査年度 |  | 調査区分 | 整理番号 | 水域名 |  |  |  | 地点名 |  |  |  | 調査担当機関名 |  | 枚目／枚数
20-013-01 |  | Ａロ | 2003 |  | 0 | 24 | 犀川（３） |  |  |  | 田沢橋 |  |  |  | 北陸地方整備局 |  | 1
1
| 採取月日 |  |  |  |  | 4/16 | 5/14 | 6/11 | 7/9 | 8/20 | 9/17 | 10/15 | 11/12 | 12/10 | 1/21 | 2/18 | 3/10
| 採取時刻 |  |  |  |  | 10:30 | 9:00 | 9:00 | 9:00 | 9:00 | 9:00 | 9:10 | 9:15 | 9:00 | 9:10 | 9:00 | 9:00
| 採取位置 |  |  |  |  | 流心（中央) | 流心（中央) | 流心（中央) | 流心（中央) | 流心（中央) | 流心（中央) | 流心（中央) | 流心（中央) | 流心（中央) | 流心（中央) | 流心（中央) | 流心（中央)
| 採取水深 |  |  | (m) |  | 0.1 | 0.1 | 0.1 | 0.1 | 0.1 | 0.1 | 0.1 | 0.1 | 0.1 | 0.1 | 0.1 | 0.1
一般項目 | 天候 |  |  |  |  | 晴れ | 晴れ | 晴れ | 晴れ | 晴れ | 晴れ | 曇り | 晴れ | 晴れ | 晴れ | 晴れ | 晴れ
流況
| 臭気 |  |  |  |  | 無臭 | 無臭 | 無臭 | 無臭 | 無臭 | 無臭 | 無臭 | 無臭 | 無臭 | 無臭 | 無臭 | 無臭
| 色相 |  |  |  |  | 無色 | 赤褐色・淡（明） | 無色 | 無色 | 白色・乳白色・淡（明） | 無色 | 無色 | 無色 | 無色 | 無色 | 無色 | 無色
| 気温 |  |  | (℃) |  | 22.0 | 21.7 | 20.5 | 26.5 | 23.2 | 25.3 | 13.7 | 12.7 | 3.1 | 2.4 | 2.5 | 6.5
| 水温 |  |  | (℃) |  | 15.8 | 14.1 | 16.1 | 19.3 | 17.4 | 18.0 | 14.3 | 12.5 | 7.1 | 6.3 | 6.1 | 6.4
| 流量 |  |  | (m3／sec)
| 全水深 |  |  | (ｍ)
| 透明度 |  |  | (ｍ)
生活環境項目 | ｐＨ |  |  |  |  | 7.1 | 7.3 | 7.8 | 7.2 | 7.7 | 7.5 | 7.7 | 8.1 | 8.0 | 7.9 | 7.9 | 7.7
| ＤＯ |  |  | (mg／L) |  | 9.9 | 10 | 9.9 | 9.4 | 9.0 | 9.6 | 9.8 | 10 | 11 | 11 | 11 | 11
| ＢＯＤ |  |  | (mg／L) |  | 1.7 | 0.6 | 1.0 | 0.9 | 0.6 | 1.2 | 0.9 | 0.8 | <0.5 | 1.6 | 1.5 | 1.2
| ＣＯＤ |  |  | (mg／L) | [5 empty] | 1.4 | [5 empty] | 1.6
| ＳＳ |  |  | (mg／L) |  | 21 | 10 | 4 | 3 | 11 | 3 | 2 | 4 | 2 | 4 | 3 | 3
| 大腸菌群数 |  |  | (MPN／100ml) |  | 490 | 1700 | 4900 | 3300 | 170000 | 49000 | 49000 | 1300 | 2600 | 13000 | 790 | 230000
| n-ヘキサン抽出物質_油分等 |  |  | (mg／L) | [5 empty] | _ | [5 empty] | ND
| 全窒素 |  |  | (mg／L) | [5 empty] | 0.98 | [5 empty] | 2.6
| 全燐 |  |  | (mg／L) | [5 empty] | 0.037 | [5 empty] | 0.12
健康項目 | カドミウム |  |  | (mg／L) |  |  | <0.005 |  |  | <0.005 |  |  | <0.005 |  |  | <0.005
| 全シアン |  |  | (mg／L) |  |  | ND |  |  | ND |  |  | ND |  |  | ND
| 鉛 |  |  | (mg／L) |  |  | <0.005 |  |  | <0.005 |  |  | <0.005 |  |  | <0.005
| 六価クロム |  |  | (mg／L) |  |  | <0.02 |  |  | <0.02 |  |  | <0.02 |  |  | <0.02
| 砒素 |  |  | (mg／L) |  |  | <0.005 |  |  | <0.005 |  |  | <0.005 |  |  | <0.005
| 総水銀 |  |  | (mg／L) |  |  | <0.0005 |  |  | <0.0005 |  |  | <0.0005 |  |  | <0.0005
| アルキル水銀 |  |  | (mg／L)
| ＰＣＢ |  |  | (mg／L)
| ジクロロメタン |  |  | (mg／L) |  |  | <0.002 |  |  | <0.002 |  |  | <0.002 |  |  | <0.002
| 四塩化炭素 |  |  | (mg／L) |  |  | <0.0002 |  |  | <0.0002 |  |  | <0.0002 |  |  | <0.0002
| 1,2-ジクロロエタン |  |  | (mg／L) |  |  | <0.0004 |  |  | <0.0004 |  |  | <0.0004 |  |  | <0.0004
| 1,1-ジクロロエチレン |  |  | (mg／L) |  |  | <0.002 |  |  | <0.002 |  |  | <0.002 |  |  | <0.002
| シス-1,2-ジクロロエチレン |  |  | (mg／L) |  |  | <0.004 |  |  | <0.004 |  |  | <0.004 |  |  | <0.004
| 1,1,1-トリクロロエタン |  |  | (mg／L) |  |  | <0.0005 |  |  | <0.0005 |  |  | <0.0005 |  |  | <0.0005
| 1,1,2-トリクロロエタン |  |  | (mg／L) |  |  | <0.0006 |  |  | <0.0006 |  |  | <0.0006 |  |  | <0.0006
| トリクロロエチレン |  |  | (mg／L) |  |  | <0.002 |  |  | <0.002 |  |  | <0.002 |  |  | <0.002
| テトラクロロエチレン |  |  | (mg／L) |  |  | <0.0005 |  |  | <0.0005 |  |  | <0.0005 |  |  | <0.0005
| 1,3-ジクロロプロペン |  |  | (mg／L) |  |  | <0.0002 |  |  | <0.0002 |  |  | <0.0002 |  |  | <0.0002
| チウラム |  |  | (mg／L) |  |  | <0.0006 |  |  | <0.0006 |  |  | <0.0006 |  |  | <0.0006
| シマジン |  |  | (mg／L) |  |  | <0.0003 |  |  | <0.0003 |  |  | <0.0003 |  |  | <0.0003
| チオベンカルブ |  |  | (mg／L) |  |  | <0.002 |  |  | <0.002 |  |  | <0.002 |  |  | <0.002
| ベンゼン |  |  | (mg／L) |  |  | <0.001 |  |  | <0.001 |  |  | <0.001 |  |  | <0.001
| セレン |  |  | (mg／L) |  |  | <0.002 |  |  | <0.002 |  |  | <0.002 |  |  | <0.002
| 硝酸性窒素 |  |  | (mg／L) |  |  | 1.0 |  |  | 0.77 |  |  | 0.67 |  |  | 1.3
| 亜硝酸性窒素 |  |  | (mg／L) |  |  | <0.02 |  |  | <0.02 |  |  | <0.02 |  |  | 0.02
| 硝酸性窒素及び亜硝酸性窒素 |  |  | (mg／L) |  |  | 1.0 |  |  | 0.77 |  |  | 0.67 |  |  | 1.3
| ふっ素 |  |  | (mg／L) |  |  | 0.15 |  |  | 0.12 |  |  | 0.13 |  |  | 0.12
| ほう素 |  |  | (mg／L) |  |  | 0.02 |  |  | 0.02 |  |  | 0.03 |  |  | 0.04
要監視項目 | クロロホルム |  |  | (mg／L)
| トランス-1,2-ジクロロエチレン |  |  | (mg／L)
| 1,2-ジクロロプロパン |  |  | (mg／L)
| p-ジクロロベンゼン |  |  | (mg／L)
| イソキサチオン |  |  | (mg／L)
| ダイアジノン |  |  | (mg／L)
| フェニトロチオン（ＭＥＰ） |  |  | (mg／L)
| イソプロチオラン |  |  | (mg／L)
| オキシン銅（有機銅） |  |  | (mg／L)
| クロロタロニル（ＴＰＮ） |  |  | (mg／L)
| プロピザミド |  |  | (mg／L)
| ＥＰＮ |  |  | (mg／L)
| ジクロルボス（ＤＤＶＰ） |  |  | (mg／L)
| フェノブカルブ（ＢＰＭＣ） |  |  | (mg／L)
| イプロベンホス（ＩＢＰ） |  |  | (mg／L)
| クロルニトロフェン（ＣＮＰ） |  |  | (mg／L)
| トルエン |  |  | (mg／L)
| キシレン |  |  | (mg／L)
| フタル酸ジエチルヘキシル |  |  | (mg／L)
| ニッケル |  |  | (mg／L)
| モリブデン |  |  | (mg／L)
| アンチモン |  |  | (mg／L)
特殊項目 | フェノール類 |  |  | (mg／L) | [5 empty] | <0.005 | [5 empty] | <0.005
| 銅 |  |  | (mg／L) | [5 empty] | <0.01 | [5 empty] | <0.01
| 亜鉛 |  |  | (mg／L) | [5 empty] | <0.05 | [5 empty] | <0.05
| 鉄（溶解性） |  |  | (mg／L) | [5 empty] | 0.06 | [5 empty] | 0.02
| マンガン（溶解性） |  |  | (mg／L) | [5 empty] | <0.01 | [5 empty] | <0.01
| クロム |  |  | (mg／L) | [5 empty] | <0.02 | [5 empty] | <0.02
その他項目 | 陰イオン界面活性剤 |  |  | (mg／L) | [5 empty] | <0.04 | [5 empty] | <0.04
| アンモニア性窒素 |  |  | (mg／L) | [5 empty] | 0.10 | [5 empty] | 0.75
| 塩化物イオン |  |  | (mg／L)
| 濁度 |  |  | (度)
| クロロフィルａ |  |  | (μg／L)
| 溶解性ＣＯＤ |  |  | (mg／L)
| 溶解性窒素 |  |  | (mg／L)
| りん酸態りん |  |  | (mg／L) | [5 empty] | 0.014 | [5 empty] | 0.10
| 透視度 |  |  | (cm) |  | 40 | 45 | >100 | >100 | 72 | >100 | >100 | >100 | >100 | >100 | >100 | >100
| ふん便性大腸菌群数 |  |  | (個／100ml)
備 考

## 25睦橋
公 共 用 水 域 水 質 測 定 結 果 個 表
統一地点番号 |  | 類型 | 調査年度 |  | 調査区分 | 整理番号 | 水域名 |  |  |  | 地点名 |  |  |  | 調査担当機関名 |  | 枚目／枚数 | 整理番号 | 水域名 |  |  |  | 地点名 |  |  |  | 調査担当機関名 |  | 枚目／枚数
20-013-02 |  | Ａロ | 2003 |  | 0 | 25 | 犀川（３） |  |  |  | 睦橋 |  |  |  | 北陸地方整備局 |  | 1 | 25 | 犀川（３） |  |  |  | 睦橋 |  |  |  | 北陸地方整備局 |  | 2
[17 empty] | 2 | [11 empty] | 2
| 採取月日 |  |  |  |  | 4/16 | 4/16 | 5/14 | 5/14 | 6/11 | 6/11 | 7/9 | 7/9 | 8/20 | 8/20 | 9/17 | 9/17 | 10/15 | 10/15 | 11/12 | 11/12 | 12/10 | 12/10 | 1/21 | 1/21 | 2/18 | 2/18 | 3/10 | 3/10
| 採取時刻 |  |  |  |  | 11:00 | 13:25 | 8:30 | 13:30 | 8:30 | 13:30 | 8:30 | 13:30 | 8:30 | 13:30 | 8:30 | 13:30 | 8:30 | 13:30 | 8:30 | 13:30 | 8:30 | 13:30 | 8:30 | 13:50 | 8:30 | 13:30 | 8:30 | 13:30
| 採取位置 |  |  |  |  | 流心（中央) | 流心（中央) | 流心（中央) | 流心（中央) | 流心（中央) | 流心（中央) | 流心（中央) | 流心（中央) | 流心（中央) | 流心（中央) | 流心（中央) | 流心（中央) | 流心（中央) | 流心（中央) | 流心（中央) | 流心（中央) | 流心（中央) | 流心（中央) | 流心（中央) | 流心（中央) | 流心（中央) | 流心（中央) | 流心（中央) | 流心（中央)
| 採取水深 |  |  | (m) |  | 0.1 | 0.1 | 0.1 | 0.1 | 0.1 | 0.1 | 0.1 | 0.1 | 0.1 | 0.1 | 0.1 | 0.1 | 0.1 | 0.1 | 0.1 | 0.1 | 0.1 | 0.1 | 0.1 | 0.1 | 0.1 | 0.1 | 0.1 | 0.1
一般項目 | 天候 |  |  |  |  | 晴れ | 晴れ | 晴れ | 曇り | 曇り | 曇り | 晴れ | 曇り | 晴れ | 晴れ | 晴れ | 晴れ | 曇り | 晴れ | 曇り | 曇り | 晴れ | 晴れ | 晴れ | 曇り | 晴れ | 晴れ | 晴れ | 晴れ
流況
| 臭気 |  |  |  |  | 無臭 | 無臭 | 無臭 | 無臭 | 無臭 | 無臭 | 無臭 | 無臭 | 無臭 | 無臭 | 無臭 | 無臭 | 無臭 | 無臭 | 無臭 | 無臭 | 無臭 | 無臭 | 無臭 | 無臭 | 無臭 | 無臭 | 無臭 | 無臭
| 色相 |  |  |  |  | 無色 | 無色 | 無色 | 無色 | 無色 | 無色 | 無色 | 無色 | 白色・乳白色・淡（明） | 白色・乳白色・淡（明） | 無色 | 無色 | 無色 | 無色 | 無色 | 無色 | 無色 | 無色 | 無色 | 無色 | 無色 | 無色 | 無色 | 無色
| 気温 |  |  | (℃) |  | 20.0 | 23.0 | 19.0 | 24.0 | 20.0 | 24.0 | 24.0 | 25.0 | 25.0 | 32.0 | 24.0 | 30.0 | 16.0 | 22.0 | 11.0 | 12.0 | 3.0 | 7.0 | 0.6 | 6.3 | 3.0 | 8.0 | 7.0 | 15.0
| 水温 |  |  | (℃) |  | 16.3 | 20.5 | 13.5 | 16.5 | 15.8 | 18.6 | 17.5 | 18.5 | 17.0 | 20.9 | 17.6 | 20.8 | 13.3 | 15.7 | 11.4 | 12.4 | 7.1 | 9.7 | 6.0 | 7.6 | 7.5 | 9.8 | 7.1 | 11.1
| 流量 |  |  | (m3／sec)
| 全水深 |  |  | (ｍ)
| 透明度 |  |  | (ｍ)
生活環境項目 | ｐＨ |  |  |  |  | 7.0 | 7.0 | 7.1 | 7.0 | 6.8 | 7.3 | 6.7 | 6.7 | 7.0 | 7.0 | 6.7 | 7.0 | 6.9 | 6.9 | 7.1 | 7.1 | 7.3 | 7.2 | 7.8 | 7.8 | 7.0 | 7.1 | 7.2 | 7.3
| ＤＯ |  |  | (mg／L) |  | 10 | 10 | 10 | 9.8 | 10 | 9.7 | 9.4 | 9.2 | 9.2 | 8.8 | 9.5 | 9.8 | 9.9 | 10 | 10 | 10 | 11 | 11 | 11 | 11 | 11 | 11 | 11 | 11
| ＢＯＤ |  |  | (mg／L) |  | 1.0 | 1.2 | 0.7 | 0.7 | 1.2 | 1.2 | 0.8 | 0.8 | 0.6 | 0.6 | 1.4 | 1.2 | 1.3 | 1 | 1.2 | 1.1 | 0.6 | 0.8 | 1.3 | 1.5 | 1.3 | 1.3 | 1 | 1.4
| ＣＯＤ |  |  | (mg／L) | [9 empty] | 1.8 | [11 empty] | 2.0
| ＳＳ |  |  | (mg／L) |  | 15 | 11 | 13 | 9 | 7 | 4 | 3 | 3 | 18 | 9 | 3 | 2 | 7 | 4 | 17 | 11 | 4 | 5 | 3 | 4 | 4 | 4 | 4 | 4
| 大腸菌群数 |  |  | (MPN／100ml) |  | 2300 | 4900 | 3300 | 3300 | 33000 | 11000 | 130000 | 7900 | 46000 | 49000 | 49000 | 9400 | 18000 | 11000 | 4900 | 2300 | 7000 | 1400 | 2300 | 1300 | 790 | 94 | 330000 | 2300
| n-ヘキサン抽出物質_油分等 |  |  | (mg／L) | [9 empty] | ND | [11 empty] | ND
| 全窒素 |  |  | (mg／L) | [9 empty] | 1.0 | [11 empty] | 1.9
| 全燐 |  |  | (mg／L) | [9 empty] | 0.047 | [11 empty] | 0.10
健康項目 | カドミウム |  |  | (mg／L) |  |  |  | <0.005 | [5 empty] | <0.005 | [5 empty] | <0.005 | [5 empty] | <0.005
| 全シアン |  |  | (mg／L) |  | ND |  | ND |  | ND |  | ND |  | ND |  | ND |  | ND |  | ND |  | ND |  | ND |  | ND |  | ND
| 鉛 |  |  | (mg／L) |  | <0.005 |  | <0.005 |  | <0.005 |  | <0.005 |  | <0.005 |  | <0.005 |  | <0.005 |  | <0.005 |  | <0.005 |  | <0.005 |  | <0.005 |  | <0.005
| 六価クロム |  |  | (mg／L) |  |  |  | <0.02 | [5 empty] | <0.02 | [5 empty] | <0.02 | [5 empty] | <0.02
| 砒素 |  |  | (mg／L) |  | <0.005 |  | <0.005 |  | <0.005 |  | <0.005 |  | <0.005 |  | <0.005 |  | <0.005 |  | <0.005 |  | <0.005 |  | <0.005 |  | <0.005 |  | <0.005
| 総水銀 |  |  | (mg／L) |  |  |  | <0.0005 | [5 empty] | <0.0005 | [5 empty] | <0.0005 | [5 empty] | <0.0005
| アルキル水銀 |  |  | (mg／L)
| ＰＣＢ |  |  | (mg／L)
| ジクロロメタン |  |  | (mg／L) |  |  |  | <0.002 | [5 empty] | <0.002 | [5 empty] | <0.002 | [5 empty] | <0.002
| 四塩化炭素 |  |  | (mg／L) |  |  |  | <0.0002 | [5 empty] | <0.0002 | [5 empty] | <0.0002 | [5 empty] | <0.0002
| 1,2-ジクロロエタン |  |  | (mg／L) |  |  |  | <0.0004 | [5 empty] | <0.0004 | [5 empty] | <0.0004 | [5 empty] | <0.0004
| 1,1-ジクロロエチレン |  |  | (mg／L) |  |  |  | <0.002 | [5 empty] | <0.002 | [5 empty] | <0.002 | [5 empty] | <0.002
| シス-1,2-ジクロロエチレン |  |  | (mg／L) |  |  |  | <0.004 | [5 empty] | <0.004 | [5 empty] | <0.004 | [5 empty] | <0.004
| 1,1,1-トリクロロエタン |  |  | (mg／L) |  |  |  | <0.0005 | [5 empty] | <0.0005 | [5 empty] | <0.0005 | [5 empty] | <0.0005
| 1,1,2-トリクロロエタン |  |  | (mg／L) |  |  |  | <0.0006 | [5 empty] | <0.0006 | [5 empty] | <0.0006 | [5 empty] | <0.0006
| トリクロロエチレン |  |  | (mg／L) |  |  |  | <0.002 | [5 empty] | <0.002 | [5 empty] | <0.002 | [5 empty] | <0.002
| テトラクロロエチレン |  |  | (mg／L) |  |  |  | <0.0005 | [5 empty] | <0.0005 | [5 empty] | <0.0005 | [5 empty] | <0.0005
| 1,3-ジクロロプロペン |  |  | (mg／L) |  |  |  | <0.0002 | [5 empty] | <0.0002 | [5 empty] | <0.0002 | [5 empty] | <0.0002
| チウラム |  |  | (mg／L) |  |  |  | <0.0006 | [5 empty] | <0.0006 | [5 empty] | <0.0006 | [5 empty] | <0.0006
| シマジン |  |  | (mg／L) |  |  |  | <0.0003 | [5 empty] | <0.0003 | [5 empty] | <0.0003 | [5 empty] | <0.0003
| チオベンカルブ |  |  | (mg／L) |  |  |  | <0.002 | [5 empty] | <0.002 | [5 empty] | <0.002 | [5 empty] | <0.002
| ベンゼン |  |  | (mg／L) |  |  |  | <0.001 | [5 empty] | <0.001 | [5 empty] | <0.001 | [5 empty] | <0.001
| セレン |  |  | (mg／L) |  |  |  | <0.002 | [5 empty] | <0.002 | [5 empty] | <0.002 | [5 empty] | <0.002
| 硝酸性窒素 |  |  | (mg／L) |  |  |  | 0.88 | [5 empty] | 0.74 | [5 empty] | 0.99 | [5 empty] | 1.6
| 亜硝酸性窒素 |  |  | (mg／L) |  |  |  | <0.02 | [5 empty] | <0.02 | [5 empty] | <0.02 | [5 empty] | 0.02
| 硝酸性窒素及び亜硝酸性窒素 |  |  | (mg／L) |  |  |  | 0.88 | [5 empty] | 0.74 | [5 empty] | 0.99 | [5 empty] | 1.6
| ふっ素 |  |  | (mg／L) |  |  |  | 0.23 | [5 empty] | 0.19 | [5 empty] | 0.16 | [5 empty] | 0.16
| ほう素 |  |  | (mg／L) |  |  |  | 0.03 | [5 empty] | 0.02 | [5 empty] | 0.03 | [5 empty] | 0.03
要監視項目 | クロロホルム |  |  | (mg／L)
| トランス-1,2-ジクロロエチレン |  |  | (mg／L)
| 1,2-ジクロロプロパン |  |  | (mg／L)
| p-ジクロロベンゼン |  |  | (mg／L)
| イソキサチオン |  |  | (mg／L)
| ダイアジノン |  |  | (mg／L)
| フェニトロチオン（ＭＥＰ） |  |  | (mg／L)
| イソプロチオラン |  |  | (mg／L)
| オキシン銅（有機銅） |  |  | (mg／L)
| クロロタロニル（ＴＰＮ） |  |  | (mg／L)
| プロピザミド |  |  | (mg／L)
| ＥＰＮ |  |  | (mg／L)
| ジクロルボス（ＤＤＶＰ） |  |  | (mg／L)
| フェノブカルブ（ＢＰＭＣ） |  |  | (mg／L)
| イプロベンホス（ＩＢＰ） |  |  | (mg／L)
| クロルニトロフェン（ＣＮＰ） |  |  | (mg／L)
| トルエン |  |  | (mg／L)
| キシレン |  |  | (mg／L)
| フタル酸ジエチルヘキシル |  |  | (mg／L)
| ニッケル |  |  | (mg／L)
| モリブデン |  |  | (mg／L)
| アンチモン |  |  | (mg／L)
特殊項目 | フェノール類 |  |  | (mg／L) | [9 empty] | <0.005 | [11 empty] | <0.005
| 銅 |  |  | (mg／L) | [9 empty] | <0.01 | [11 empty] | <0.01
| 亜鉛 |  |  | (mg／L) | [9 empty] | <0.05 | [11 empty] | 0.01
| 鉄（溶解性） |  |  | (mg／L) | [9 empty] | 0.08 | [11 empty] | 0.02
| マンガン（溶解性） |  |  | (mg／L) | [9 empty] | <0.01 | [11 empty] | <0.01
| クロム |  |  | (mg／L) | [9 empty] | <0.02 | [11 empty] | <0.02
その他項目 | 陰イオン界面活性剤 |  |  | (mg／L) | [9 empty] | <0.04 | [11 empty] | <0.04
| アンモニア性窒素 |  |  | (mg／L) | [9 empty] | 0.08 | [11 empty] | 0.31
| 塩化物イオン |  |  | (mg／L)
| 濁度 |  |  | (度)
| クロロフィルａ |  |  | (μg／L)
| 溶解性ＣＯＤ |  |  | (mg／L)
| 溶解性窒素 |  |  | (mg／L)
| りん酸態りん |  |  | (mg／L) | [9 empty] | 0.011 | [11 empty] | 0.088
| 透視度 |  |  | (cm) |  | 50 | 59 | 63 | 67 | >100 | >100 | >100 | >100 | 53 | 55 | >100 | >100 | >100 | >100 | 56 | 56 | >100 | >100 | >100 | 90 | >100 | >100 | >100 | 95
| ふん便性大腸菌群数 |  |  | (個／100ml)
備 考

## 26小市橋
公 共 用 水 域 水 質 測 定 結 果 個 表
統一地点番号 |  | 類型 | 調査年度 |  | 調査区分 | 整理番号 | 水域名 |  |  |  | 地点名 |  |  |  | 調査担当機関名 |  | 枚目／枚数 | 整理番号 | 水域名 |  |  |  | 地点名 |  |  |  | 調査担当機関名 |  | 枚目／枚数
20-013-03 |  | Ａロ | 2003 |  | 0 | 26 | 犀川（３） |  |  |  | 小市橋 |  |  |  | 北陸地方整備局 |  | 1 | 26 | 犀川（３） |  |  |  | 小市橋 |  |  |  | 北陸地方整備局 |  | 2
[17 empty] | 2 | [11 empty] | 2
| 採取月日 |  |  |  |  | 4/16 | 4/16 | 5/14 | 5/14 | 6/11 | 6/11 | 7/9 | 7/9 | 8/20 | 8/20 | 9/17 | 9/17 | 10/15 | 10/15 | 11/12 | 11/12 | 12/10 | 12/10 | 1/21 | 1/21 | 2/18 | 2/18 | 3/10 | 3/10
| 採取時刻 |  |  |  |  | 9:00 | 13:25 | 8:50 | 13:25 | 8:50 | 13:35 | 9:00 | 13:35 | 8:45 | 13:30 | 9:00 | 13:30 | 9:00 | 14:40 | 2:39 | 9:10 | 9:00 | 13:20 | 9:10 | 13:15 | 9:00 | 13:25 | 9:10 | 13:20
| 採取位置 |  |  |  |  | 流心（中央) | 流心（中央) | 流心（中央) | 流心（中央) | 流心（中央) | 流心（中央) | 流心（中央) | 流心（中央) | 流心（中央) | 流心（中央) | 流心（中央) | 流心（中央) | 流心（中央) | 流心（中央) | 流心（中央) | 流心（中央) | 流心（中央) | 流心（中央) | 流心（中央) | 流心（中央) | 流心（中央) | 流心（中央) | 流心（中央) | 流心（中央)
| 採取水深 |  |  | (m) |  | 0.1 | 0.1 | 0.1 | 0.1 | 0.1 | 0.1 | 0.1 | 0.1 | 0.1 | 0.1 | 0.1 | 0.1 | 0.1 | 0.1 | 0.1 | 0.1 | 0.1 | 0.1 | 0.1 | 0.1 | 0.1 | 0.1 | 0.1 | 0.1
一般項目 | 天候 |  |  |  |  | 快晴 | 快晴 | 晴れ | 晴れ | 曇り | 晴れ | 晴れ | 快晴0 | 快晴 | 快晴 | 晴れ | 晴れ | 晴れ | 曇り | 曇り | 曇り | 晴れ | 曇り | 曇り | 曇り | 晴れ | 快晴 | 快晴 | 快晴
流況
| 臭気 |  |  |  |  | 無臭 | 無臭 | 無臭 | 無臭 | 無臭 | 無臭 | 無臭 | 無臭 | 無臭 | 無臭 | 無臭 | 無臭 | 無臭 | 無臭 | 無臭 | 無臭 | 無臭 | 無臭 | 無臭 | 無臭 | 無臭 | 無臭 | 無臭 | 無臭
| 色相 |  |  |  |  | 無色 | 無色 | 無色 | 無色 | 無色 | 無色 | 無色 | 無色 | 灰色・淡（明） | 灰色・淡（明） | 無色 | 無色 | 無色 | 無色 | 茶色・中 | 茶色・中 | 無色 | 無色 | 無色 | 無色 | 無色 | 無色 | 無色 | 無色
| 気温 |  |  | (℃) |  | 13.0 | 22.0 | 22.0 | 26.0 | 22.0 | 28.5 | 27.5 | 27.0 | 26.5 | 31.0 | 28.0 | 32.8 | 17.0 | 18.5 | 13.0 | 13.0 | 4.0 | 8.0 | 1.5 | 8.0 | 3.5 | 6.5 | 9.0 | 18.5
| 水温 |  |  | (℃) |  | 15.3 | 14.2 | 14.2 | 14.7 | 18.5 | 20.1 | 18.8 | 18.7 | 20.4 | 20.7 | 19.5 | 21.7 | 14.9 | 15.4 | 11.5 | 10.9 | 6.4 | 7.5 | 4.6 | 5.9 | 5.3 | 6.3 | 5.8 | 8.4
| 流量 |  |  | (m3／sec)
| 全水深 |  |  | (ｍ)
| 透明度 |  |  | (ｍ)
生活環境項目 | ｐＨ |  |  |  |  | 7.2 | 7.2 | 7.3 | 7.5 | 7.8 | 8.0 | 7.8 | 7.5 | 7.7 | 7.7 | 7.6 | 7.6 | 7.7 | 7.6 | 7.6 | 7.6 | 8.4 | 8.1 | 7.9 | 7.9 | 8.1 | 7.9 | 8.2 | 7.9
| ＤＯ |  |  | (mg／L) |  | 11 | 11 | 10 | 10 | 9.5 | 9.5 | 9.3 | 9.3 | 9.3 | 9.3 | 9.2 | 9.1 | 9.7 | 9.7 | 10 | 10 | 11 | 11 | 12 | 12 | 12 | 12 | 12 | 12
| ＢＯＤ |  |  | (mg／L) |  | 0.8 | 1.1 | <1.1 | 0.7 | 1.2 | 1.1 | 0.7 | 0.6 | 0.8 | 1.0 | 0.8 | 0.8 | 0.9 | 0.8 | 1.8 | 1.3 | 0.6 | 0.6 | 0.9 | 1.0 | 0.9 | 0.9 | 0.6 | 0.6
| ＣＯＤ |  |  | (mg／L) | [9 empty] | 2.8
| ＳＳ |  |  | (mg／L) |  | 14 | 12 | 9 | 8 | 5 | 4 | 8 | 7 | 32 | 28 | 4 | 2 | 5 | 6 | 26 | 23 | 5 | 5 | 4 | 4 | 3 | 3 | 4 | 3
| 大腸菌群数 |  |  | (MPN／100ml) |  | 3300 | 7900 | 3300 | 1400 | 140 | 1100 | 4900 | 7900 | 2300 | 13000 | 7900 | 700 | 3300 | 2300 | 13000 | 7900 | 14000 | 4900 | 330 | 170 | 80 | 330 | 490 | 80
| n-ヘキサン抽出物質_油分等 |  |  | (mg／L) | [9 empty] | ND | [11 empty] | ND
| 全窒素 |  |  | (mg／L) | [9 empty] | 1.3 | [11 empty] | 1.7
| 全燐 |  |  | (mg／L) | [9 empty] | 0.071 | [11 empty] | 0.053
健康項目 | カドミウム |  |  | (mg／L) |  |  |  | <0.005 | [5 empty] | <0.005 | [6 empty] | <0.005 |  |  |  |  | <0.005
| 全シアン |  |  | (mg／L) |  | ND |  | ND |  | ND |  | ND |  | ND |  | ND |  | ND |  |  | ND | ND |  | ND |  | ND |  | ND
| 鉛 |  |  | (mg／L) |  | <0.005 |  | <0.005 |  | <0.005 |  | <0.005 |  | <0.005 |  | <0.005 |  | <0.005 |  |  | <0.005 | <0.005 |  | <0.005 |  | <0.005 |  | <0.005
| 六価クロム |  |  | (mg／L) |  |  |  | <0.02 | [5 empty] | <0.02 | [6 empty] | <0.02 |  |  |  |  | <0.02
| 砒素 |  |  | (mg／L) |  | <0.005 |  | <0.005 |  | <0.005 |  | <0.005 |  | <0.005 |  | <0.005 |  | <0.005 |  |  | <0.005 | <0.005 |  | <0.005 |  | <0.005 |  | <0.005
| 総水銀 |  |  | (mg／L) |  |  |  | <0.0005 | [5 empty] | <0.0005 | [6 empty] | <0.0005 |  |  |  |  | <0.0005
| アルキル水銀 |  |  | (mg／L)
| ＰＣＢ |  |  | (mg／L) | [9 empty] | ND
| ジクロロメタン |  |  | (mg／L) |  |  |  | <0.002 | [5 empty] | <0.002 | [6 empty] | <0.002 |  |  |  |  | <0.002
| 四塩化炭素 |  |  | (mg／L) |  |  |  | <0.0002 | [5 empty] | <0.0002 | [6 empty] | <0.0002 |  |  |  |  | <0.0002
| 1,2-ジクロロエタン |  |  | (mg／L) |  |  |  | <0.0004 | [5 empty] | <0.0004 | [6 empty] | <0.0004 |  |  |  |  | <0.0004
| 1,1-ジクロロエチレン |  |  | (mg／L) |  |  |  | <0.002 | [5 empty] | <0.002 | [6 empty] | <0.002 |  |  |  |  | <0.002
| シス-1,2-ジクロロエチレン |  |  | (mg／L) |  |  |  | <0.004 | [5 empty] | <0.004 | [6 empty] | <0.004 |  |  |  |  | <0.004
| 1,1,1-トリクロロエタン |  |  | (mg／L) |  |  |  | <0.0005 | [5 empty] | <0.0005 | [6 empty] | <0.0005 |  |  |  |  | <0.0005
| 1,1,2-トリクロロエタン |  |  | (mg／L) |  |  |  | <0.0006 | [5 empty] | <0.0006 | [6 empty] | <0.0006 |  |  |  |  | <0.0006
| トリクロロエチレン |  |  | (mg／L) |  |  |  | <0.002 | [5 empty] | <0.002 | [6 empty] | <0.002 |  |  |  |  | <0.002
| テトラクロロエチレン |  |  | (mg／L) |  |  |  | <0.0005 | [5 empty] | <0.0005 | [6 empty] | <0.0005 |  |  |  |  | <0.0005
| 1,3-ジクロロプロペン |  |  | (mg／L) |  |  |  | <0.0002 | [5 empty] | <0.0002 | [6 empty] | <0.0002 |  |  |  |  | <0.0002
| チウラム |  |  | (mg／L) |  |  |  | <0.0006 | [5 empty] | <0.0006 | [6 empty] | <0.0006 |  |  |  |  | <0.0006
| シマジン |  |  | (mg／L) |  |  |  | <0.0003 | [5 empty] | <0.0003 | [6 empty] | <0.0003 |  |  |  |  | <0.0003
| チオベンカルブ |  |  | (mg／L) |  |  |  | <0.002 | [5 empty] | <0.002 | [6 empty] | <0.002 |  |  |  |  | <0.002
| ベンゼン |  |  | (mg／L) |  |  |  | <0.001 | [5 empty] | <0.001 | [6 empty] | <0.001 |  |  |  |  | <0.001
| セレン |  |  | (mg／L) |  |  |  | <0.002 | [5 empty] | <0.002 | [6 empty] | <0.002 |  |  |  |  | <0.002
| 硝酸性窒素 |  |  | (mg／L) |  |  |  | 0.88 | [5 empty] | 0.61 | [6 empty] | 1.2 |  |  |  |  | 1.4
| 亜硝酸性窒素 |  |  | (mg／L) |  |  |  | <0.02 | [5 empty] | <0.02 | [6 empty] | 0.033 |  |  |  |  | 0.026
| 硝酸性窒素及び亜硝酸性窒素 |  |  | (mg／L) |  |  |  | 0.88 | [5 empty] | 0.60 | [6 empty] | 1.2 |  |  |  |  | 1.4
| ふっ素 |  |  | (mg／L) |  |  |  | 0.23 | [5 empty] | 0.20 | [6 empty] | 0.18 |  |  |  |  | 0.20
| ほう素 |  |  | (mg／L) |  |  |  | 0.04 | [5 empty] | 0.02 | [6 empty] | 0.04 |  |  |  |  | 0.04
要監視項目 | クロロホルム |  |  | (mg／L)
| トランス-1,2-ジクロロエチレン |  |  | (mg／L)
| 1,2-ジクロロプロパン |  |  | (mg／L) | [9 empty] | <0.006
| p-ジクロロベンゼン |  |  | (mg／L)
| イソキサチオン |  |  | (mg／L) | [9 empty] | <0.0008
| ダイアジノン |  |  | (mg／L) | [9 empty] | <0.0005
| フェニトロチオン（ＭＥＰ） |  |  | (mg／L) | [9 empty] | <0.0003
| イソプロチオラン |  |  | (mg／L) | [9 empty] | <0.004
| オキシン銅（有機銅） |  |  | (mg／L) | [9 empty] | <0.004
| クロロタロニル（ＴＰＮ） |  |  | (mg／L) | [9 empty] | <0.004
| プロピザミド |  |  | (mg／L) | [9 empty] | <0.0008
| ＥＰＮ |  |  | (mg／L) | [9 empty] | <0.0006
| ジクロルボス（ＤＤＶＰ） |  |  | (mg／L) | [9 empty] | <0.001
| フェノブカルブ（ＢＰＭＣ） |  |  | (mg／L) | [9 empty] | <0.002
| イプロベンホス（ＩＢＰ） |  |  | (mg／L) | [9 empty] | <0.0008
| クロルニトロフェン（ＣＮＰ） |  |  | (mg／L) | [9 empty] | <0.0001
| トルエン |  |  | (mg／L)
| キシレン |  |  | (mg／L)
| フタル酸ジエチルヘキシル |  |  | (mg／L)
| ニッケル |  |  | (mg／L)
| モリブデン |  |  | (mg／L)
| アンチモン |  |  | (mg／L)
特殊項目 | フェノール類 |  |  | (mg／L) | [9 empty] | <0.005 | [11 empty] | <0.005
| 銅 |  |  | (mg／L) | [9 empty] | <0.01 | [11 empty] | <0.01
| 亜鉛 |  |  | (mg／L) | [9 empty] | 0.09 | [11 empty] | <0.05
| 鉄（溶解性） |  |  | (mg／L) | [9 empty] | <0.01 | [11 empty] | 0.07
| マンガン（溶解性） |  |  | (mg／L) | [9 empty] | <0.01 | [11 empty] | 0.02
| クロム |  |  | (mg／L) | [9 empty] | <0.02 | [11 empty] | <0.02
その他項目 | 陰イオン界面活性剤 |  |  | (mg／L) | [9 empty] | <0.04 | [11 empty] | <0.04
| アンモニア性窒素 |  |  | (mg／L) | [21 empty] | 0.12
| 塩化物イオン |  |  | (mg／L)
| 濁度 |  |  | (度)
| クロロフィルａ |  |  | (μg／L)
| 溶解性ＣＯＤ |  |  | (mg／L)
| 溶解性窒素 |  |  | (mg／L)
| りん酸態りん |  |  | (mg／L) | [21 empty] | 0.041
| 透視度 |  |  | (cm) |  | 45 | 47 | 45 | 47 | >100 | >100 | 68 | 52 | 25 | 24 | >100 | >100 | >100 | 90 | 21 | 25 | 80 | 78 | >100 | >100 | >100 | >100 | >100 | >100
| ふん便性大腸菌群数 |  |  | (個／100ml)
備 考

## 27太田橋
公 共 用 水 域 水 質 測 定 結 果 個 表
統一地点番号 |  | 類型 | 調査年度 |  | 調査区分 | 整理番号 | 水域名 |  |  |  | 地点名 |  |  |  | 調査担当機関名 |  | 枚目／枚数
20-015-01 |  | Ａイ | 2003 |  | 0 | 27 | 奈良井川（１） |  |  |  | 太田橋 |  |  |  | 長野県 |  | 1
1
| 採取月日 |  |  |  |  | 4/23 | 5/14 | 6/11 | 7/9 | 8/20 | 9/17 | 10/15 | 11/12 | 12/10 | 1/21 | 2/18 | 3/10
| 採取時刻 |  |  |  |  | 9:40 | 12:55 | 10:30 | 10:00 | 10:45 | 10:10 | 10:00 | 10:32 | 10:25 | 10:00 | 10:10 | 10:15
| 採取位置 |  |  |  |  | 流心（中央) | 流心（中央) | 流心（中央) | 流心（中央) | 流心（中央) | 流心（中央) | 流心（中央) | 流心（中央) | 流心（中央) | 流心（中央) | 流心（中央) | 流心（中央)
| 採取水深 |  |  | (m) |  | 0.1 | 0.1 | 0.1 | 0.1 | 0.1 | 0.1 | 0.1 | 0.1 | 0.1 | 0.1 | 0.1 | 0.1
一般項目 | 天候 |  |  |  |  | 雨 | 曇り | 曇り | 曇り | 晴れ | 晴れ | 晴れ | 曇り | 晴れ | 曇り | 晴れ | 晴れ
| 流況 |  |  |  |  | 通常の状況 | 通常の状況 | 通常の状況 | 通常の状況 | 通常の状況 | 通常の状況 | 通常の状況 | 通常の状況 | 通常の状況 | 通常の状況 | 通常の状況 | 通常の状況
| 臭気 |  |  |  |  | 無臭 | 無臭 | 無臭 | 無臭 | 無臭 | 無臭 | 無臭 | 無臭 | 無臭 | 無臭 | 無臭 | 無臭
| 色相 |  |  |  |  | 無色 | 無色 | 無色 | 無色 | 褐色・中 | 無色 | 無色 | 無色 | 無色 | 無色 | 無色 | 無色
| 気温 |  |  | (℃) |  | 11.0 | 22.4 | 22.4 | 29.2 | 28.4 | 26.9 | 13.8 | 10.1 | 2.6 | 3.9 | 1.7 | 9.9
| 水温 |  |  | (℃) |  | 14.0 | 13.2 | 16.5 | 17.0 | 21.6 | 19.0 | 12.0 | 9.8 | 5.0 | 2.0 | 4.0 | 4.7
| 流量 |  |  | (m3／sec) |  | 50.5 | 16.9 | 5.6 | 8.5 | 40.3 | 7.7 | 11.0 | 17.6 | 7.7 | 2.9 | 2.1 | 4.0
| 全水深 |  |  | (ｍ) |  | 1.2 | 0.8 | 0.7 | 0.56 | 2.0 | 0.56 | 0.67 | 1.0 | 0.5 | 0.4 | 0.5 | 0.3
| 透明度 |  |  | (ｍ)
生活環境項目 | ｐＨ |  |  |  |  | 6.9 | 7.3 | 7.2 | 6.9 | 7.1 | 7.4 | 7.3 | 7.0 | 7.0 | 7.0 | 7.0 | 7.3
| ＤＯ |  |  | (mg／L) |  | 11 | 10 | 10 | 9.7 | 10 | 9.7 | 10 | 10 | 12 | 13 | 13 | 12
| ＢＯＤ |  |  | (mg／L) |  | 0.5 | <0.5 | <0.5 | <0.5 | <0.5 | <0.5 | <0.5 | 0.5 | 0.5 | <0.5 | 0.5 | <0.5
| ＣＯＤ |  |  | (mg／L) |  | 1.9 | 1.4 | 1.4 | 1.4 | 1.7 | 1.0 | 1.8 | 2.1 | 1.1 | 1.0 | 1.8 | 1.0
| ＳＳ |  |  | (mg／L) |  | 20 | 6 | 1 | <1 | 7 | <1 | 1 | 2 | 2 | 1 | 3 | 1
| 大腸菌群数 |  |  | (MPN／100ml) |  | 230 | 430 | 230 | 930 | 930 | 24000 | 930 | 430 | 93 | 24000 | 43 | 75
| n-ヘキサン抽出物質_油分等 |  |  | (mg／L)
| 全窒素 |  |  | (mg／L) | [5 empty] | 0.46 | [5 empty] | 0.44
| 全燐 |  |  | (mg／L) | [5 empty] | 0.036 | [5 empty] | 0.011
健康項目 | カドミウム |  |  | (mg／L)
| 全シアン |  |  | (mg／L)
| 鉛 |  |  | (mg／L)
| 六価クロム |  |  | (mg／L)
| 砒素 |  |  | (mg／L)
| 総水銀 |  |  | (mg／L)
| アルキル水銀 |  |  | (mg／L)
| ＰＣＢ |  |  | (mg／L)
| ジクロロメタン |  |  | (mg／L)
| 四塩化炭素 |  |  | (mg／L)
| 1,2-ジクロロエタン |  |  | (mg／L)
| 1,1-ジクロロエチレン |  |  | (mg／L)
| シス-1,2-ジクロロエチレン |  |  | (mg／L)
| 1,1,1-トリクロロエタン |  |  | (mg／L)
| 1,1,2-トリクロロエタン |  |  | (mg／L)
| トリクロロエチレン |  |  | (mg／L)
| テトラクロロエチレン |  |  | (mg／L)
| 1,3-ジクロロプロペン |  |  | (mg／L)
| チウラム |  |  | (mg／L)
| シマジン |  |  | (mg／L)
| チオベンカルブ |  |  | (mg／L)
| ベンゼン |  |  | (mg／L)
| セレン |  |  | (mg／L)
| 硝酸性窒素 |  |  | (mg／L)
| 亜硝酸性窒素 |  |  | (mg／L)
| 硝酸性窒素及び亜硝酸性窒素 |  |  | (mg／L)
| ふっ素 |  |  | (mg／L)
| ほう素 |  |  | (mg／L)
要監視項目 | クロロホルム |  |  | (mg／L)
| トランス-1,2-ジクロロエチレン |  |  | (mg／L)
| 1,2-ジクロロプロパン |  |  | (mg／L)
| p-ジクロロベンゼン |  |  | (mg／L)
| イソキサチオン |  |  | (mg／L)
| ダイアジノン |  |  | (mg／L)
| フェニトロチオン（ＭＥＰ） |  |  | (mg／L)
| イソプロチオラン |  |  | (mg／L)
| オキシン銅（有機銅） |  |  | (mg／L)
| クロロタロニル（ＴＰＮ） |  |  | (mg／L)
| プロピザミド |  |  | (mg／L)
| ＥＰＮ |  |  | (mg／L)
| ジクロルボス（ＤＤＶＰ） |  |  | (mg／L)
| フェノブカルブ（ＢＰＭＣ） |  |  | (mg／L)
| イプロベンホス（ＩＢＰ） |  |  | (mg／L)
| クロルニトロフェン（ＣＮＰ） |  |  | (mg／L)
| トルエン |  |  | (mg／L)
| キシレン |  |  | (mg／L)
| フタル酸ジエチルヘキシル |  |  | (mg／L)
| ニッケル |  |  | (mg／L)
| モリブデン |  |  | (mg／L)
| アンチモン |  |  | (mg／L)
特殊項目 | フェノール類 |  |  | (mg／L)
| 銅 |  |  | (mg／L)
| 亜鉛 |  |  | (mg／L)
| 鉄（溶解性） |  |  | (mg／L)
| マンガン（溶解性） |  |  | (mg／L)
| クロム |  |  | (mg／L)
その他項目 | 陰イオン界面活性剤 |  |  | (mg／L)
| アンモニア性窒素 |  |  | (mg／L)
| 塩化物イオン |  |  | (mg／L)
| 濁度 |  |  | (度)
| クロロフィルａ |  |  | (μg／L)
| 溶解性ＣＯＤ |  |  | (mg／L)
| 溶解性窒素 |  |  | (mg／L)
| りん酸態りん |  |  | (mg／L)
| 透視度 |  |  | (cm) |  | 41 | 85 | >100 | >100 | 75 | >100 | >100 | >100 | >100 | >100 | >100 | >100
| ふん便性大腸菌群数 |  |  | (個／100ml)
備 考

## 28島橋
公 共 用 水 域 水 質 測 定 結 果 個 表
統一地点番号 |  | 類型 | 調査年度 |  | 調査区分 | 整理番号 | 水域名 |  |  |  | 地点名 |  |  |  | 調査担当機関名 |  | 枚目／枚数 | 整理番号 | 水域名 |  |  |  | 地点名 |  |  |  | 調査担当機関名 |  | 枚目／枚数
20-016-01 |  | Ａロ | 2003 |  | 0 | 28 | 奈良井川（２） |  |  |  | 島橋 |  |  |  | 北陸地方整備局 |  | 1 | 28 | 奈良井川（２） |  |  |  | 島橋 |  |  |  | 北陸地方整備局 |  | 2
[17 empty] | 2 | [11 empty] | 2
| 採取月日 |  |  |  |  | 4/16 | 4/16 | 5/14 | 5/14 | 6/11 | 6/11 | 7/9 | 7/9 | 8/20 | 8/20 | 9/17 | 9/17 | 10/15 | 10/15 | 11/12 | 11/12 | 12/10 | 12/10 | 1/21 | 1/21 | 2/18 | 2/18 | 3/10 | 3/10
| 採取時刻 |  |  |  |  | 10:00 | 14:10 | 9:30 | 13:30 | 9:30 | 13:30 | 9:30 | 13:30 | 9:30 | 13:15 | 9:40 | 13:00 | 9:40 | 13:15 | 9:40 | 13:30 | 9:30 | 13:20 | 9:35 | 13:00 | 2:18 | 13:20 | 9:30 | 13:00
| 採取位置 |  |  |  |  | 流心（中央) | 流心（中央) | 流心（中央) | 流心（中央) | 流心（中央) | 流心（中央) | 流心（中央) | 流心（中央) | 流心（中央) | 流心（中央) | 流心（中央) | 流心（中央) | 流心（中央) | 流心（中央) | 流心（中央) | 流心（中央) | 流心（中央) | 流心（中央) | 流心（中央) | 流心（中央) | 流心（中央) | 流心（中央) | 流心（中央) | 流心（中央)
| 採取水深 |  |  | (m) |  | 0.1 | 0.1 | 0.1 | 0.1 | 0.1 | 0.1 | 0.1 | 0.1 | 0.1 | 0.1 | 0.1 | 0.1 | 0.1 | 0.1 | 0.1 | 0.1 | 0.1 | 0.1 | 0.1 | 0.1 | 0.1 | 0.1 | 0.1 | 0.1
一般項目 | 天候 |  |  |  |  | 晴れ | 晴れ | 晴れ | 曇り | 晴れ | 晴れ | 曇り | 晴れ | 曇り | 晴れ | 晴れ | 晴れ | 晴れ | 晴れ | 晴れ | 曇り | 晴れ | 晴れ | 曇り | 曇り | 晴れ | 晴れ | 晴れ | 晴れ
流況
| 臭気 |  |  |  |  | 無臭 | 無臭 | 無臭 | 無臭 | 無臭 | 無臭 | 無臭 | 無臭 | 無臭 | 無臭 | 無臭 | 無臭 | 無臭 | 無臭 | 無臭 | 無臭 | 無臭 | 無臭 | 無臭 | 無臭 | 無臭 | 無臭 | 無臭 | 無臭
| 色相 |  |  |  |  | 無色 | 無色 | 赤褐色・淡（明） | 赤褐色・淡（明） | 無色 | 無色 | 無色 | 無色 | 白色・乳白色・淡（明） | 白色・乳白色・淡（明） | 無色 | 無色 | 無色 | 無色 | 赤褐色・淡（明） | 赤褐色・淡（明） | 無色 | 無色 | 無色 | 白色・乳白色・淡（明） | 無色 | 無色 | 黄緑色・淡（明） | 黄緑色・淡（明）
| 気温 |  |  | (℃) |  | 18.5 | 22.0 | 21.8 | 22.5 | 22.0 | 26.1 | 27.5 | 23.7 | 26.6 | 30.6 | 26.3 | 28.8 | 15.0 | 19.0 | 12.2 | 13.0 | 4.5 | 8.2 | 4.0 | 5.5 | 3.6 | 7.6 | 9.6 | 14.1
| 水温 |  |  | (℃) |  | 18.0 | 20.5 | 16.0 | 16.7 | 16.9 | 18.2 | 18.9 | 19.3 | 18.7 | 20.8 | 19.2 | 20.2 | 15.1 | 16.6 | 12.0 | 12.8 | 7.3 | 7.6 | 7.0 | 7.8 | 7.6 | 10.3 | 8.1 | 10.6
| 流量 |  |  | (m3／sec)
| 全水深 |  |  | (ｍ)
| 透明度 |  |  | (ｍ)
生活環境項目 | ｐＨ |  |  |  |  | 7.3 | 7.2 | 7.2 | 7.4 | 7.4 | 7.4 | 7.1 | 7.0 | 7.4 | 7.2 | 7.3 | 7.5 | 7.6 | 7.6 | 7.8 | 7.8 | 7.8 | 8.2 | 7.7 | 8.0 | 7.7 | 7.9 | 7.4 | 7.8
| ＤＯ |  |  | (mg／L) |  | 10 | 9.9 | 10 | 9.5 | 9.6 | 9.2 | 9.2 | 8.9 | 9.0 | 8.5 | 9.2 | 9.1 | 9.7 | 9.3 | 9.8 | 9.7 | 10 | 10 | 10 | 10 | 10 | 10 | 10 | 10
| ＢＯＤ |  |  | (mg／L) |  | 2.3 | 1.4 | 1.7 | 1.6 | 1.5 | 2.1 | 1.5 | 2.1 | 2.1 | 1.1 | 1.7 | 2.0 | 2.1 | 2.1 | 2.2 | 2.8 | 1.5 | 1.3 | 4.1 | 4.2 | 3.4 | 2.9 | 2.6 | 2.7
| ＣＯＤ |  |  | (mg／L) | [9 empty] | 2.2 | [11 empty] | 3.5
| ＳＳ |  |  | (mg／L) |  | 12 | 11 | 6 | 7 | 4 | 4 | 4 | 4 | 7 | 10 | 1 | 2 | 3 | 3 | 9 | 10 | 3 | 3 | 5 | 10 | 5 | 4 | 10 | 10
| 大腸菌群数 |  |  | (MPN／100ml) |  | 4900 | 13000 | 13000 | 17000 | 3300 | 17000 | 22000 | 17000 | 790000 | 11000 | 13000 | 33000 | 17000 | 79000 | 9400 | 4900 | 79000 | 17000 | 14000 | 2300 | 460 | 80 | 130000 | 4900
| n-ヘキサン抽出物質_油分等 |  |  | (mg／L) | [9 empty] | ND | [11 empty] | ND
| 全窒素 |  |  | (mg／L) | [9 empty] | 2.6 | [11 empty] | 5.0
| 全燐 |  |  | (mg／L) | [9 empty] | 0.075 | [11 empty] | 0.32
健康項目 | カドミウム |  |  | (mg／L) |  |  |  | <0.005 | [5 empty] | <0.005 | [5 empty] | <0.005 | [5 empty] | <0.005
| 全シアン |  |  | (mg／L) |  | ND |  | ND |  | ND |  | ND |  | ND |  | ND |  | ND |  | ND |  | ND |  | ND |  | ND |  | ND
| 鉛 |  |  | (mg／L) |  | <0.005 |  | <0.005 |  | <0.005 |  | <0.005 |  | <0.005 |  | <0.005 |  | <0.005 |  | <0.005 |  | <0.005 |  | <0.005 |  | <0.005 |  | <0.005
| 六価クロム |  |  | (mg／L) |  |  |  | <0.02 | [5 empty] | <0.02 | [5 empty] | <0.02 | [5 empty] | <0.02
| 砒素 |  |  | (mg／L) |  | <0.005 |  | <0.005 |  | <0.005 |  | <0.005 |  | <0.005 |  | <0.005 |  | <0.005 |  | <0.005 |  | <0.005 |  | <0.005 |  | <0.005 |  | <0.005
| 総水銀 |  |  | (mg／L) |  |  |  | <0.0005 | [5 empty] | <0.0005 | [5 empty] | <0.0005 | [5 empty] | <0.0005
| アルキル水銀 |  |  | (mg／L)
| ＰＣＢ |  |  | (mg／L) | [9 empty] | ND
| ジクロロメタン |  |  | (mg／L) |  |  |  | <0.002 | [5 empty] | <0.002 | [5 empty] | <0.002 | [5 empty] | <0.002
| 四塩化炭素 |  |  | (mg／L) |  |  |  | <0.0002 | [5 empty] | <0.0002 | [5 empty] | <0.0002 | [5 empty] | <0.0002
| 1,2-ジクロロエタン |  |  | (mg／L) |  |  |  | <0.0004 | [5 empty] | <0.0004 | [5 empty] | <0.0004 | [5 empty] | <0.0004
| 1,1-ジクロロエチレン |  |  | (mg／L) |  |  |  | <0.002 | [5 empty] | <0.002 | [5 empty] | <0.002 | [5 empty] | <0.002
| シス-1,2-ジクロロエチレン |  |  | (mg／L) |  |  |  | <0.004 | [5 empty] | <0.004 | [5 empty] | <0.004 | [5 empty] | <0.004
| 1,1,1-トリクロロエタン |  |  | (mg／L) |  |  |  | <0.0005 | [5 empty] | <0.0005 | [5 empty] | <0.0005 | [5 empty] | <0.0005
| 1,1,2-トリクロロエタン |  |  | (mg／L) |  |  |  | <0.0006 | [5 empty] | <0.0006 | [5 empty] | <0.0006 | [5 empty] | <0.0006
| トリクロロエチレン |  |  | (mg／L) |  |  |  | <0.002 | [5 empty] | <0.002 | [5 empty] | <0.002 | [5 empty] | <0.002
| テトラクロロエチレン |  |  | (mg／L) |  |  |  | <0.0005 | [5 empty] | <0.0005 | [5 empty] | <0.0005 | [5 empty] | <0.0005
| 1,3-ジクロロプロペン |  |  | (mg／L) |  |  |  | <0.0002 | [5 empty] | <0.0002 | [5 empty] | <0.0002 | [5 empty] | <0.0002
| チウラム |  |  | (mg／L) |  |  |  | <0.0006 | [5 empty] | <0.0006 | [5 empty] | <0.0006 | [5 empty] | <0.0006
| シマジン |  |  | (mg／L) |  |  |  | <0.0003 | [5 empty] | <0.0003 | [5 empty] | <0.0003 | [5 empty] | <0.0003
| チオベンカルブ |  |  | (mg／L) |  |  |  | <0.002 | [5 empty] | <0.002 | [5 empty] | <0.002 | [5 empty] | <0.002
| ベンゼン |  |  | (mg／L) |  |  |  | <0.001 | [5 empty] | <0.001 | [5 empty] | <0.001 | [5 empty] | <0.001
| セレン |  |  | (mg／L) |  |  |  | <0.002 | [5 empty] | <0.002 | [5 empty] | <0.002 | [5 empty] | <0.002
| 硝酸性窒素 |  |  | (mg／L) |  |  |  | 1.9 | [5 empty] | 1.6 | [5 empty] | 2.1 | [5 empty] | 2.1
| 亜硝酸性窒素 |  |  | (mg／L) |  |  |  | 0.04 | [5 empty] | 0.04 | [5 empty] | 0.06 | [5 empty] | 0.052
| 硝酸性窒素及び亜硝酸性窒素 |  |  | (mg／L) |  |  |  | 1.9 | [5 empty] | 1.6 | [5 empty] | 2.1 | [5 empty] | 2.1
| ふっ素 |  |  | (mg／L) |  |  |  | 0.13 | [5 empty] | 0.09 | [5 empty] | 0.10 | [5 empty] | 0.10
| ほう素 |  |  | (mg／L) |  |  |  | 0.03 | [5 empty] | <0.02 | [5 empty] | 0.02 | [5 empty] | 0.04
要監視項目 | クロロホルム |  |  | (mg／L)
| トランス-1,2-ジクロロエチレン |  |  | (mg／L)
| 1,2-ジクロロプロパン |  |  | (mg／L)
| p-ジクロロベンゼン |  |  | (mg／L)
| イソキサチオン |  |  | (mg／L)
| ダイアジノン |  |  | (mg／L)
| フェニトロチオン（ＭＥＰ） |  |  | (mg／L)
| イソプロチオラン |  |  | (mg／L)
| オキシン銅（有機銅） |  |  | (mg／L)
| クロロタロニル（ＴＰＮ） |  |  | (mg／L)
| プロピザミド |  |  | (mg／L)
| ＥＰＮ |  |  | (mg／L)
| ジクロルボス（ＤＤＶＰ） |  |  | (mg／L)
| フェノブカルブ（ＢＰＭＣ） |  |  | (mg／L)
| イプロベンホス（ＩＢＰ） |  |  | (mg／L)
| クロルニトロフェン（ＣＮＰ） |  |  | (mg／L)
| トルエン |  |  | (mg／L)
| キシレン |  |  | (mg／L)
| フタル酸ジエチルヘキシル |  |  | (mg／L)
| ニッケル |  |  | (mg／L)
| モリブデン |  |  | (mg／L)
| アンチモン |  |  | (mg／L)
特殊項目 | フェノール類 |  |  | (mg／L) | [9 empty] | <0.005 | [11 empty] | <0.005
| 銅 |  |  | (mg／L) | [9 empty] | <0.01 | [11 empty] | <0.01
| 亜鉛 |  |  | (mg／L) | [9 empty] | <0.05 | [11 empty] | <0.05
| 鉄（溶解性） |  |  | (mg／L) | [9 empty] | 0.04 | [11 empty] | 0.03
| マンガン（溶解性） |  |  | (mg／L) | [9 empty] | 0.01 | [11 empty] | <0.01
| クロム |  |  | (mg／L) | [9 empty] | <0.02 | [11 empty] | <0.02
その他項目 | 陰イオン界面活性剤 |  |  | (mg／L) | [9 empty] | <0.04 | [11 empty] | <0.04
| アンモニア性窒素 |  |  | (mg／L) | [9 empty] | 0.33 | [11 empty] | 2.0
| 塩化物イオン |  |  | (mg／L)
| 濁度 |  |  | (度)
| クロロフィルａ |  |  | (μg／L)
| 溶解性ＣＯＤ |  |  | (mg／L)
| 溶解性窒素 |  |  | (mg／L)
| りん酸態りん |  |  | (mg／L) | [9 empty] | 0.045 | [11 empty] | 0.26
| 透視度 |  |  | (cm) |  | 80 | 50 | 53 | 41 | >100 | >100 | >100 | >100 | 67 | 64 | >100 | >100 | >100 | >100 | 76 | 83 | >100 | >100 | >100 | 75 | >100 | >100 | 47 | 43
| ふん便性大腸菌群数 |  |  | (個／100ml)
備 考

## 29鎖川橋
公 共 用 水 域 水 質 測 定 結 果 個 表
統一地点番号 |  | 類型 | 調査年度 |  | 調査区分 | 整理番号 | 水域名 |  |  |  | 地点名 |  |  |  | 調査担当機関名 |  | 枚目／枚数 | 整理番号 | 水域名 |  |  |  | 地点名 |  |  |  | 調査担当機関名 |  | 枚目／枚数
20-038-01 |  | Ａイ | 2003 |  | 2 | 29 | 鎖川 |  |  |  | 鎖川橋 |  |  |  | 松本市 |  | 1 | 29 | 鎖川 |  |  |  | 鎖川橋 |  |  |  | 松本市 |  | 2
[17 empty] | 2 | [11 empty] | 2
| 採取月日 |  |  |  |  | 4/16 | 4/16 | 5/14 | 5/14 | 6/11 | 6/11 | 7/9 | 7/9 | 8/20 | 8/20 | 9/17 | 9/17 | 10/15 | 10/15 | 11/12 | 11/12 | 12/10 | 12/10 | 1/21 | 1/21 | 2/18 | 2/18 | 3/10 | 3/10
| 採取時刻 |  |  |  |  | 10:50 | 15:40 | 9:35 | 14:38 | 10:05 | 14:50 | 10:00 | 15:00 | 10:04 | 15:23 | 9:50 | 14:35 | 10:03 | 14:45 | 11:11 | 15:00 | 9:59 | 13:21 | 9:50 | 13:11 | 9:55 | 13:30 | 9:51 | 13:29
| 採取位置 |  |  |  |  | 流心（中央) | 流心（中央) | 流心（中央) | 流心（中央) | 流心（中央) | 流心（中央) | 流心（中央) | 流心（中央) | 流心（中央) | 流心（中央) | 流心（中央) | 流心（中央) | 流心（中央) | 流心（中央) | 流心（中央) | 流心（中央) | 流心（中央) | 流心（中央) | 流心（中央) | 流心（中央) | 流心（中央) | 流心（中央) | 流心（中央) | 流心（中央)
| 採取水深 |  |  | (m) |  | 0.1 | 0.1 | 0.1 | 0.1 | 0.1 | 0.1 | 0.1 | 0.1 | 0.1 | 0.1 | 0.1 | 0.1 | 0.1 | 0.1 | 0.1 | 0.1 | 0.1 | 0.1 | 0.1 | 0.1 | 0.1 | 0.1 | 0.1 | 0.1
一般項目 | 天候 |  |  |  |  | 晴れ | 晴れ | 晴れ | 晴れ | 曇り | 曇り | 曇り | 曇り | 晴れ | 晴れ | 晴れ | 晴れ | 晴れ | 晴れ | 曇り | 曇り | 晴れ | 晴れ | 曇り | 曇り | 晴れ | 晴れ | 晴れ | 晴れ
| 流況 |  |  |  |  | 流量大 | 流量大 | 通常の状況 | 通常の状況 | 通常の状況 | 通常の状況 | 通常の状況 | 通常の状況 | 流量大 | 流量大 | 通常の状況 | 通常の状況 | 通常の状況 | 通常の状況 | 流量大 | 流量大 | 通常の状況 | 通常の状況 | 通常の状況 | 通常の状況 | 通常の状況 | 通常の状況 | 通常の状況 | 通常の状況
| 臭気 |  |  |  |  | 無臭 | 無臭 | 無臭 | 無臭 | 無臭 | 無臭 | 無臭 | 無臭 | 無臭 | 無臭 | 無臭 | 無臭 | 無臭 | 無臭 | 無臭 | 無臭 | 無臭 | 無臭 | 無臭 | 無臭 | 無臭 | 無臭 | 無臭 | 無臭
| 色相 |  |  |  |  | 灰色・淡（明） | 灰色・淡（明） | 灰緑色・淡（明） | 灰緑色・淡（明） | 無色 | 無色 | 無色 | 緑色・淡（明） | 緑色・淡（明） | 緑色・淡（明） | 無色 | 無色 | 無色 | 無色 | 茶色・淡（明） | 茶色・淡（明） | 無色 | 無色 | 無色 | 無色 | 無色 | 無色 | 無色 | 無色
| 気温 |  |  | (℃) |  | 24.5 | 22.0 | 22.0 | 19.0 | 20.0 | 23.6 | 27.0 | 24.0 | 34.0 | 34.0 | 23.5 | 32.0 | 14.0 | 19.4 | 14.5 | 11.8 | 0.0 | 7.0 | 3.8 | 4.6 | 3.0 | 9.6 | 10.4 | 14.8
| 水温 |  |  | (℃) |  | 10.4 | 12.5 | 12.1 | 13.6 | 14.2 | 16.9 | 16.4 | 16.9 | 17.5 | 20.4 | 17.7 | 22.2 | 12.9 | 16.9 | 10.2 | 10.6 | 5.0 | 7.2 | 4.8 | 4.1 | 1.9 | 6.9 | 3.3 | 10.0
| 流量 |  |  | (m3／sec) |  | 11 |  | 6.4 |  | 5.8 |  | 6.6 |  | 9.8 |  | 3.8 |  | 2.7 |  | 7.0 |  | 4.4 |  | 1.4 |  | 1.2 |  | 1.7
| 全水深 |  |  | (ｍ) |  | 1.1 | 1.1 | 0.9 | 0.9 | 0.4 | 0.5 | 0.3 | 0.3 | 0.5 | 0.5 | 0.3 | 0.2 | 0.3 | 0.3 | 0.4 | 0.4 | 0.3 | 0.3 | 0.3 | 0.3 | 0.3 | 0.3 | 0.2 | 0.2
| 透明度 |  |  | (ｍ)
生活環境項目 | ｐＨ |  |  |  |  | 7.5 | 7.6 | 7.7 | 7.6 | 7.8 | 7.9 | 7.7 | 7.7 | 7.9 | 7.9 | 7.7 | 8.0 | 7.5 | 7.7 | 7.8 | 7.7 | 7.5 | 7.6 | 8.0 | 6.7 | 7.5 | 8.4 | 7.8 | 8.1
| ＤＯ |  |  | (mg／L) |  | 10 | 10 | 10 | 10 | 10 | 9.6 | 9.5 | 9.4 | 9.2 | 8.5 | 9.5 | 8.2 | 10 | 9.3 | 10 | 10 | 12 | 11 | 13 | 12 | 13 | 12 | 12 | 10
| ＢＯＤ |  |  | (mg／L) |  | 1.0 | 1.0 | 0.5 | 0.6 | 1.3 | 1.0 | 0.9 | 1.0 | 1.2 | <0.5 | <0.5 | 3.3 | 1.3 | 1.6 | 0.7 | 0.5 | <0.5 | <0.5 | 0.7 | 1.2 | 1.2 | 1.1 | <0.5 | 0.5
| ＣＯＤ |  |  | (mg／L) |  | 2.0 | 2.6 | 1.6 | 1.9 | 1.8 | 1.7 | 2.0 | 2.5 | 1.8 | 1.7 | 2.0 | 4.9 | 2.8 | 3.3 | 2.4 | 2.9 | 2.1 | 2.2 | 0.9 | 1.3 | 1.5 | 2.3 | 0.6 | 1.2
| ＳＳ |  |  | (mg／L) |  | 14 | 16 | 14 | 18 | 5 | 6 | 8 | 9 | 9 | 8 | 2 | 2 | 3 | 2 | 11 | 6 | 1 | 1 | 1 | 1 | 1 | 2 | 1 | 2
| 大腸菌群数 |  |  | (MPN／100ml) |  | 460 | 310 | 490 | 1100 | 7900 | 3300 | 4900 | 1300 | 3300 | 17000 | 4600 | 13000 | 13000 | 7900 | 2300 | 3300 | 490 | 460 | 330 | 79 | 330 | 230 | 310 | 170
| n-ヘキサン抽出物質_油分等 |  |  | (mg／L)
| 全窒素 |  |  | (mg／L) | [10 empty] | 0.41 | [11 empty] | 0.69
| 全燐 |  |  | (mg／L) | [10 empty] | 0.030 | [11 empty] | 0.022
健康項目 | カドミウム |  |  | (mg／L) |  |  |  |  | <0.005 | [11 empty] | <0.005
| 全シアン |  |  | (mg／L) |  |  |  |  | ND | [11 empty] | ND
| 鉛 |  |  | (mg／L) |  |  |  |  | <0.005 | [11 empty] | <0.005
| 六価クロム |  |  | (mg／L) |  |  |  |  | <0.02 | [11 empty] | <0.02
| 砒素 |  |  | (mg／L) |  |  |  |  | <0.005 | [11 empty] | <0.005
| 総水銀 |  |  | (mg／L) |  |  |  |  | <0.0005 | [11 empty] | <0.0005
| アルキル水銀 |  |  | (mg／L)
| ＰＣＢ |  |  | (mg／L)
| ジクロロメタン |  |  | (mg／L) | [10 empty] | <0.002 | [11 empty] | <0.002
| 四塩化炭素 |  |  | (mg／L) | [10 empty] | <0.0002 | [11 empty] | <0.0002
| 1,2-ジクロロエタン |  |  | (mg／L) | [10 empty] | <0.0004 | [11 empty] | <0.0004
| 1,1-ジクロロエチレン |  |  | (mg／L) | [10 empty] | <0.002 | [11 empty] | <0.002
| シス-1,2-ジクロロエチレン |  |  | (mg／L) | [10 empty] | <0.004 | [11 empty] | <0.004
| 1,1,1-トリクロロエタン |  |  | (mg／L) | [10 empty] | <0.0005 | [11 empty] | <0.0005
| 1,1,2-トリクロロエタン |  |  | (mg／L) | [10 empty] | <0.0006 | [11 empty] | <0.0006
| トリクロロエチレン |  |  | (mg／L) | [10 empty] | <0.002 | [11 empty] | <0.002
| テトラクロロエチレン |  |  | (mg／L) | [10 empty] | <0.0005 | [11 empty] | <0.0005
| 1,3-ジクロロプロペン |  |  | (mg／L) | [10 empty] | <0.0002 | [11 empty] | <0.0002
| チウラム |  |  | (mg／L) | [10 empty] | <0.0006
| シマジン |  |  | (mg／L) | [10 empty] | <0.0003
| チオベンカルブ |  |  | (mg／L) | [10 empty] | <0.002
| ベンゼン |  |  | (mg／L) | [10 empty] | <0.001 | [11 empty] | <0.001
| セレン |  |  | (mg／L) |  |  |  |  | <0.002 | [11 empty] | <0.002
| 硝酸性窒素 |  |  | (mg／L) |  |  |  |  | 0.17 | [5 empty] | 0.30 | [5 empty] | 0.39 | [5 empty] | 0.45
| 亜硝酸性窒素 |  |  | (mg／L) |  |  |  |  | <0.02 | [5 empty] | <0.02 | [5 empty] | <0.02 | [5 empty] | <0.02
| 硝酸性窒素及び亜硝酸性窒素 |  |  | (mg／L) |  |  |  |  | 0.19 | [5 empty] | 0.32 | [5 empty] | 0.41 | [5 empty] | 0.47
| ふっ素 |  |  | (mg／L) |  |  |  |  | 0.08 | [5 empty] | <0.08 | [5 empty] | <0.08 | [5 empty] | <0.08
| ほう素 |  |  | (mg／L) |  |  |  |  | <0.02 | [5 empty] | <0.02 | [5 empty] | <0.02 | [5 empty] | 0.02
要監視項目 | クロロホルム |  |  | (mg／L)
| トランス-1,2-ジクロロエチレン |  |  | (mg／L)
| 1,2-ジクロロプロパン |  |  | (mg／L)
| p-ジクロロベンゼン |  |  | (mg／L)
| イソキサチオン |  |  | (mg／L)
| ダイアジノン |  |  | (mg／L)
| フェニトロチオン（ＭＥＰ） |  |  | (mg／L)
| イソプロチオラン |  |  | (mg／L)
| オキシン銅（有機銅） |  |  | (mg／L)
| クロロタロニル（ＴＰＮ） |  |  | (mg／L)
| プロピザミド |  |  | (mg／L)
| ＥＰＮ |  |  | (mg／L)
| ジクロルボス（ＤＤＶＰ） |  |  | (mg／L)
| フェノブカルブ（ＢＰＭＣ） |  |  | (mg／L)
| イプロベンホス（ＩＢＰ） |  |  | (mg／L)
| クロルニトロフェン（ＣＮＰ） |  |  | (mg／L)
| トルエン |  |  | (mg／L)
| キシレン |  |  | (mg／L)
| フタル酸ジエチルヘキシル |  |  | (mg／L)
| ニッケル |  |  | (mg／L)
| モリブデン |  |  | (mg／L)
| アンチモン |  |  | (mg／L)
特殊項目 | フェノール類 |  |  | (mg／L)
| 銅 |  |  | (mg／L)
| 亜鉛 |  |  | (mg／L)
| 鉄（溶解性） |  |  | (mg／L)
| マンガン（溶解性） |  |  | (mg／L)
| クロム |  |  | (mg／L)
その他項目 | 陰イオン界面活性剤 |  |  | (mg／L)
| アンモニア性窒素 |  |  | (mg／L)
| 塩化物イオン |  |  | (mg／L)
| 濁度 |  |  | (度)
| クロロフィルａ |  |  | (μg／L)
| 溶解性ＣＯＤ |  |  | (mg／L)
| 溶解性窒素 |  |  | (mg／L)
| りん酸態りん |  |  | (mg／L)
| 透視度 |  |  | (cm) |  | 46 | 46 | 33 | 29 | >50 | >50 | >50 | 47 | >50 | >50 | >50 | >50 | >50 | >50 | >50 | >50 | >50 | >50 | >50 | >50 | >50 | >50 | >50 | >50
| ふん便性大腸菌群数 |  |  | (個／100ml)
備 考

## 30水神橋
公 共 用 水 域 水 質 測 定 結 果 個 表
統一地点番号 |  | 類型 | 調査年度 |  | 調査区分 | 整理番号 | 水域名 |  |  |  | 地点名 |  |  |  | 調査担当機関名 |  | 枚目／枚数
20-031-51 |  | Ａロ | 2003 |  | 0 | 30 | 田川 |  |  |  | 水神橋 |  |  |  | 長野県 |  | 1
1
| 採取月日 |  |  |  |  | 4/16 | 5/14 | 6/11 | 7/9 | 8/20 | 9/17 | 10/15 | 11/12 | 12/10 | 1/21 | 2/18 | 3/10
| 採取時刻 |  |  |  |  | 11:26 | 14:20 | 12:00 | 11:10 | 9:30 | 11:30 | 11:25 | 9:21 | 11:30 | 10:50 | 9:20 | 11:11
| 採取位置 |  |  |  |  | 流心（中央) | 流心（中央) | 流心（中央) | 流心（中央) | 流心（中央) | 流心（中央) | 流心（中央) | 流心（中央) | 流心（中央) | 流心（中央) | 流心（中央) | 流心（中央)
| 採取水深 |  |  | (m) |  | 0.1 | 0.1 | 0.1 | 0.1 | 0.1 | 0.1 | 0.1 | 0.1 | 0.1 | 0.1 | 0.1 | 0.1
一般項目 | 天候 |  |  |  |  | 晴れ | 曇り | 曇り | 雨 | 晴れ | 晴れ | 晴れ | 曇り | 晴れ | 曇り | 晴れ | 晴れ
| 流況 |  |  |  |  | 通常の状況 | 通常の状況 | 通常の状況 | 通常の状況 | 通常の状況 | 通常の状況 | 通常の状況 | 通常の状況 | 通常の状況 | 通常の状況 | 通常の状況 | 通常の状況
| 臭気 |  |  |  |  | 無臭 | 無臭 | 無臭 | 無臭 | 無臭 | 無臭 | 無臭 | 無臭 | 無臭 | 無臭 | 無臭 | 無臭
| 色相 |  |  |  |  | 無色 | 無色 | 無色 | 無色 | 無色 | 無色 | 無色 | 無色 | 無色 | 無色 | 無色 | 無色
| 気温 |  |  | (℃) |  | 19.8 | 20.7 | 27.6 | 24.2 | 26.9 | 31.8 | 17.1 | 10.0 | 4.7 | 5.0 | 0.7 | 14.4
| 水温 |  |  | (℃) |  | 14.5 | 18.3 | 21.0 | 22.0 | 23.0 | 23.1 | 15.3 | 11.0 | 8.2 | 5.0 | 5.0 | 8.9
| 流量 |  |  | (m3／sec) |  | 6.8 | 1.6 | 1.3 | 1.1 | 3.8 | 2.2 | 4.6 | 6.1 | 2.0 | 2.1 | 1.0 | 1.4
| 全水深 |  |  | (ｍ) |  | 0.67 | 0.35 | 0.25 | 0.30 | 0.65 | 0.30 | 0.52 | 0.47 | 0.40 | 0.25 | 0.25 | 0.25
| 透明度 |  |  | (ｍ)
生活環境項目 | ｐＨ |  |  |  |  | 7.2 | 8.3 | 8.4 | 7.4 | 7.2 | 7.5 | 7.3 | 7.0 | 7.0 | 7.6 | 7.0 | 7.5
| ＤＯ |  |  | (mg／L) |  | 10 | 10 | 9.7 | 9.0 | 9.8 | 9.3 | 10 | 10 | 11 | 13 | 12 | 12
| ＢＯＤ |  |  | (mg／L) |  | 0.9 | 1.4 | 1.0 | 1.1 | 0.5 | 0.9 | 0.5 | 1.1 | 0.5 | 1.2 | 1.0 | 1.1
| ＣＯＤ |  |  | (mg／L) |  | 2.3 | 2.9 | 2.3 | 2.3 | 2.0 | 2.6 | 2.9 | 2.8 | 1.4 | 1.5 | 1.7 | 1.6
| ＳＳ |  |  | (mg／L) |  | 7 | 8 | 3 | 2 | 6 | 5 | 4 | 5 | 1 | 2 | 3 | 2
| 大腸菌群数 |  |  | (MPN／100ml) |  | 4300 | 430 | 4300 | 2300 | 15000 | 46000 | 9300 | 4300 | 9300 | 24000 | 1500 | 4300
| n-ヘキサン抽出物質_油分等 |  |  | (mg／L)
| 全窒素 |  |  | (mg／L) | [11 empty] | 3.1
| 全燐 |  |  | (mg／L) | [11 empty] | 0.035
健康項目 | カドミウム |  |  | (mg／L)
| 全シアン |  |  | (mg／L)
| 鉛 |  |  | (mg／L)
| 六価クロム |  |  | (mg／L)
| 砒素 |  |  | (mg／L)
| 総水銀 |  |  | (mg／L)
| アルキル水銀 |  |  | (mg／L)
| ＰＣＢ |  |  | (mg／L)
| ジクロロメタン |  |  | (mg／L)
| 四塩化炭素 |  |  | (mg／L)
| 1,2-ジクロロエタン |  |  | (mg／L)
| 1,1-ジクロロエチレン |  |  | (mg／L)
| シス-1,2-ジクロロエチレン |  |  | (mg／L)
| 1,1,1-トリクロロエタン |  |  | (mg／L)
| 1,1,2-トリクロロエタン |  |  | (mg／L)
| トリクロロエチレン |  |  | (mg／L)
| テトラクロロエチレン |  |  | (mg／L)
| 1,3-ジクロロプロペン |  |  | (mg／L)
| チウラム |  |  | (mg／L)
| シマジン |  |  | (mg／L)
| チオベンカルブ |  |  | (mg／L)
| ベンゼン |  |  | (mg／L)
| セレン |  |  | (mg／L)
| 硝酸性窒素 |  |  | (mg／L)
| 亜硝酸性窒素 |  |  | (mg／L)
| 硝酸性窒素及び亜硝酸性窒素 |  |  | (mg／L)
| ふっ素 |  |  | (mg／L)
| ほう素 |  |  | (mg／L)
要監視項目 | クロロホルム |  |  | (mg／L)
| トランス-1,2-ジクロロエチレン |  |  | (mg／L)
| 1,2-ジクロロプロパン |  |  | (mg／L)
| p-ジクロロベンゼン |  |  | (mg／L)
| イソキサチオン |  |  | (mg／L)
| ダイアジノン |  |  | (mg／L)
| フェニトロチオン（ＭＥＰ） |  |  | (mg／L)
| イソプロチオラン |  |  | (mg／L)
| オキシン銅（有機銅） |  |  | (mg／L)
| クロロタロニル（ＴＰＮ） |  |  | (mg／L)
| プロピザミド |  |  | (mg／L)
| ＥＰＮ |  |  | (mg／L)
| ジクロルボス（ＤＤＶＰ） |  |  | (mg／L)
| フェノブカルブ（ＢＰＭＣ） |  |  | (mg／L)
| イプロベンホス（ＩＢＰ） |  |  | (mg／L)
| クロルニトロフェン（ＣＮＰ） |  |  | (mg／L)
| トルエン |  |  | (mg／L)
| キシレン |  |  | (mg／L)
| フタル酸ジエチルヘキシル |  |  | (mg／L)
| ニッケル |  |  | (mg／L)
| モリブデン |  |  | (mg／L)
| アンチモン |  |  | (mg／L)
特殊項目 | フェノール類 |  |  | (mg／L)
| 銅 |  |  | (mg／L)
| 亜鉛 |  |  | (mg／L)
| 鉄（溶解性） |  |  | (mg／L)
| マンガン（溶解性） |  |  | (mg／L)
| クロム |  |  | (mg／L)
その他項目 | 陰イオン界面活性剤 |  |  | (mg／L)
| アンモニア性窒素 |  |  | (mg／L)
| 塩化物イオン |  |  | (mg／L)
| 濁度 |  |  | (度)
| クロロフィルａ |  |  | (μg／L)
| 溶解性ＣＯＤ |  |  | (mg／L)
| 溶解性窒素 |  |  | (mg／L)
| りん酸態りん |  |  | (mg／L)
| 透視度 |  |  | (cm) |  | >100 | 68 | >100 | >100 | >100 | >100 | >100 | >100 | >100 | >100 | >100 | >100
| ふん便性大腸菌群数 |  |  | (個／100ml)
備 考

## 31新田川橋
公 共 用 水 域 水 質 測 定 結 果 個 表
統一地点番号 |  | 類型 | 調査年度 |  | 調査区分 | 整理番号 | 水域名 |  |  |  | 地点名 |  |  |  | 調査担当機関名 |  | 枚目／枚数 | 整理番号 | 水域名 |  |  |  | 地点名 |  |  |  | 調査担当機関名 |  | 枚目／枚数
20-031-01 |  | Ａロ | 2003 |  | 2 | 31 | 田川 |  |  |  | 新田川橋 |  |  |  | 松本市 |  | 1 | 31 | 田川 |  |  |  | 新田川橋 |  |  |  | 松本市 |  | 2
[17 empty] | 2 | [11 empty] | 2
| 採取月日 |  |  |  |  | 4/16 | 4/16 | 5/14 | 5/14 | 6/11 | 6/11 | 7/9 | 7/9 | 8/20 | 8/20 | 9/17 | 9/17 | 10/15 | 10/15 | 11/12 | 11/12 | 12/10 | 12/10 | 1/21 | 1/21 | 2/18 | 2/18 | 3/10 | 3/10
| 採取時刻 |  |  |  |  | 11:18 | 15:12 | 10:00 | 14:11 | 10:40 | 14:20 | 10:40 | 14:30 | 10:34 | 14:50 | 10:18 | 14:15 | 10:35 | 14:15 | 11:28 | 14:33 | 10:28 | 13:03 | 10:21 | 13:37 | 10:25 | 14:02 | 10:25 | 13:57
| 採取位置 |  |  |  |  | 流心（中央) | 流心（中央) | 流心（中央) | 流心（中央) | 流心（中央) | 流心（中央) | 流心（中央) | 流心（中央) | 流心（中央) | 流心（中央) | 流心（中央) | 流心（中央) | 流心（中央) | 流心（中央) | 流心（中央) | 流心（中央) | 流心（中央) | 流心（中央) | 流心（中央) | 流心（中央) | 流心（中央) | 流心（中央) | 流心（中央) | 流心（中央)
| 採取水深 |  |  | (m) |  | 0.1 | 0.1 | 0.1 | 0.1 | 0.1 | 0.1 | 0.1 | 0.1 | 0.1 | 0.1 | 0.1 | 0.1 | 0.1 | 0.1 | 0.1 | 0.1 | 0.1 | 0.1 | 0.1 | 0.1 | 0.1 | 0.1 | 0.1 | 0.1
一般項目 | 天候 |  |  |  |  | 晴れ | 晴れ | 晴れ | 晴れ | 曇り | 曇り | 曇り | 曇り | 晴れ | 晴れ | 晴れ | 晴れ | 晴れ | 晴れ | 曇り | 曇り | 晴れ | 晴れ | 曇り | 曇り | 晴れ | 晴れ | 晴れ | 晴れ
| 流況 |  |  |  |  | 流量大 | 流量大 | 通常の状況 | 通常の状況 | 通常の状況 | 通常の状況 | 通常の状況 | 通常の状況 | 流量大 | 流量大 | 通常の状況 | 通常の状況 | 通常の状況 | 通常の状況 | 流量大 | 流量大 | 通常の状況 | 通常の状況 | 通常の状況 | 通常の状況 | 通常の状況 | 通常の状況 | 通常の状況 | 通常の状況
| 臭気 |  |  |  |  | 無臭 | 無臭 | 無臭 | 無臭 | 無臭 | 無臭 | 無臭 | 無臭 | 無臭 | 無臭 | 無臭 | 無臭 | 無臭 | 無臭 | 無臭 | 無臭 | 無臭 | 無臭 | 無臭 | 無臭 | 無臭 | 無臭 | 無臭 | 無臭
| 色相 |  |  |  |  | 灰色・淡（明） | 灰色・淡（明） | 無色 | 無色 | 無色 | 無色 | 無色 | 無色 | 無色 | 無色 | 無色 | 無色 | 無色 | 無色 | 茶色・淡（明） | 茶色・淡（明） | 無色 | 無色 | 無色 | 無色 | 無色 | 無色 | 無色 | 無色
| 気温 |  |  | (℃) |  | 21.0 | 22.0 | 23.5 | 21.8 | 22.4 | 23.0 | 26.5 | 27.4 | 35.0 | 32.0 | 26.5 | 32.0 | 15.4 | 19.4 | 14.8 | 12.5 | 5.8 | 8.6 | 5.0 | 5.0 | 4.8 | 10.0 | 12.2 | 15.8
| 水温 |  |  | (℃) |  | 12.7 | 15.4 | 16.7 | 17.7 | 17.3 | 18.4 | 20.0 | 19.4 | 19.8 | 22.2 | 18.9 | 21.1 | 15.0 | 16.4 | 11.2 | 11.7 | 8.4 | 9.5 | 6.4 | 7.9 | 6.6 | 10.3 | 8.2 | 12.8
| 流量 |  |  | (m3／sec) |  | 12 |  | 6.1 |  | 4.2 |  | 4.3 |  | 11 |  | 5.4 |  | 9.7 |  | 15 |  | 7.0 |  | 3.1 |  | 2.4 |  | 2.0
| 全水深 |  |  | (ｍ) |  | 0.7 | 0.7 | 0.5 | 0.6 | 0.5 | 0.5 | 0.5 | 0.5 | 0.7 | 0.7 | 0.5 | 0.5 | 0.5 | 0.5 | 0.6 | 0.6 | 0.6 | 0.6 | 0.4 | 0.4 | 0.4 | 0.4 | 0.4 | 0.4
| 透明度 |  |  | (ｍ)
生活環境項目 | ｐＨ |  |  |  |  | 7.5 | 7.5 | 7.5 | 7.7 | 7.4 | 7.3 | 7.7 | 7.5 | 7.8 | 7.8 | 7.5 | 7.5 | 7.4 | 7.3 | 7.5 | 7.6 | 7.3 | 7.3 | 7.6 | 7.6 | 7.5 | 7.6 | 7.6 | 8.1
| ＤＯ |  |  | (mg／L) |  | 10 | 9.7 | 10 | 10 | 10 | 9.6 | 10 | 9.3 | 8.5 | 8.1 | 10 | 9.9 | 9.8 | 9.4 | 10 | 9.9 | 11 | 10 | 12 | 11 | 12 | 11 | 12 | 11
| ＢＯＤ |  |  | (mg／L) |  | 1.2 | 0.7 | 1.0 | 1.3 | 1.1 | 1.2 | 0.5 | 1.1 | 1.1 | <0.5 | 0.7 | 0.7 | 1.4 | 1.2 | 0.6 | 0.5 | <0.5 | <0.5 | 0.8 | 0.9 | 1.2 | 2.8 | 0.9 | 1.1
| ＣＯＤ |  |  | (mg／L) |  | 3.1 | 2.5 | 3.0 | 2.3 | 2.6 | 2.0 | 1.8 | 2.3 | 2.5 | 2.0 | 2.9 | 2.5 | 2.9 | 3.0 | 3.1 | 2.9 | 0.8 | 1.4 | 1.1 | 1.3 | 2.2 | 3.3 | 1.1 | 2.1
| ＳＳ |  |  | (mg／L) |  | 18 | 9 | 3 | 4 | 3 | 5 | 2 | 2 | 4 | 3 | 5 | 4 | 5 | 3 | 6 | 6 | 1 | 1 | 1 | 2 | 3 | 4 | <1 | 2
| 大腸菌群数 |  |  | (MPN／100ml) |  | 1100 | 490 | 7000 | 2200 | 7900 | 3300 | 7900 | 11000 | 3300 | 3300 | 33000 | 4900 | 7900 | 13000 | 4900 | 4900 | 490 | 790 | 790 | 170 | 17000 | 490 | 3300 | 230
| n-ヘキサン抽出物質_油分等 |  |  | (mg／L)
| 全窒素 |  |  | (mg／L) | [10 empty] | 2.2 | [11 empty] | 2.6
| 全燐 |  |  | (mg／L) | [10 empty] | 0.051 | [11 empty] | 0.20
健康項目 | カドミウム |  |  | (mg／L) |  |  |  |  | <0.005 | [11 empty] | <0.005
| 全シアン |  |  | (mg／L) |  |  |  |  | ND | [11 empty] | ND
| 鉛 |  |  | (mg／L) |  |  |  |  | <0.005 | [11 empty] | <0.005
| 六価クロム |  |  | (mg／L) |  |  |  |  | <0.02 | [11 empty] | <0.02
| 砒素 |  |  | (mg／L) |  |  |  |  | <0.005 | [11 empty] | <0.005
| 総水銀 |  |  | (mg／L) |  |  |  |  | <0.0005 | [11 empty] | <0.0005
| アルキル水銀 |  |  | (mg／L)
| ＰＣＢ |  |  | (mg／L)
| ジクロロメタン |  |  | (mg／L) | [10 empty] | <0.002 | [11 empty] | <0.002
| 四塩化炭素 |  |  | (mg／L) | [10 empty] | <0.0002 | [11 empty] | <0.0002
| 1,2-ジクロロエタン |  |  | (mg／L) | [10 empty] | <0.0004 | [11 empty] | <0.0004
| 1,1-ジクロロエチレン |  |  | (mg／L) | [10 empty] | <0.002 | [11 empty] | <0.002
| シス-1,2-ジクロロエチレン |  |  | (mg／L) | [10 empty] | <0.004 | [11 empty] | <0.004
| 1,1,1-トリクロロエタン |  |  | (mg／L) | [10 empty] | <0.0005 | [11 empty] | <0.0005
| 1,1,2-トリクロロエタン |  |  | (mg／L) | [10 empty] | <0.0006 | [11 empty] | <0.0006
| トリクロロエチレン |  |  | (mg／L) | [10 empty] | <0.002 | [11 empty] | <0.002
| テトラクロロエチレン |  |  | (mg／L) | [10 empty] | <0.0005 | [11 empty] | <0.0005
| 1,3-ジクロロプロペン |  |  | (mg／L) | [10 empty] | <0.0002 | [11 empty] | <0.0002
| チウラム |  |  | (mg／L) | [10 empty] | <0.0006
| シマジン |  |  | (mg／L) | [10 empty] | <0.0003
| チオベンカルブ |  |  | (mg／L) | [10 empty] | <0.002
| ベンゼン |  |  | (mg／L) | [10 empty] | <0.001 | [11 empty] | <0.001
| セレン |  |  | (mg／L) |  |  |  |  | <0.002 | [11 empty] | <0.002
| 硝酸性窒素 |  |  | (mg／L) |  |  |  |  | 2.1 | [5 empty] | 2.1 | [5 empty] | 1.9 | [5 empty] | 2.3
| 亜硝酸性窒素 |  |  | (mg／L) |  |  |  |  | <0.02 | [5 empty] | <0.02 | [5 empty] | <0.02 | [5 empty] | <0.02
| 硝酸性窒素及び亜硝酸性窒素 |  |  | (mg／L) |  |  |  |  | 2.1 | [5 empty] | 2.1 | [5 empty] | 1.9 | [5 empty] | 2.3
| ふっ素 |  |  | (mg／L) |  |  |  |  | <0.08 | [5 empty] | 0.08 | [5 empty] | <0.08 | [5 empty] | <0.08
| ほう素 |  |  | (mg／L) |  |  |  |  | 0.02 | [5 empty] | 0.02 | [5 empty] | <0.02 | [5 empty] | 0.02
要監視項目 | クロロホルム |  |  | (mg／L) | [8 empty] | <0.006
| トランス-1,2-ジクロロエチレン |  |  | (mg／L) | [8 empty] | <0.004
| 1,2-ジクロロプロパン |  |  | (mg／L) | [8 empty] | <0.006
| p-ジクロロベンゼン |  |  | (mg／L) | [8 empty] | <0.03
| イソキサチオン |  |  | (mg／L) | [8 empty] | <0.0008
| ダイアジノン |  |  | (mg／L) | [8 empty] | <0.0005
| フェニトロチオン（ＭＥＰ） |  |  | (mg／L) | [8 empty] | <0.0003
| イソプロチオラン |  |  | (mg／L) | [8 empty] | <0.004
| オキシン銅（有機銅） |  |  | (mg／L) | [8 empty] | <0.004
| クロロタロニル（ＴＰＮ） |  |  | (mg／L) | [8 empty] | <0.004
| プロピザミド |  |  | (mg／L) | [8 empty] | <0.0008
| ＥＰＮ |  |  | (mg／L) | [8 empty] | <0.0006
| ジクロルボス（ＤＤＶＰ） |  |  | (mg／L) | [8 empty] | <0.001
| フェノブカルブ（ＢＰＭＣ） |  |  | (mg／L) | [8 empty] | <0.002
| イプロベンホス（ＩＢＰ） |  |  | (mg／L) | [8 empty] | <0.0008
| クロルニトロフェン（ＣＮＰ） |  |  | (mg／L) | [8 empty] | <0.0001
| トルエン |  |  | (mg／L) | [8 empty] | <0.06
| キシレン |  |  | (mg／L) | [8 empty] | <0.04
| フタル酸ジエチルヘキシル |  |  | (mg／L) | [8 empty] | <0.006
| ニッケル |  |  | (mg／L) | [8 empty] | 0.001
| モリブデン |  |  | (mg／L) | [8 empty] | <0.007
| アンチモン |  |  | (mg／L) | [8 empty] | <0.001
特殊項目 | フェノール類 |  |  | (mg／L)
| 銅 |  |  | (mg／L)
| 亜鉛 |  |  | (mg／L)
| 鉄（溶解性） |  |  | (mg／L)
| マンガン（溶解性） |  |  | (mg／L)
| クロム |  |  | (mg／L)
その他項目 | 陰イオン界面活性剤 |  |  | (mg／L)
| アンモニア性窒素 |  |  | (mg／L)
| 塩化物イオン |  |  | (mg／L)
| 濁度 |  |  | (度)
| クロロフィルａ |  |  | (μg／L)
| 溶解性ＣＯＤ |  |  | (mg／L)
| 溶解性窒素 |  |  | (mg／L)
| りん酸態りん |  |  | (mg／L)
| 透視度 |  |  | (cm) |  | 46 | >50 | >50 | >50 | >50 | >50 | >50 | >50 | >50 | >50 | >50 | >50 | >50 | >50 | >50 | >50 | >50 | >50 | >50 | >50 | >50 | >50 | >50 | >50
| ふん便性大腸菌群数 |  |  | (個／100ml)
備 考

## 32早春賦
公 共 用 水 域 水 質 測 定 結 果 個 表
統一地点番号 |  | 類型 | 調査年度 |  | 調査区分 | 整理番号 | 水域名 |  |  |  | 地点名 |  |  |  | 調査担当機関名 |  | 枚目／枚数
20-043-01 |  | ＡＡハ | 2003 |  | 0 | 32 | 穂高川 |  |  |  | 早春賦歌碑前 |  |  |  | 長野県 |  | 1
1
| 採取月日 |  |  |  |  | 4/16 | 5/14 | 6/11 | 7/9 | 8/20 | 9/17 | 10/15 | 11/12 | 12/10 | 1/21 | 2/18 | 3/10
| 採取時刻 |  |  |  |  | 10:50 | 11:10 | 10:55 | 10:45 | 10:35 | 10:50 | 10:50 | 10:35 | 10:42 | 10:30 | 10:05 | 11:00
| 採取位置 |  |  |  |  | 右岸 | 右岸 | 右岸 | 右岸 | 右岸 | 右岸 | 右岸 | 右岸 | 右岸 | 右岸 | 右岸 | 右岸
| 採取水深 |  |  | (m) |  | 0.1 | 0.1 | 0.1 | 0.1 | 0.1 | 0.1 | 0.1 | 0.1 | 0.1 | 0.1 | 0.1 | 0.1
一般項目 | 天候 |  |  |  |  | 晴れ | 晴れ | 曇り | 曇り | 晴れ | 晴れ | 晴れ | 晴れ | 晴れ | 曇り | 晴れ | 晴れ
| 流況 |  |  |  |  | 通常の状況 | 通常の状況 | 通常の状況 | 通常の状況 | 通常の状況 | 通常の状況 | 通常の状況 | 通常の状況 | 通常の状況 | 通常の状況 | 通常の状況 | 通常の状況
| 臭気 |  |  |  |  | 無臭 | 無臭 | 無臭 | 無臭 | 無臭 | 無臭 | 無臭 | 無臭 | 無臭 | 無臭 | 無臭 | 無臭
| 色相 |  |  |  |  | 褐色・中 | 無色 | 無色 | 無色 | 無色 | 無色 | 無色 | 無色 | 無色 | 無色 | 無色 | 無色
| 気温 |  |  | (℃) |  | 22.5 | 21.7 | 23.4 | 27.6 | 27.3 | 26.9 | 18.8 | 10.0 | 6.8 | 4.9 | 9.4 | 13.9
| 水温 |  |  | (℃) |  | 15.8 | 13.0 | 15.7 | 16.0 | 19.6 | 18.0 | 13.0 | 13.3 | 6.3 | 0.5 | 5.5 | 7.8
| 流量 |  |  | (m3／sec) |  | 9.6 | 72.5 | 23.9 | 41.6 | 66.7 | 16.7 | 19.4 | 15.0 | 15.0 | 12.0 | 10.3 | 8.6
| 全水深 |  |  | (ｍ) |  | 0.85 | 1.45 | 1.3 | 1.6 | 1.6 | 1.2 | 1.35 | 1.3 | 1.3 | 1.3 | 1.2 | 1.2
| 透明度 |  |  | (ｍ)
生活環境項目 | ｐＨ |  |  |  |  | 7.0 | 6.9 | 7.0 | 6.9 | 6.9 | 7.1 | 6.8 | 6.6 | 6.8 | 6.8 | 7.1 | 6.8
| ＤＯ |  |  | (mg／L) |  | 11 | 10 | 10 | 9.8 | 10 | 10 | 10 | 11 | 12 | 12 | 13 | 12
| ＢＯＤ |  |  | (mg／L) |  | 0.9 | 0.7 | 0.7 | 0.5 | <0.5 | 1.0 | 0.5 | 0.8 | 0.7 | 1.4 | 1.1 | 1.0
| ＣＯＤ |  |  | (mg／L) |  | 3.1 | 1.7 | 1.5 | 1.4 | 1.6 | 1.5 | 2.4 | 2.4 | 1.4 | 1.8 | 1.7 | 2.2
| ＳＳ |  |  | (mg／L) |  | 10 | 6 | 2 | 2 | 4 | 3 | 3 | 5 | <1 | 5 | 1 | 3
| 大腸菌群数 |  |  | (MPN／100ml) |  | 4300 | 9300 | 4300 | 1500 | 23000 | 24000 | 43000 | 93000 | 24000 | 45000 | 46000 | 46000
| n-ヘキサン抽出物質_油分等 |  |  | (mg／L)
| 全窒素 |  |  | (mg／L) | [5 empty] | 0.64 | [5 empty] | 0.82
| 全燐 |  |  | (mg／L) | [5 empty] | 0.042 | [5 empty] | 0.052
健康項目 | カドミウム |  |  | (mg／L) | [5 empty] | <0.005 | [5 empty] | <0.005
| 全シアン |  |  | (mg／L) | [5 empty] | ND | [5 empty] | ND
| 鉛 |  |  | (mg／L) | [5 empty] | <0.005 | [5 empty] | <0.005
| 六価クロム |  |  | (mg／L) | [5 empty] | <0.02 | [5 empty] | <0.02
| 砒素 |  |  | (mg／L) | [5 empty] | <0.005 | [5 empty] | <0.005
| 総水銀 |  |  | (mg／L) | [5 empty] | <0.0005 | [5 empty] | <0.0005
| アルキル水銀 |  |  | (mg／L)
| ＰＣＢ |  |  | (mg／L)
| ジクロロメタン |  |  | (mg／L) |  |  | <0.002 | [5 empty] | <0.002
| 四塩化炭素 |  |  | (mg／L) |  |  | <0.0002 | [5 empty] | <0.0002
| 1,2-ジクロロエタン |  |  | (mg／L) |  |  | <0.0004 | [5 empty] | <0.0004
| 1,1-ジクロロエチレン |  |  | (mg／L) |  |  | <0.002 | [5 empty] | <0.002
| シス-1,2-ジクロロエチレン |  |  | (mg／L) |  |  | <0.004 | [5 empty] | <0.004
| 1,1,1-トリクロロエタン |  |  | (mg／L) |  |  | <0.0005 | [5 empty] | <0.0005
| 1,1,2-トリクロロエタン |  |  | (mg／L) |  |  | <0.0006 | [5 empty] | <0.0006
| トリクロロエチレン |  |  | (mg／L) |  |  | <0.002 | [5 empty] | <0.002
| テトラクロロエチレン |  |  | (mg／L) |  |  | <0.0005 | [5 empty] | <0.0005
| 1,3-ジクロロプロペン |  |  | (mg／L) |  |  | <0.0002 | [5 empty] | <0.0002
| チウラム |  |  | (mg／L) |  |  | <0.0006
| シマジン |  |  | (mg／L) |  |  | <0.0003
| チオベンカルブ |  |  | (mg／L) |  |  | <0.002
| ベンゼン |  |  | (mg／L) |  |  | <0.001 | [5 empty] | <0.001
| セレン |  |  | (mg／L) | [5 empty] | <0.002 | [5 empty] | <0.002
| 硝酸性窒素 |  |  | (mg／L) |  |  | 0.56 |  |  | 0.49 |  |  | 0.49 |  |  | 0.73
| 亜硝酸性窒素 |  |  | (mg／L) |  |  | <0.02 |  |  | <0.02 |  |  | <0.02 |  |  | <0.02
| 硝酸性窒素及び亜硝酸性窒素 |  |  | (mg／L) |  |  | 0.58 |  |  | 0.51 |  |  | 0.51 |  |  | 0.75
| ふっ素 |  |  | (mg／L) |  |  | 0.17 |  |  | 0.27 |  |  | 0.57 |  |  | 0.27
| ほう素 |  |  | (mg／L) |  |  | <0.02 |  |  | <0.02 |  |  | <0.02 |  |  | 0.04
要監視項目 | クロロホルム |  |  | (mg／L)
| トランス-1,2-ジクロロエチレン |  |  | (mg／L)
| 1,2-ジクロロプロパン |  |  | (mg／L)
| p-ジクロロベンゼン |  |  | (mg／L)
| イソキサチオン |  |  | (mg／L)
| ダイアジノン |  |  | (mg／L)
| フェニトロチオン（ＭＥＰ） |  |  | (mg／L)
| イソプロチオラン |  |  | (mg／L)
| オキシン銅（有機銅） |  |  | (mg／L)
| クロロタロニル（ＴＰＮ） |  |  | (mg／L)
| プロピザミド |  |  | (mg／L)
| ＥＰＮ |  |  | (mg／L)
| ジクロルボス（ＤＤＶＰ） |  |  | (mg／L)
| フェノブカルブ（ＢＰＭＣ） |  |  | (mg／L)
| イプロベンホス（ＩＢＰ） |  |  | (mg／L)
| クロルニトロフェン（ＣＮＰ） |  |  | (mg／L)
| トルエン |  |  | (mg／L)
| キシレン |  |  | (mg／L)
| フタル酸ジエチルヘキシル |  |  | (mg／L)
| ニッケル |  |  | (mg／L)
| モリブデン |  |  | (mg／L)
| アンチモン |  |  | (mg／L)
特殊項目 | フェノール類 |  |  | (mg／L)
| 銅 |  |  | (mg／L)
| 亜鉛 |  |  | (mg／L)
| 鉄（溶解性） |  |  | (mg／L)
| マンガン（溶解性） |  |  | (mg／L)
| クロム |  |  | (mg／L)
その他項目 | 陰イオン界面活性剤 |  |  | (mg／L)
| アンモニア性窒素 |  |  | (mg／L)
| 塩化物イオン |  |  | (mg／L)
| 濁度 |  |  | (度)
| クロロフィルａ |  |  | (μg／L)
| 溶解性ＣＯＤ |  |  | (mg／L)
| 溶解性窒素 |  |  | (mg／L)
| りん酸態りん |  |  | (mg／L)
| 透視度 |  |  | (cm) |  | 70 | 91 | >100 | >100 | >100 | >100 | >100 | >100 | >100 | >100 | >100 | >100
| ふん便性大腸菌群数 |  |  | (個／100ml)
備 考

## 33鹿島川
公 共 用 水 域 水 質 測 定 結 果 個 表
統一地点番号 |  | 類型 | 調査年度 |  | 調査区分 | 整理番号 | 水域名 |  |  |  | 地点名 |  |  |  | 調査担当機関名 |  | 枚目／枚数
20-022-01 |  | ＡＡイ | 2003 |  | 0 | 33 | 高瀬川（１） |  |  |  | 鹿島川合流点上 |  |  |  | 長野県 |  | 1
1
| 採取月日 |  |  |  |  | 4/16 | 5/14 | 6/11 | 7/9 | 8/20 | 9/17 | 11/12 | 12/10 | 1/21 | 2/18 | 3/10
| 採取時刻 |  |  |  |  | 10:30 | 10:50 | 11:20 | 11:20 | 10:50 | 10:30 | 10:40 | 10:30 | 10:50 | 11:00 | 11:10
| 採取位置 |  |  |  |  | 左岸 | 左岸 | 左岸 | 左岸 | 左岸 | 左岸 | 左岸 | 左岸 | 流心（中央) | 左岸 | 左岸
| 採取水深 |  |  | (m) |  | 0.1 | 0.1 | 0.1 | 0.1 | 0.1 | 0.1 | 0.1 | 0.1 | 0.1 | 0.1 | 0.1
一般項目 | 天候 |  |  |  |  | 晴れ | 晴れ | 曇り | 曇り | 晴れ | 晴れ | 晴れ | 晴れ | 曇り | 晴れ | 晴れ
| 流況 |  |  |  |  | 通常の状況 | 通常の状況 | 通常の状況 | 通常の状況 | 通常の状況 | 通常の状況 | 通常の状況 | 通常の状況 | 通常の状況 | 通常の状況 | 通常の状況
| 臭気 |  |  |  |  | 無臭 | 無臭 | 無臭 | 無臭 | 無臭 | 無臭 | 無臭 | 無臭 | 無臭 | 無臭 | 無臭
| 色相 |  |  |  |  | 無色 | 無色 | 無色 | 無色 | 無色 | 無色 | 無色 | 無色 | 無色 | 無色 | 無色
| 気温 |  |  | (℃) |  | 17.5 | 20.5 | 22.5 | 24.5 | 29.9 | 26.0 | 15.0 | 5.0 | 1.2 | 2.5 | 8.7
| 水温 |  |  | (℃) |  | 9.0 | 9.0 | 11.9 | 12.5 | 16.3 | 17.0 | 10.0 | 7.0 | 2.0 | 2.3 | 5.0
| 流量 |  |  | (m3／sec) |  | 1.0 | 4.0 | 25 | 34 | 23 | 0.5 | 2.5 | 1.5 | 10.7 | 9.7 | 0.2
| 全水深 |  |  | (ｍ)
| 透明度 |  |  | (ｍ)
生活環境項目 | ｐＨ |  |  |  |  | 7.0 | 6.8 | 7.0 | 6.8 | 6.9 | 7.0 | 6.8 | 7.0 | 6.8 | 6.9 | 6.8
| ＤＯ |  |  | (mg／L) |  | 11 | 11 | 10 | 10 | 10 | 9.7 | 10 | 11 | 12 | 12 | 12
| ＢＯＤ |  |  | (mg／L) |  | <0.5 | <0.5 | <0.5 | <0.5 | <0.5 | <0.5 | <0.5 | <0.5 | <0.5 | <0.5 | <0.5
| ＣＯＤ |  |  | (mg／L) |  | 1.3 | 1.2 | 1.0 | 0.9 | 0.8 | 0.8 | 0.9 | 1.1 | <0.5 | 0.9 | 1.1
| ＳＳ |  |  | (mg／L) |  | 1 | 7 | 2 | 4 | 2 | 1 | 1 | 1 | <1 | <1 | <1
| 大腸菌群数 |  |  | (MPN／100ml) |  | 230 | 43 | 43 | 93 | 430 | 2400 | 93 | 430 | 430 | 9.2 | 43
| n-ヘキサン抽出物質_油分等 |  |  | (mg／L)
| 全窒素 |  |  | (mg／L) | [5 empty] | 0.27 |  |  |  |  | 0.28
| 全燐 |  |  | (mg／L) | [5 empty] | 0.017 |  |  |  |  | <0.003
健康項目 | カドミウム |  |  | (mg／L)
| 全シアン |  |  | (mg／L)
| 鉛 |  |  | (mg／L)
| 六価クロム |  |  | (mg／L)
| 砒素 |  |  | (mg／L)
| 総水銀 |  |  | (mg／L)
| アルキル水銀 |  |  | (mg／L)
| ＰＣＢ |  |  | (mg／L)
| ジクロロメタン |  |  | (mg／L)
| 四塩化炭素 |  |  | (mg／L)
| 1,2-ジクロロエタン |  |  | (mg／L)
| 1,1-ジクロロエチレン |  |  | (mg／L)
| シス-1,2-ジクロロエチレン |  |  | (mg／L)
| 1,1,1-トリクロロエタン |  |  | (mg／L)
| 1,1,2-トリクロロエタン |  |  | (mg／L)
| トリクロロエチレン |  |  | (mg／L)
| テトラクロロエチレン |  |  | (mg／L)
| 1,3-ジクロロプロペン |  |  | (mg／L)
| チウラム |  |  | (mg／L)
| シマジン |  |  | (mg／L)
| チオベンカルブ |  |  | (mg／L)
| ベンゼン |  |  | (mg／L)
| セレン |  |  | (mg／L)
| 硝酸性窒素 |  |  | (mg／L)
| 亜硝酸性窒素 |  |  | (mg／L)
| 硝酸性窒素及び亜硝酸性窒素 |  |  | (mg／L)
| ふっ素 |  |  | (mg／L)
| ほう素 |  |  | (mg／L)
要監視項目 | クロロホルム |  |  | (mg／L)
| トランス-1,2-ジクロロエチレン |  |  | (mg／L)
| 1,2-ジクロロプロパン |  |  | (mg／L)
| p-ジクロロベンゼン |  |  | (mg／L)
| イソキサチオン |  |  | (mg／L)
| ダイアジノン |  |  | (mg／L)
| フェニトロチオン（ＭＥＰ） |  |  | (mg／L)
| イソプロチオラン |  |  | (mg／L)
| オキシン銅（有機銅） |  |  | (mg／L)
| クロロタロニル（ＴＰＮ） |  |  | (mg／L)
| プロピザミド |  |  | (mg／L)
| ＥＰＮ |  |  | (mg／L)
| ジクロルボス（ＤＤＶＰ） |  |  | (mg／L)
| フェノブカルブ（ＢＰＭＣ） |  |  | (mg／L)
| イプロベンホス（ＩＢＰ） |  |  | (mg／L)
| クロルニトロフェン（ＣＮＰ） |  |  | (mg／L)
| トルエン |  |  | (mg／L)
| キシレン |  |  | (mg／L)
| フタル酸ジエチルヘキシル |  |  | (mg／L)
| ニッケル |  |  | (mg／L)
| モリブデン |  |  | (mg／L)
| アンチモン |  |  | (mg／L)
特殊項目 | フェノール類 |  |  | (mg／L)
| 銅 |  |  | (mg／L)
| 亜鉛 |  |  | (mg／L)
| 鉄（溶解性） |  |  | (mg／L)
| マンガン（溶解性） |  |  | (mg／L)
| クロム |  |  | (mg／L)
その他項目 | 陰イオン界面活性剤 |  |  | (mg／L)
| アンモニア性窒素 |  |  | (mg／L)
| 塩化物イオン |  |  | (mg／L)
| 濁度 |  |  | (度)
| クロロフィルａ |  |  | (μg／L)
| 溶解性ＣＯＤ |  |  | (mg／L)
| 溶解性窒素 |  |  | (mg／L)
| りん酸態りん |  |  | (mg／L)
| 透視度 |  |  | (cm) |  | >100 | >100 | >100 | >100 | >100 | >100 | >100 | >100 | >100 | >100 | >100
| ふん便性大腸菌群数 |  |  | (個／100ml)
備 考

## 34高瀬橋
公 共 用 水 域 水 質 測 定 結 果 個 表
統一地点番号 |  | 類型 | 調査年度 |  | 調査区分 | 整理番号 | 水域名 |  |  |  | 地点名 |  |  |  | 調査担当機関名 |  | 枚目／枚数
20-023-01 |  | Ａイ | 2003 |  | 0 | 34 | 高瀬川（２） |  |  |  | 高瀬橋 |  |  |  | 長野県 |  | 1
1
| 採取月日 |  |  |  |  | 4/16 | 5/14 | 6/11 | 7/9 | 8/20 | 9/17 | 10/15 | 11/12 | 12/10 | 1/21 | 2/18 | 3/10
| 採取時刻 |  |  |  |  | 10:30 | 10:45 | 10:40 | 10:25 | 10:55 | 10:25 | 10:30 | 10:15 | 10:22 | 10:10 | 10:25 | 10:35
| 採取位置 |  |  |  |  | 右岸 | 右岸 | 右岸 | 右岸 | 右岸 | 右岸 | 右岸 | 右岸 | 右岸 | 右岸 | 右岸 | 右岸
| 採取水深 |  |  | (m) |  | 0.1 | 0.1 | 0.1 | 0.1 | 0.1 | 0.1 | 0.1 | 0.1 | 0.1 | 0.1 | 0.1 | 0.1
一般項目 | 天候 |  |  |  |  | 晴れ | 晴れ | 曇り | 曇り | 晴れ | 晴れ | 曇り | 晴れ | 晴れ | 曇り | 晴れ | 晴れ
| 流況 |  |  |  |  | 通常の状況 | 通常の状況 | 通常の状況 | 通常の状況 | 通常の状況 | 通常の状況 | 通常の状況 | 通常の状況 | 通常の状況 | 通常の状況 | 通常の状況 | 通常の状況
| 臭気 |  |  |  |  | 無臭 | 無臭 | 無臭 | 無臭 | 無臭 | 無臭 | 無臭 | 無臭 | 無臭 | 無臭 | 無臭 | 無臭
| 色相 |  |  |  |  | 無色 | 青緑色・淡（明） | 無色 | 無色 | 無色 | 無色 | 無色 | 無色 | 無色 | 無色 | 無色 | 無色
| 気温 |  |  | (℃) |  | 23.8 | 27.8 | 26.4 | 30.9 | 36.0 | 29.4 | 17.1 | 15.9 | 5.6 | 10.3 | 14.1 | 9.5
| 水温 |  |  | (℃) |  | 17.0 | 13.5 | 16.5 | 16.5 | 18.3 | 20.5 | 15.0 | 11.5 | 7.3 | 0.5 | 6.0 | 7.4
| 流量 |  |  | (m3／sec) |  | 9.6 | 21.0 | 14.2 | 42.7 | 122.5 | 2.0 | 1.0 | 5.2 | 7.8 | 3.7 | 3.0 | 3.2
| 全水深 |  |  | (ｍ) |  | 0.55 | 0.65 | 0.5 | 0.8 | 1.4 | 0.3 | 0.2 | 0.4 | 0.5 | 0.4 | 0.3 | 0.2
| 透明度 |  |  | (ｍ)
生活環境項目 | ｐＨ |  |  |  |  | 7.0 | 6.8 | 7.1 | 7.0 | 7.0 | 8.0 | 7.0 | 6.5 | 7.0 | 6.8 | 6.9 | 6.8
| ＤＯ |  |  | (mg／L) |  | 11 | 10 | 10 | 9.6 | 9.7 | 10 | 10 | 11 | 12 | 12 | 13 | 12
| ＢＯＤ |  |  | (mg／L) |  | 0.7 | <0.5 | 0.5 | <0.5 | <0.5 | 0.6 | <0.5 | 0.5 | <0.5 | 0.6 | 0.5 | <0.5
| ＣＯＤ |  |  | (mg／L) |  | 2.2 | 1.2 | 1.7 | 0.9 | 1.2 | 1.2 | 1.0 | 1.5 | 1.3 | 1.4 | 1.7 | 1.9
| ＳＳ |  |  | (mg／L) |  | 4 | 6 | 1 | 1 | 9 | 1 | <1 | 3 | 1 | 1 | 1 | 1
| 大腸菌群数 |  |  | (MPN／100ml) |  | 2300 | 2300 | 430 | 430 | 9300 | 460000 | 2300 | 9300 | 930 | 4300 | 2300 | 230
| n-ヘキサン抽出物質_油分等 |  |  | (mg／L)
| 全窒素 |  |  | (mg／L) | [5 empty] | 0.36 | [5 empty] | 1.2
| 全燐 |  |  | (mg／L) | [5 empty] | 0.024 | [5 empty] | 0.029
健康項目 | カドミウム |  |  | (mg／L) |  |  | <0.005 | [5 empty] | <0.005
| 全シアン |  |  | (mg／L) |  |  | ND | [5 empty] | ND
| 鉛 |  |  | (mg／L) |  |  | <0.005 | [5 empty] | <0.005
| 六価クロム |  |  | (mg／L) |  |  | <0.02 | [5 empty] | <0.02
| 砒素 |  |  | (mg／L) |  |  | <0.005 | [5 empty] | <0.005
| 総水銀 |  |  | (mg／L) |  |  | <0.0005 | [5 empty] | <0.0005
| アルキル水銀 |  |  | (mg／L)
| ＰＣＢ |  |  | (mg／L)
| ジクロロメタン |  |  | (mg／L) | [5 empty] | <0.002 | [5 empty] | <0.002
| 四塩化炭素 |  |  | (mg／L) | [5 empty] | <0.0002 | [5 empty] | <0.0002
| 1,2-ジクロロエタン |  |  | (mg／L) | [5 empty] | <0.0004 | [5 empty] | <0.0004
| 1,1-ジクロロエチレン |  |  | (mg／L) | [5 empty] | <0.002 | [5 empty] | <0.002
| シス-1,2-ジクロロエチレン |  |  | (mg／L) | [5 empty] | <0.004 | [5 empty] | <0.004
| 1,1,1-トリクロロエタン |  |  | (mg／L) | [5 empty] | <0.0005 | [5 empty] | <0.0005
| 1,1,2-トリクロロエタン |  |  | (mg／L) | [5 empty] | <0.0006 | [5 empty] | <0.0006
| トリクロロエチレン |  |  | (mg／L) | [5 empty] | <0.002 | [5 empty] | <0.002
| テトラクロロエチレン |  |  | (mg／L) | [5 empty] | <0.0005 | [5 empty] | <0.0005
| 1,3-ジクロロプロペン |  |  | (mg／L) | [5 empty] | <0.0002 | [5 empty] | <0.0002
| チウラム |  |  | (mg／L) | [5 empty] | <0.0006
| シマジン |  |  | (mg／L) | [5 empty] | <0.0003
| チオベンカルブ |  |  | (mg／L) | [5 empty] | <0.002
| ベンゼン |  |  | (mg／L) | [5 empty] | <0.001 | [5 empty] | <0.001
| セレン |  |  | (mg／L) |  |  | <0.002 | [5 empty] | <0.002
| 硝酸性窒素 |  |  | (mg／L) |  |  | 0.23 |  |  | 0.17 |  |  | 0.45 |  |  | 1.0
| 亜硝酸性窒素 |  |  | (mg／L) |  |  | <0.02 |  |  | <0.02 |  |  | <0.02 |  |  | <0.02
| 硝酸性窒素及び亜硝酸性窒素 |  |  | (mg／L) |  |  | 0.25 |  |  | 0.19 |  |  | 0.47 |  |  | 1.0
| ふっ素 |  |  | (mg／L) |  |  | 0.31 |  |  | 0.40 |  |  | 0.65 |  |  | 0.34
| ほう素 |  |  | (mg／L) |  |  | 0.43 |  |  | 0.03 |  |  | 0.05 |  |  | 0.06
要監視項目 | クロロホルム |  |  | (mg／L)
| トランス-1,2-ジクロロエチレン |  |  | (mg／L)
| 1,2-ジクロロプロパン |  |  | (mg／L)
| p-ジクロロベンゼン |  |  | (mg／L)
| イソキサチオン |  |  | (mg／L)
| ダイアジノン |  |  | (mg／L)
| フェニトロチオン（ＭＥＰ） |  |  | (mg／L)
| イソプロチオラン |  |  | (mg／L)
| オキシン銅（有機銅） |  |  | (mg／L)
| クロロタロニル（ＴＰＮ） |  |  | (mg／L)
| プロピザミド |  |  | (mg／L)
| ＥＰＮ |  |  | (mg／L)
| ジクロルボス（ＤＤＶＰ） |  |  | (mg／L)
| フェノブカルブ（ＢＰＭＣ） |  |  | (mg／L)
| イプロベンホス（ＩＢＰ） |  |  | (mg／L)
| クロルニトロフェン（ＣＮＰ） |  |  | (mg／L)
| トルエン |  |  | (mg／L)
| キシレン |  |  | (mg／L)
| フタル酸ジエチルヘキシル |  |  | (mg／L)
| ニッケル |  |  | (mg／L)
| モリブデン |  |  | (mg／L)
| アンチモン |  |  | (mg／L)
特殊項目 | フェノール類 |  |  | (mg／L)
| 銅 |  |  | (mg／L)
| 亜鉛 |  |  | (mg／L)
| 鉄（溶解性） |  |  | (mg／L)
| マンガン（溶解性） |  |  | (mg／L)
| クロム |  |  | (mg／L)
その他項目 | 陰イオン界面活性剤 |  |  | (mg／L)
| アンモニア性窒素 |  |  | (mg／L)
| 塩化物イオン |  |  | (mg／L)
| 濁度 |  |  | (度)
| クロロフィルａ |  |  | (μg／L)
| 溶解性ＣＯＤ |  |  | (mg／L)
| 溶解性窒素 |  |  | (mg／L)
| りん酸態りん |  |  | (mg／L)
| 透視度 |  |  | (cm) |  | >100 | 83 | >100 | >100 | >100 | >100 | >100 | >100 | >100 | >100 | >100 | >100
| ふん便性大腸菌群数 |  |  | (個／100ml)
備 考

## 35込路橋
公 共 用 水 域 水 質 測 定 結 果 個 表
統一地点番号 |  | 類型 | 調査年度 |  | 調査区分 | 整理番号 | 水域名 |  |  |  | 地点名 |  |  |  | 調査担当機関名 |  | 枚目／枚数
20-033-01 |  | Ａイ | 2003 |  | 0 | 35 | 麻績川 |  |  |  | 込路橋 |  |  |  | 長野県 |  | 1
1
| 採取月日 |  |  |  |  | 4/16 | 5/14 | 6/11 | 7/9 | 8/20 | 9/17 | 10/15 | 11/12 | 12/10 | 1/21 | 2/18 | 3/10
| 採取時刻 |  |  |  |  | 9:50 | 9:40 | 9:50 | 9:45 | 11:40 | 9:40 | 9:45 | 9:35 | 9:42 | 9:30 | 11:02 | 9:50
| 採取位置 |  |  |  |  | 流心（中央) | 流心（中央) | 流心（中央) | 流心（中央) | 流心（中央) | 流心（中央) | 流心（中央) | 流心（中央) | 流心（中央) | 流心（中央) | 流心（中央) | 流心（中央)
| 採取水深 |  |  | (m) |  | 0.1 | 0.1 | 0.1 | 0.1 | 0.1 | 0.1 | 0.1 | 0.1 | 0.1 | 0.1 | 0.1 | 0.1
一般項目 | 天候 |  |  |  |  | 晴れ | 晴れ | 晴れ | 晴れ | 晴れ | 晴れ | 晴れ | 晴れ | 晴れ | 曇り | 晴れ | 晴れ
| 流況 |  |  |  |  | 通常の状況 | 通常の状況 | 通常の状況 | 通常の状況 | 通常の状況 | 通常の状況 | 通常の状況 | 通常の状況 | 通常の状況 | 通常の状況 | 通常の状況 | 通常の状況
| 臭気 |  |  |  |  | 無臭 | 無臭 | 無臭 | 無臭 | 無臭 | 無臭 | 無臭 | 無臭 | 無臭 | 無臭 | 無臭 | 無臭
| 色相 |  |  |  |  | 無色 | 無色 | 無色 | 無色 | 褐色・中 | 無色 | 褐色・中 | 褐色・中 | 無色 | 無色 | 無色 | 無色
| 気温 |  |  | (℃) |  | 14.3 | 21.3 | 22.7 | 26.5 | 28.0 | 23.1 | 17.8 | 10.8 | 2.3 | 1.7 | 4.5 | 4.9
| 水温 |  |  | (℃) |  | 21.0 | 15.5 | 19.3 | 22.0 | 22.4 | 22.0 | 13.0 | 10.5 | 4.0 | 0.0 | 1.9 | 3.0
| 流量 |  |  | (m3／sec) |  | 8.9 | 4.4 | 3.3 | 4.3 | 5.7 | 1.2 | 6.9 | 8.6 | 3.7 | 3.6 | 1.7 | 6.6
| 全水深 |  |  | (ｍ) |  | 0.75 | 0.65 | 0.50 | 0.45 | 0.50 | 0.35 | 0.63 | 0.78 | 0.50 | 0.50 | 0.25 | 0.65
| 透明度 |  |  | (ｍ)
生活環境項目 | ｐＨ |  |  |  |  | 7.0 | 7.4 | 7.5 | 7.6 | 7.3 | 8.4 | 7.1 | 7.0 | 7.2 | 7.0 | 7.1 | 6.9
| ＤＯ |  |  | (mg／L) |  | 11 | 11 | 9.6 | 9.5 | 9.0 | 9.3 | 10 | 11 | 12 | 13 | 14 | 13
| ＢＯＤ |  |  | (mg／L) |  | <0.5 | 1.0 | 0.7 | 0.5 | <0.5 | 0.5 | 2.0 | 1.4 | 0.6 | 0.8 | 0.7 | <0.5
| ＣＯＤ |  |  | (mg／L) |  | 2.1 | 3.6 | 3.7 | 3.7 | 3.7 | 2.4 | 6.1 | 6.0 | 2.0 | 2.0 | 3.0 | 1.9
| ＳＳ |  |  | (mg／L) |  | 5 | 6 | 4 | 6 | 11 | 1 | 15 | 15 | 1 | 1 | 4 | 1
| 大腸菌群数 |  |  | (MPN／100ml) |  | 2300 | 2300 | 930 | 2100 | 9300 | 43000 | 43000 | 93000 | 4300 | 15000 | 430 | 2300
| n-ヘキサン抽出物質_油分等 |  |  | (mg／L)
| 全窒素 |  |  | (mg／L) | [5 empty] | 1.7 | [5 empty] | 1.8
| 全燐 |  |  | (mg／L) | [5 empty] | 0.063 | [5 empty] | 0.016
健康項目 | カドミウム |  |  | (mg／L) | [5 empty] | <0.005 | [5 empty] | <0.005
| 全シアン |  |  | (mg／L) | [5 empty] | ND | [5 empty] | ND
| 鉛 |  |  | (mg／L) | [5 empty] | <0.005 | [5 empty] | <0.005
| 六価クロム |  |  | (mg／L) | [5 empty] | <0.02 | [5 empty] | <0.02
| 砒素 |  |  | (mg／L) | [5 empty] | <0.005 | [5 empty] | <0.005
| 総水銀 |  |  | (mg／L) | [5 empty] | <0.0005 | [5 empty] | <0.0005
| アルキル水銀 |  |  | (mg／L)
| ＰＣＢ |  |  | (mg／L)
| ジクロロメタン |  |  | (mg／L) |  |  | <0.002 | [5 empty] | <0.002
| 四塩化炭素 |  |  | (mg／L) |  |  | <0.0002 | [5 empty] | <0.0002
| 1,2-ジクロロエタン |  |  | (mg／L) |  |  | <0.0004 | [5 empty] | <0.0004
| 1,1-ジクロロエチレン |  |  | (mg／L) |  |  | <0.002 | [5 empty] | <0.002
| シス-1,2-ジクロロエチレン |  |  | (mg／L) |  |  | <0.004 | [5 empty] | <0.004
| 1,1,1-トリクロロエタン |  |  | (mg／L) |  |  | <0.0005 | [5 empty] | <0.0005
| 1,1,2-トリクロロエタン |  |  | (mg／L) |  |  | <0.0006 | [5 empty] | <0.0006
| トリクロロエチレン |  |  | (mg／L) |  |  | <0.002 | [5 empty] | <0.002
| テトラクロロエチレン |  |  | (mg／L) |  |  | <0.0005 | [5 empty] | <0.0005
| 1,3-ジクロロプロペン |  |  | (mg／L) |  |  | <0.0002 | [5 empty] | <0.0002
| チウラム |  |  | (mg／L) |  |  | <0.0006
| シマジン |  |  | (mg／L) |  |  | <0.0003
| チオベンカルブ |  |  | (mg／L) |  |  | <0.002
| ベンゼン |  |  | (mg／L) |  |  | <0.001 | [5 empty] | <0.001
| セレン |  |  | (mg／L) | [5 empty] | <0.002 | [5 empty] | <0.002
| 硝酸性窒素 |  |  | (mg／L) |  |  | 1.0 |  |  | 1.2 |  |  | 1.4 |  |  | 1.5
| 亜硝酸性窒素 |  |  | (mg／L) |  |  | <0.02 |  |  | <0.02 |  |  | <0.02 |  |  | <0.02
| 硝酸性窒素及び亜硝酸性窒素 |  |  | (mg／L) |  |  | 1.0 |  |  | 1.2 |  |  | 1.4 |  |  | 1.5
| ふっ素 |  |  | (mg／L) |  |  | 0.14 |  |  | 0.16 |  |  | 0.42 |  |  | 0.10
| ほう素 |  |  | (mg／L) |  |  | <0.02 |  |  | <0.02 |  |  | 0.02 |  |  | 0.03
要監視項目 | クロロホルム |  |  | (mg／L)
| トランス-1,2-ジクロロエチレン |  |  | (mg／L)
| 1,2-ジクロロプロパン |  |  | (mg／L)
| p-ジクロロベンゼン |  |  | (mg／L)
| イソキサチオン |  |  | (mg／L)
| ダイアジノン |  |  | (mg／L)
| フェニトロチオン（ＭＥＰ） |  |  | (mg／L)
| イソプロチオラン |  |  | (mg／L)
| オキシン銅（有機銅） |  |  | (mg／L)
| クロロタロニル（ＴＰＮ） |  |  | (mg／L)
| プロピザミド |  |  | (mg／L)
| ＥＰＮ |  |  | (mg／L)
| ジクロルボス（ＤＤＶＰ） |  |  | (mg／L)
| フェノブカルブ（ＢＰＭＣ） |  |  | (mg／L)
| イプロベンホス（ＩＢＰ） |  |  | (mg／L)
| クロルニトロフェン（ＣＮＰ） |  |  | (mg／L)
| トルエン |  |  | (mg／L)
| キシレン |  |  | (mg／L)
| フタル酸ジエチルヘキシル |  |  | (mg／L)
| ニッケル |  |  | (mg／L)
| モリブデン |  |  | (mg／L)
| アンチモン |  |  | (mg／L)
特殊項目 | フェノール類 |  |  | (mg／L)
| 銅 |  |  | (mg／L)
| 亜鉛 |  |  | (mg／L)
| 鉄（溶解性） |  |  | (mg／L)
| マンガン（溶解性） |  |  | (mg／L)
| クロム |  |  | (mg／L)
その他項目 | 陰イオン界面活性剤 |  |  | (mg／L)
| アンモニア性窒素 |  |  | (mg／L)
| 塩化物イオン |  |  | (mg／L)
| 濁度 |  |  | (度)
| クロロフィルａ |  |  | (μg／L)
| 溶解性ＣＯＤ |  |  | (mg／L)
| 溶解性窒素 |  |  | (mg／L)
| りん酸態りん |  |  | (mg／L)
| 透視度 |  |  | (cm) |  | >100 | 76 | >100 | >100 | 66 | >100 | 41 | 38 | >100 | >100 | >100 | >100
| ふん便性大腸菌群数 |  |  | (個／100ml)
備 考

## 36参宮橋
公 共 用 水 域 水 質 測 定 結 果 個 表
統一地点番号 |  | 類型 | 調査年度 |  | 調査区分 | 整理番号 | 水域名 |  |  |  | 地点名 |  |  |  | 調査担当機関名 |  | 枚目／枚数 | 整理番号 | 水域名 |  |  |  | 地点名 | 調査担当機関名 | 枚目／枚数
20-024-51 |  | Ａイ | 2003 |  | 0 | 36 | 裾花川 |  |  |  | 参宮橋 |  |  |  | 長野市 |  | 1 | 36 | 裾花川 |  |  |  | 参宮橋 | 長野市 | 2
[17 empty] | 2 | [7 empty] | 2
| 採取月日 |  |  |  |  | 4/23 | 5/7 | 5/28 | 6/30 | 7/10 | 7/23 | 8/7 | 8/21 | 8/27 | 9/10 | 9/29 | 10/9 | 10/21 | 11/6 | 11/26 | 1/29 | 3/22
| 採取時刻 |  |  |  |  | 9:55 | 9:45 | 9:55 | 10:00 | 9:40 | 11:00 | 10:05 | 10:10 | 9:30 | 9:55 | 11:05 | 10:45 | 9:50 | 9:37 | 11:10 | 10:00 | 9:35
| 採取位置 |  |  |  |  | 流心（中央) | 流心（中央) | 流心（中央) | 流心（中央) | 流心（中央) | 流心（中央) | 流心（中央) | 流心（中央) | 流心（中央) | 流心（中央) | 流心（中央) | 流心（中央) | 流心（中央) | 流心（中央) | 流心（中央) | 流心（中央) | 流心（中央)
| 採取水深 |  |  | (m) |  | 0.1 | 0.1 | 0.1 | 0.1 | 0.1 | 0.1 | 0.1 | 0.1 | 0.1 | 0.1 | 0.1 | 0.1 | 0.1 | 0.1 | 0.1 | 0.1 | 0.1
一般項目 | 天候 |  |  |  |  | 曇り | 晴れ | 晴れ | 曇り | 曇り | 雨 | 晴れ | 晴れ | 晴れ | 曇り | 晴れ | 晴れ | 曇り | 曇り | 晴れ | 雪 | 曇り
流況
臭気
色相
| 気温 |  |  | (℃) |  | 12.0 | 25.8 | 20.8 | 23.5 | 22.8 | 21.5 | 28.5 | 27.6 | 25.0 | 23.0 | 19.0 | 15.4 | 14.5 | 19.0 | 7.0 | 1.0 | 1.9
| 水温 |  |  | (℃) |  | 5.8 | 9.0 | 13.9 | 16.9 | 16.6 | 19.7 | 23.5 | 18.5 | 18.5 | 20.3 | 15.9 | 12.7 | 11.3 | 11.8 | 7.1 | 1.0 | 2.7
| 流量 |  |  | (m3／sec) |  | 27.24 | 25.75 | 7.19 | 9.85 | 6.89 | 7.20 | 4.53 | 12.05 | 14.95 | 5.17 | 5.66 | 3.30 | 3.17 | 2.79 | 16.65 | 3.76 | 12.18
| 全水深 |  |  | (ｍ)
| 透明度 |  |  | (ｍ)
生活環境項目 | ｐＨ |  |  |  |  | 7.1 | 7.2 | 7.6 | 7.5 | 7.4 | 7.5 | 7.8 | 7.5 | 7.5 | 7.7 | 7.6 | 7.7 | 7.7 | 7.7 | 7.4 | 7.5 | 7.4
| ＤＯ |  |  | (mg／L) |  | 12 | 10 | 9.8 | 8.9 | 8.7 | 9.9 | 10 | 9.6 | 9.2 | 9.1 | 9.9 | 9.6 | 9.7 | 12 | 11 | 12 | 12
| ＢＯＤ |  |  | (mg／L) |  | <0.5 | <0.5 | 1.2 |  | 0.9 | 0.6 | 1.7 | 1.4 | 2.6 | 0.9 | 0.5 | 0.5 | <0.5 | 0.5 | 0.5 |  | 0.8
| ＣＯＤ |  |  | (mg／L) |  | 3.4 | 2.5 | 1.8 | 3.6 | 2.5 | 2.4 | 3.3 | 2.6 | 5.7 | 1.9 | 2.5 | 2.0 | 1.9 | 1.9 | 5.4 |  | 2.1
| ＳＳ |  |  | (mg／L) |  | 72 | 33 | 3 | 40 | 12 | 5 | 11 | 11 | 58 | 2 | 2 | 1 | 1 | 1 | 53 | 1 | 7
| 大腸菌群数 |  |  | (MPN／100ml) |  | 730 | 330 | 860 | 6400 | 4100 | 6400 |  | 7200 | 23000 | 8600 | 9200 |  | 2400 | 1300 | 6400 | 580 | 380
| n-ヘキサン抽出物質_油分等 |  |  | (mg／L)
| 全窒素 |  |  | (mg／L) |  | 0.35 | 0.18 | 0.16 | 0.38 | 0.29 | 0.25 | 0.28 | 0.25 | 0.33 | 0.18 | 0.28 | 0.16 | 0.18 | 0.26 | 0.54 | 0.42 | 0.51
| 全燐 |  |  | (mg／L) |  | 0.071 | 0.042 | 0.013 | 0.059 | 0.031 | 0.020 | 0.032 | 0.030 | 0.067 | 0.016 | 0.021 | 0.017 | 0.018 | 0.012 | 0.071 | 0.018 | 0.028
健康項目 | カドミウム |  |  | (mg／L)
| 全シアン |  |  | (mg／L)
| 鉛 |  |  | (mg／L)
| 六価クロム |  |  | (mg／L)
| 砒素 |  |  | (mg／L)
| 総水銀 |  |  | (mg／L)
| アルキル水銀 |  |  | (mg／L)
| ＰＣＢ |  |  | (mg／L)
| ジクロロメタン |  |  | (mg／L)
| 四塩化炭素 |  |  | (mg／L)
| 1,2-ジクロロエタン |  |  | (mg／L)
| 1,1-ジクロロエチレン |  |  | (mg／L)
| シス-1,2-ジクロロエチレン |  |  | (mg／L)
| 1,1,1-トリクロロエタン |  |  | (mg／L)
| 1,1,2-トリクロロエタン |  |  | (mg／L)
| トリクロロエチレン |  |  | (mg／L)
| テトラクロロエチレン |  |  | (mg／L)
| 1,3-ジクロロプロペン |  |  | (mg／L)
| チウラム |  |  | (mg／L)
| シマジン |  |  | (mg／L)
| チオベンカルブ |  |  | (mg／L)
| ベンゼン |  |  | (mg／L)
| セレン |  |  | (mg／L)
| 硝酸性窒素 |  |  | (mg／L) |  | 0.33 | 0.19 | 0.06 | 0.29 | 0.34 | 0.20 | 0.15 | 0.23 | 0.22 | 0.17 | 0.30 | 0.22 | 1.5 | 0.12 | 0.48 | 0.36 | 0.56
| 亜硝酸性窒素 |  |  | (mg／L) |  | <0.02 | <0.02 | <0.02 | <0.02 | <0.02 | <0.02 | <0.02 | <0.02 | <0.02 | <0.02 | <0.02 | <0.02 | 0.02 | <0.02 | <0.02 |  | <0.02
| 硝酸性窒素及び亜硝酸性窒素 |  |  | (mg／L) |  | 0.33 | 0.19 | 0.06 | 0.29 | 0.34 | 0.20 | 0.15 | 0.23 | 0.22 | 0.17 | 0.30 | 0.22 | 1.5 | 0.12 | 0.48 | 0.36 | 0.56
| ふっ素 |  |  | (mg／L)
| ほう素 |  |  | (mg／L)
要監視項目 | クロロホルム |  |  | (mg／L)
| トランス-1,2-ジクロロエチレン |  |  | (mg／L)
| 1,2-ジクロロプロパン |  |  | (mg／L)
| p-ジクロロベンゼン |  |  | (mg／L)
| イソキサチオン |  |  | (mg／L)
| ダイアジノン |  |  | (mg／L)
| フェニトロチオン（ＭＥＰ） |  |  | (mg／L)
| イソプロチオラン |  |  | (mg／L)
| オキシン銅（有機銅） |  |  | (mg／L)
| クロロタロニル（ＴＰＮ） |  |  | (mg／L)
| プロピザミド |  |  | (mg／L)
| ＥＰＮ |  |  | (mg／L)
| ジクロルボス（ＤＤＶＰ） |  |  | (mg／L)
| フェノブカルブ（ＢＰＭＣ） |  |  | (mg／L)
| イプロベンホス（ＩＢＰ） |  |  | (mg／L)
| クロルニトロフェン（ＣＮＰ） |  |  | (mg／L)
| トルエン |  |  | (mg／L)
| キシレン |  |  | (mg／L)
| フタル酸ジエチルヘキシル |  |  | (mg／L)
| ニッケル |  |  | (mg／L)
| モリブデン |  |  | (mg／L)
| アンチモン |  |  | (mg／L)
特殊項目 | フェノール類 |  |  | (mg／L)
| 銅 |  |  | (mg／L)
| 亜鉛 |  |  | (mg／L)
| 鉄（溶解性） |  |  | (mg／L) |  | <0.01 | 0.02 | <0.01 | 0.09 | 0.03 | 0.02 | 0.10 | 0.03 | 0.01 | 0.01 | 0.01 | 0.04 | 0.05 | 0.06 | 0.06 | 0.02 | 0.01
| マンガン（溶解性） |  |  | (mg／L) |  | <0.01 | <0.01 | <0.01 | 0.059 | 0.016 | <0.01 | <0.01 | <0.01 | <0.01 | <0.01 | <0.01 | <0.01 | <0.01 | <0.01 | 0.015 | <0.01 | <0.01
| クロム |  |  | (mg／L)
その他項目 | 陰イオン界面活性剤 |  |  | (mg／L)
| アンモニア性窒素 |  |  | (mg／L) |  | 0.03 | <0.02 | <0.02 | <0.02 | 0.02 | <0.02 | 0.04 | 0.02 | 0.02 | <0.02 | 0.02 | <0.02 | <0.02 | 0.02 | <0.02 | <0.02 | <0.02
| 塩化物イオン |  |  | (mg／L)
| 濁度 |  |  | (度)
| クロロフィルａ |  |  | (μg／L)
| 溶解性ＣＯＤ |  |  | (mg／L)
| 溶解性窒素 |  |  | (mg／L)
| りん酸態りん |  |  | (mg／L) |  | 0.045 | 0.025 | 0.004 | 0.032 | 0.017 | 0.008 | 0.015 | 0.013 | 0.031 | 0.009 | 0.012 | 0.011 | 0.012 | 0.010 | 0.029 | 0.011 | 0.009
| 透視度 |  |  | (cm)
| ふん便性大腸菌群数 |  |  | (個／100ml)
備 考

## 37相生橋
公 共 用 水 域 水 質 測 定 結 果 個 表
統一地点番号 |  | 類型 | 調査年度 |  | 調査区分 | 整理番号 | 水域名 |  |  |  | 地点名 |  |  |  | 調査担当機関名 |  | 枚目／枚数
20-024-01 |  | Ａイ | 2003 |  | 0 | 37 | 裾花川 |  |  |  | 相生橋 |  |  |  | 長野市 |  | 1
1
| 採取月日 |  |  |  |  | 4/16 | 5/14 | 6/11 | 7/9 | 8/25 | 9/17 | 10/15 | 11/12 | 12/10 | 1/21 | 2/18 | 3/10
| 採取時刻 |  |  |  |  | 13:15 | 9:30 | 12:00 | 11:30 | 9:35 | 9:00 | 11:15 | 11:55 | 8:45 | 8:40 | 8:45 | 9:05
| 採取位置 |  |  |  |  | 流心（中央) | 流心（中央) | 流心（中央) | 流心（中央) | 流心（中央) | 流心（中央) | 流心（中央) | 流心（中央) | 流心（中央) | 流心（中央) | 流心（中央) | 流心（中央)
| 採取水深 |  |  | (m) |  | 0.1 | 0.1 | 0.1 | 0.1 | 0.1 | 0.1 | 0.1 | 0.1 | 0.1 | 0.1 | 0.1 | 0.1
一般項目 | 天候 |  |  |  |  | 晴れ | 晴れ | 晴れ | 晴れ | 晴れ | 晴れ | 晴れ | 曇り | 晴れ | 晴れ | 晴れ | 晴れ
流況
臭気
色相
| 気温 |  |  | (℃) |  | 20.0 | 20.1 | 25.0 | 24.5 | 30.8 | 22.0 | 16.0 | 18.0 | 1.1 | -1.2 | 1.6 | 6.8
| 水温 |  |  | (℃) |  | 8.0 | 11.5 | 13.2 | 20.3 | 24.2 | 22.3 | 14.8 | 11.5 | 5.1 | 1.9 | 3.3 | 3.0
| 流量 |  |  | (m3／sec) |  | 0.1 | 0.1 | 0.1 | 0.1 | 0.1 | 0.1 | 0.1 | 0.1 | 0.1 | 0.1 | 0.1 | 0.1
| 全水深 |  |  | (ｍ)
| 透明度 |  |  | (ｍ)
生活環境項目 | ｐＨ |  |  |  |  | 7.9 | 6.7 | 8.7 | 8.2 | 7.0 | 8.8 | 8.2 | 7.8 | 6.1 | 6.9 | 6.9 | 6.1
| ＤＯ |  |  | (mg／L) |  | 12 | 11 | 10 | 9.0 | 9.3 | 10 | 10 | 10 | 12 | 13 | 13 | 13
| ＢＯＤ |  |  | (mg／L) |  | 1.4 | 0.5 | 1.2 | 1.1 | <0.5 | 1.2 | 1.4 | 2.0 | 1.3 | 1.9 | 1.4 | 1.5
| ＣＯＤ |  |  | (mg／L) |  | 2.6 | 2.5 | 2.5 | 4.2 | 2.6 | 4.3 | 2.4 | 3.9 | 2.5 | 2.5 | 1.7 | 2.0
| ＳＳ |  |  | (mg／L) |  | 42 | 31 | 12 | 33 | 4 | 2 | 5 | 15 | 6 | 15 | 2 | 8
| 大腸菌群数 |  |  | (MPN／100ml) |  | 700 | 15000 | 2400000 | 43000 | 43000 | 7000 | 43000 | 43000 | 4300 | 1500 | 700 | 4300
| n-ヘキサン抽出物質_油分等 |  |  | (mg／L) |  |  | <0.5 | [8 empty] | <0.5
| 全窒素 |  |  | (mg／L) |  | 0.52 | 0.19 |  |  | 0.26 |  |  | 0.44 | 0.45 | 0.59 | 0.40 | 0.54
| 全燐 |  |  | (mg／L) |  | 0.072 | 0.045 |  |  | 0.037 |  |  | 0.051 | 0.029 | 0.031 | 0.018 | 0.028
健康項目 | カドミウム |  |  | (mg／L) |  |  | <0.005 |  |  | <0.005 |  |  |  | <0.005 |  | <0.005
| 全シアン |  |  | (mg／L) |  |  | <0.1 |  |  | <0.1 |  |  |  | <0.1 |  | <0.1
| 鉛 |  |  | (mg／L) |  |  | <0.005 |  |  | <0.005 |  |  |  | <0.005 |  | <0.005
| 六価クロム |  |  | (mg／L) |  |  | <0.02 |  |  | <0.02 |  |  |  | <0.02 |  | <0.02
| 砒素 |  |  | (mg／L) |  |  | <0.005 |  |  | <0.005 |  |  |  | <0.005 |  | <0.005
| 総水銀 |  |  | (mg／L) |  |  | <0.0005 |  |  | <0.0005 |  |  |  | <0.0005 |  | <0.0005
| アルキル水銀 |  |  | (mg／L)
| ＰＣＢ |  |  | (mg／L)
| ジクロロメタン |  |  | (mg／L) |  |  | <0.002 |  |  | <0.002 |  |  |  | <0.002 |  | <0.002
| 四塩化炭素 |  |  | (mg／L) |  |  | <0.0002 |  |  | <0.0002 |  |  |  | <0.0002 |  | <0.0002
| 1,2-ジクロロエタン |  |  | (mg／L) |  |  | <0.0004 |  |  | <0.0004 |  |  |  | <0.0004 |  | <0.0004
| 1,1-ジクロロエチレン |  |  | (mg／L) |  |  | <0.002 |  |  | <0.002 |  |  |  | <0.002 |  | <0.002
| シス-1,2-ジクロロエチレン |  |  | (mg／L) |  |  | <0.004 |  |  | <0.004 |  |  |  | <0.004 |  | <0.004
| 1,1,1-トリクロロエタン |  |  | (mg／L) |  |  | <0.0005 |  |  | <0.0005 |  |  |  | <0.0005 |  | <0.0005
| 1,1,2-トリクロロエタン |  |  | (mg／L) |  |  | <0.0006 |  |  | <0.0006 |  |  |  | <0.0006 |  | <0.0006
| トリクロロエチレン |  |  | (mg／L) |  |  | <0.002 |  |  | <0.002 |  |  |  | <0.002 |  | <0.002
| テトラクロロエチレン |  |  | (mg／L) |  |  | <0.0005 |  |  | <0.0005 |  |  |  | <0.0005 |  | <0.0005
| 1,3-ジクロロプロペン |  |  | (mg／L) |  |  | <0.0002 |  |  | <0.0002 |  |  |  | <0.0002 |  | <0.0002
| チウラム |  |  | (mg／L) |  |  | <0.0006 |  |  | <0.0006 |  |  |  | <0.0006 |  | <0.0006
| シマジン |  |  | (mg／L) |  |  | <0.0003 |  |  | <0.0003 |  |  |  | <0.0003 |  | <0.0003
| チオベンカルブ |  |  | (mg／L) |  |  | <0.002 |  |  | <0.002 |  |  |  | <0.002 |  | <0.002
| ベンゼン |  |  | (mg／L) |  |  | <0.001 |  |  | <0.001 |  |  |  | <0.001 |  | <0.001
| セレン |  |  | (mg／L) |  |  | <0.002 |  |  | <0.002 |  |  |  | <0.002 |  | <0.002
| 硝酸性窒素 |  |  | (mg／L) |  |  | 0.17 |  |  | 0.20 |  |  |  | 0.41 |  | 0.37
| 亜硝酸性窒素 |  |  | (mg／L) |  |  | <0.02 |  |  | <0.02 |  |  |  | <0.02 |  | <0.02
| 硝酸性窒素及び亜硝酸性窒素 |  |  | (mg／L) |  |  | 0.19 |  |  | 0.22 |  |  |  | 0.43 |  | 0.39
| ふっ素 |  |  | (mg／L) |  |  | <0.08 |  |  | <0.08 |  |  |  | <0.08 |  | <0.08
| ほう素 |  |  | (mg／L) |  |  | 0.03 |  |  | 0.06 |  |  | 0.03 |  |  | 0.05
要監視項目 | クロロホルム |  |  | (mg／L) | [11 empty] | <0.006
| トランス-1,2-ジクロロエチレン |  |  | (mg／L) | [11 empty] | <0.004
| 1,2-ジクロロプロパン |  |  | (mg／L) | [11 empty] | <0.006
| p-ジクロロベンゼン |  |  | (mg／L) | [11 empty] | <0.03
| イソキサチオン |  |  | (mg／L) | [11 empty] | <0.0008
| ダイアジノン |  |  | (mg／L) | [11 empty] | <0.0005
| フェニトロチオン（ＭＥＰ） |  |  | (mg／L) | [11 empty] | <0.0003
| イソプロチオラン |  |  | (mg／L) | [11 empty] | <0.004
| オキシン銅（有機銅） |  |  | (mg／L) | [11 empty] | <0.004
| クロロタロニル（ＴＰＮ） |  |  | (mg／L) | [11 empty] | <0.004
| プロピザミド |  |  | (mg／L) | [11 empty] | <0.0008
| ＥＰＮ |  |  | (mg／L) | [11 empty] | <0.0006
| ジクロルボス（ＤＤＶＰ） |  |  | (mg／L) | [11 empty] | <0.001
| フェノブカルブ（ＢＰＭＣ） |  |  | (mg／L) | [11 empty] | <0.002
| イプロベンホス（ＩＢＰ） |  |  | (mg／L) | [11 empty] | <0.0008
| クロルニトロフェン（ＣＮＰ） |  |  | (mg／L) | [11 empty] | <0.0005
| トルエン |  |  | (mg／L) | [11 empty] | <0.06
| キシレン |  |  | (mg／L) | [11 empty] | <0.04
| フタル酸ジエチルヘキシル |  |  | (mg／L) | [11 empty] | <0.006
| ニッケル |  |  | (mg／L) | [11 empty] | <0.001
| モリブデン |  |  | (mg／L) | [11 empty] | <0.007
| アンチモン |  |  | (mg／L) | [11 empty] | <0.001
特殊項目 | フェノール類 |  |  | (mg／L) |  |  | <0.005 | [8 empty] | <0.005
| 銅 |  |  | (mg／L) |  |  | <0.01 |  |  | <0.01 |  |  |  | <0.01 |  | <0.01
| 亜鉛 |  |  | (mg／L) |  |  | <0.01 |  |  | <0.01 |  |  |  | <0.01 |  | <0.01
| 鉄（溶解性） |  |  | (mg／L) |  |  | 0.01 |  |  | 0.05 | [5 empty] | 0.06
| マンガン（溶解性） |  |  | (mg／L) |  |  | 0.01 |  |  | 0.01 | [5 empty] | 0.01
| クロム |  |  | (mg／L) |  |  | <0.02 |  |  | <0.02 |  |  |  | <0.02 |  | <0.02
その他項目 | 陰イオン界面活性剤 |  |  | (mg／L) |  |  | <0.04 | [8 empty] | <0.04
| アンモニア性窒素 |  |  | (mg／L) |  | <0.02 | <0.02 |  |  | 0.04 |  |  |  | <0.02 |  | <0.02
| 塩化物イオン |  |  | (mg／L)
| 濁度 |  |  | (度)
| クロロフィルａ |  |  | (μg／L)
| 溶解性ＣＯＤ |  |  | (mg／L)
| 溶解性窒素 |  |  | (mg／L)
| りん酸態りん |  |  | (mg／L)
| 透視度 |  |  | (cm) |  | 11 | 15 | >50 | 16 | >50 | >50 | >50 | 38 | >50 | >50 | >50 | >50
| ふん便性大腸菌群数 |  |  | (個／100ml)
備 考