## 63新菅橋
公 共 用 水 域 水 質 測 定 結 果 個 表
統一地点番号 |  | 類型 | 調査年度 |  | 調査区分 | 整理番号 | 水域名 |  |  |  | 地点名 |  |  |  | 調査担当機関名 |  | 枚目／枚数
20-026-51 |  | ＡＡイ | 2003 |  | 0 | 63 | 木曽川上流 |  |  |  | 新菅橋 |  |  |  | 長野県 |  | 1
1
| 採取月日 |  |  |  |  | 4/16 | 5/14 | 6/11 | 7/9 | 8/20 | 9/17 | 10/15 | 11/12 | 12/10 | 1/21 | 2/18 | 3/10
| 採取時刻 |  |  |  |  | 11:55 | 12:45 | 13:15 | 13:00 | 13:15 | 13:20 | 12:40 | 13:10 | 13:10 | 13:05 | 13:20 | 13:10
| 採取位置 |  |  |  |  | 左岸 | 左岸 | 左岸 | 左岸 | 左岸 | 左岸 | 左岸 | 左岸 | 左岸 | 左岸 | 左岸 | 左岸
| 採取水深 |  |  | (m) |  | 0.1 | 0.1 | 0.1 | 0.1 | 0.1 | 0.1 | 0.1 | 0.1 | 0.1 | 0.1 | 0.1 | 0.1
一般項目 | 天候 |  |  |  |  | 晴れ | 曇り | 曇り | 曇り | 晴れ | 晴れ | 晴れ | 晴れ | 晴れ | 雪 | 快晴 | 晴れ
| 流況 |  |  |  |  | 通常の状況 | 通常の状況 | 通常の状況 | 通常の状況 | 通常の状況 | 通常の状況 | 通常の状況 | 通常の状況 | 通常の状況 | 通常の状況 | 通常の状況 | 通常の状況
臭気 | bar: 晴れ to 晴れ
色相 | bar: 晴れ to 晴れ
| 気温 |  |  | (℃) |  | 17.5 | 18.0 | 19.0 | 20.0 | 26.0 | 24.0 | 14.5 | 11.5 | 4.0 | 0.0 | 5.0 | 10.0
| 水温 |  |  | (℃) |  | 9.9 | 12.2 | 17.2 | 16.1 | 18.6 | 21.2 | 14.1 | 11.1 | 6.2 | 4.1 | 6.2 | 8.2
| 流量 |  |  | (m3／sec) |  | 7.2 | 6.6 | 5.1 | 6.5 | 11.6 | 5.5 | 6.3 | 6.2 | 6.2 | 4.9 | 2.6 | 6.3
| 全水深 |  |  | (ｍ) |  | 0.7 | 0.7 | 0.65 | 0.7 | 0.8 | 0.55 | 0.6 | 0.65 | 0.65 | 0.6 | 0.5 | 0.6
| 透明度 |  |  | (ｍ)
生活環境項目 | ｐＨ |  |  |  |  | 7.5 | 7.5 | 8.3 | 7.5 | 7.5 | 8.0 | 7.5 | 7.4 | 7.5 | 7.5 | 8.0 | 7.5
| ＤＯ |  |  | (mg／L) |  | 11 | 10 | 9.9 | 9.6 | 9.3 | 8.9 | 9.7 | 10 | 11 | 12 | 12 | 11
| ＢＯＤ |  |  | (mg／L) |  | <0.5 | <0.5 | 0.5 | <0.5 | <0.5 | 1.0 | <0.5 | <0.5 | <0.5 | 0.5 | 0.8 | <0.5
| ＣＯＤ |  |  | (mg／L) |  | 1.6 | 1.2 | 2.1 | 1.7 | 1.4 | 1.1 | 1.6 | 1.9 | 1.2 | 1.2 | 1.9 | 1.5
| ＳＳ |  |  | (mg／L) |  | 10 | 2 | 1 | <1 | 1 | <1 | 1 | 3 | 1 | <1 | 1 | <1
| 大腸菌群数 |  |  | (MPN／100ml) |  | 2300 | 430 | 750 | 4300 | 15000 | 1500 | 2300 | 930 | 930 | 930 | 430 | 230
| n-ヘキサン抽出物質_油分等 |  |  | (mg／L)
| 全窒素 |  |  | (mg／L)
| 全燐 |  |  | (mg／L)
健康項目 | カドミウム |  |  | (mg／L)
| 全シアン |  |  | (mg／L)
| 鉛 |  |  | (mg／L)
| 六価クロム |  |  | (mg／L)
| 砒素 |  |  | (mg／L)
| 総水銀 |  |  | (mg／L)
| アルキル水銀 |  |  | (mg／L)
| ＰＣＢ |  |  | (mg／L)
| ジクロロメタン |  |  | (mg／L)
| 四塩化炭素 |  |  | (mg／L)
| 1,2-ジクロロエタン |  |  | (mg／L)
| 1,1-ジクロロエチレン |  |  | (mg／L)
| シス-1,2-ジクロロエチレン |  |  | (mg／L)
| 1,1,1-トリクロロエタン |  |  | (mg／L)
| 1,1,2-トリクロロエタン |  |  | (mg／L)
| トリクロロエチレン |  |  | (mg／L)
| テトラクロロエチレン |  |  | (mg／L)
| 1,3-ジクロロプロペン |  |  | (mg／L)
| チウラム |  |  | (mg／L)
| シマジン |  |  | (mg／L)
| チオベンカルブ |  |  | (mg／L)
| ベンゼン |  |  | (mg／L)
| セレン |  |  | (mg／L)
| 硝酸性窒素 |  |  | (mg／L)
| 亜硝酸性窒素 |  |  | (mg／L)
| 硝酸性窒素及び亜硝酸性窒素 |  |  | (mg／L)
| ふっ素 |  |  | (mg／L)
| ほう素 |  |  | (mg／L)
要監視項目 | クロロホルム |  |  | (mg／L)
| トランス-1,2-ジクロロエチレン |  |  | (mg／L)
| 1,2-ジクロロプロパン |  |  | (mg／L)
| p-ジクロロベンゼン |  |  | (mg／L)
| イソキサチオン |  |  | (mg／L)
| ダイアジノン |  |  | (mg／L)
| フェニトロチオン（ＭＥＰ） |  |  | (mg／L)
| イソプロチオラン |  |  | (mg／L)
| オキシン銅（有機銅） |  |  | (mg／L)
| クロロタロニル（ＴＰＮ） |  |  | (mg／L)
| プロピザミド |  |  | (mg／L)
| ＥＰＮ |  |  | (mg／L)
| ジクロルボス（ＤＤＶＰ） |  |  | (mg／L)
| フェノブカルブ（ＢＰＭＣ） |  |  | (mg／L)
| イプロベンホス（ＩＢＰ） |  |  | (mg／L)
| クロルニトロフェン（ＣＮＰ） |  |  | (mg／L)
| トルエン |  |  | (mg／L)
| キシレン |  |  | (mg／L)
| フタル酸ジエチルヘキシル |  |  | (mg／L)
| ニッケル |  |  | (mg／L)
| モリブデン |  |  | (mg／L)
| アンチモン |  |  | (mg／L)
特殊項目 | フェノール類 |  |  | (mg／L)
| 銅 |  |  | (mg／L)
| 亜鉛 |  |  | (mg／L)
| 鉄（溶解性） |  |  | (mg／L)
| マンガン（溶解性） |  |  | (mg／L)
| クロム |  |  | (mg／L)
その他項目 | 陰イオン界面活性剤 |  |  | (mg／L)
| アンモニア性窒素 |  |  | (mg／L)
| 塩化物イオン |  |  | (mg／L)
| 濁度 |  |  | (度)
| クロロフィルａ |  |  | (μg／L)
| 溶解性ＣＯＤ |  |  | (mg／L)
| 溶解性窒素 |  |  | (mg／L)
| りん酸態りん |  |  | (mg／L)
| 透視度 |  |  | (cm) |  | 74 | >100 | >100 | >100 | >100 | >100 | >100 | >100 | >100 | >100 | >100 | >100
| ふん便性大腸菌群数 |  |  | (個／100ml)
備 考

## 64小川橋
公 共 用 水 域 水 質 測 定 結 果 個 表
統一地点番号 |  | 類型 | 調査年度 |  | 調査区分 | 整理番号 | 水域名 |  |  |  | 地点名 |  |  |  | 調査担当機関名 |  | 枚目／枚数
20-026-53 |  | ＡＡイ、生物Ａイ | 2003 |  | 0 | 64 | 木曽川上流 |  |  |  | 小川橋 |  |  |  | 長野県 |  | 1
1
| 採取月日 |  |  |  |  | 4/16 | 5/14 | 6/11 | 7/9 | 8/20 | 9/17 | 10/15 | 11/12 | 12/10 | 1/21 | 2/18 | 3/10
| 採取時刻 |  |  |  |  | 10:40 | 10:55 | 11:45 | 11:35 | 11:25 | 11:40 | 10:55 | 11:20 | 11:25 | 11:10 | 11:40 | 11:30
| 採取位置 |  |  |  |  | 流心（中央) | 流心（中央) | 流心（中央) | 流心（中央) | 流心（中央) | 流心（中央) | 流心（中央) | 流心（中央) | 流心（中央) | 流心（中央) | 流心（中央) | 流心（中央)
| 採取水深 |  |  | (m) |  | 0.1 | 0.1 | 0.1 | 0.1 | 0.1 | 0.1 | 0.1 | 0.1 | 0.1 | 0.1 | 0.1 | 0.1
一般項目 | 天候 |  |  |  |  | 晴れ | 曇り | 曇り | 雨 | 晴れ | 晴れ | 晴れ | 晴れ | 晴れ | 雪 | 快晴 | 晴れ
| 流況 |  |  |  |  | 通常の状況 | 通常の状況 | 通常の状況 | 通常の状況 | 通常の状況 | 通常の状況 | 通常の状況 | 通常の状況 | 通常の状況 | 通常の状況 | 通常の状況 | 通常の状況
臭気 | bar: 晴れ to 晴れ
色相 | bar: 晴れ to 晴れ
| 気温 |  |  | (℃) |  | 18.0 | 22.0 | 23.5 | 20.0 | 30.5 | 28.0 | 15.0 | 16.5 | 6.0 | 4.0 | 7.0 | 13.0
| 水温 |  |  | (℃) |  | 10.3 | 13.6 | 18.4 | 17.1 | 18.9 | 21.0 | 12.8 | 11.7 | 5.7 | 3.4 | 3.8 | 6.3
| 流量 |  |  | (m3／sec) |  | 15.4 | 11.2 | 9.1 | 5.5 | 19.4 | 4.7 | 18.8 | 16.2 | 10.5 | 4.5 | 8.0 | 5.9
| 全水深 |  |  | (ｍ) |  | 0.9 | 0.85 | 0.72 | 0.65 | 1.0 | 0.55 | 0.85 | 0.8 | 0.9 | 0.65 | 0.7 | 0.75
| 透明度 |  |  | (ｍ)
生活環境項目 | ｐＨ |  |  |  |  | 7.4 | 7.4 | 7.5 | 7.3 | 7.4 | 7.5 | 7.2 | 7.2 | 7.2 | 7.4 | 7.4 | 7.2
| ＤＯ |  |  | (mg／L) |  | 11 | 10 | 10 | 9.7 | 9.5 | 9.7 | 10 | 10 | 12 | 13 | 13 | 12
| ＢＯＤ |  |  | (mg／L) |  | <0.5 | <0.5 | <0.5 | <0.5 | <0.5 | <0.5 | <0.5 | <0.5 | 0.6 | <0.5 | 0.5 | 0.5
| ＣＯＤ |  |  | (mg／L) |  | 1.1 | 1.2 | 2.1 | 1.6 | 1.4 | 1.4 | 2.6 | 2.2 | 1.1 | 1.4 | 1.5 | 1.4
| ＳＳ |  |  | (mg／L) |  | 2 | 1 | 1 | 1 | 2 | 1 | 1 | 2 | 2 | <1 | 1 | 1
| 大腸菌群数 |  |  | (MPN／100ml) |  | 230 | 930 | 2300 | 2300 | 930 | 9300 | 4300 | 2300 | 930 | 1500 | 930 | 2300
| n-ヘキサン抽出物質_油分等 |  |  | (mg／L)
| 全窒素 |  |  | (mg／L)
| 全燐 |  |  | (mg／L)
健康項目 | カドミウム |  |  | (mg／L)
| 全シアン |  |  | (mg／L)
| 鉛 |  |  | (mg／L)
| 六価クロム |  |  | (mg／L)
| 砒素 |  |  | (mg／L)
| 総水銀 |  |  | (mg／L)
| アルキル水銀 |  |  | (mg／L)
| ＰＣＢ |  |  | (mg／L)
| ジクロロメタン |  |  | (mg／L)
| 四塩化炭素 |  |  | (mg／L)
| 1,2-ジクロロエタン |  |  | (mg／L)
| 1,1-ジクロロエチレン |  |  | (mg／L)
| シス-1,2-ジクロロエチレン |  |  | (mg／L)
| 1,1,1-トリクロロエタン |  |  | (mg／L)
| 1,1,2-トリクロロエタン |  |  | (mg／L)
| トリクロロエチレン |  |  | (mg／L)
| テトラクロロエチレン |  |  | (mg／L)
| 1,3-ジクロロプロペン |  |  | (mg／L)
| チウラム |  |  | (mg／L)
| シマジン |  |  | (mg／L)
| チオベンカルブ |  |  | (mg／L)
| ベンゼン |  |  | (mg／L)
| セレン |  |  | (mg／L)
| 硝酸性窒素 |  |  | (mg／L)
| 亜硝酸性窒素 |  |  | (mg／L)
| 硝酸性窒素及び亜硝酸性窒素 |  |  | (mg／L)
| ふっ素 |  |  | (mg／L)
| ほう素 |  |  | (mg／L)
要監視項目 | クロロホルム |  |  | (mg／L)
| トランス-1,2-ジクロロエチレン |  |  | (mg／L)
| 1,2-ジクロロプロパン |  |  | (mg／L)
| p-ジクロロベンゼン |  |  | (mg／L)
| イソキサチオン |  |  | (mg／L)
| ダイアジノン |  |  | (mg／L)
| フェニトロチオン（ＭＥＰ） |  |  | (mg／L)
| イソプロチオラン |  |  | (mg／L)
| オキシン銅（有機銅） |  |  | (mg／L)
| クロロタロニル（ＴＰＮ） |  |  | (mg／L)
| プロピザミド |  |  | (mg／L)
| ＥＰＮ |  |  | (mg／L)
| ジクロルボス（ＤＤＶＰ） |  |  | (mg／L)
| フェノブカルブ（ＢＰＭＣ） |  |  | (mg／L)
| イプロベンホス（ＩＢＰ） |  |  | (mg／L)
| クロルニトロフェン（ＣＮＰ） |  |  | (mg／L)
| トルエン |  |  | (mg／L)
| キシレン |  |  | (mg／L)
| フタル酸ジエチルヘキシル |  |  | (mg／L)
| ニッケル |  |  | (mg／L)
| モリブデン |  |  | (mg／L)
| アンチモン |  |  | (mg／L)
特殊項目 | フェノール類 |  |  | (mg／L)
| 銅 |  |  | (mg／L)
| 亜鉛 |  |  | (mg／L)
| 鉄（溶解性） |  |  | (mg／L)
| マンガン（溶解性） |  |  | (mg／L)
| クロム |  |  | (mg／L)
その他項目 | 陰イオン界面活性剤 |  |  | (mg／L)
| アンモニア性窒素 |  |  | (mg／L)
| 塩化物イオン |  |  | (mg／L)
| 濁度 |  |  | (度)
| クロロフィルａ |  |  | (μg／L)
| 溶解性ＣＯＤ |  |  | (mg／L)
| 溶解性窒素 |  |  | (mg／L)
| りん酸態りん |  |  | (mg／L)
| 透視度 |  |  | (cm) |  | >100 | >100 | >100 | >100 | >100 | >100 | >100 | >100 | >100 | >100 | >100 | >100
| ふん便性大腸菌群数 |  |  | (個／100ml)
備 考

## 65三根橋
公 共 用 水 域 水 質 測 定 結 果 個 表
統一地点番号 |  | 類型 | 調査年度 |  | 調査区分 | 整理番号 | 水域名 |  |  |  | 地点名 |  |  |  | 調査担当機関名 |  | 枚目／枚数
20-026-54 |  | ＡＡイ、生物Ａイ | 2003 |  | 0 | 65 | 木曽川上流 |  |  |  | 三根橋 |  |  |  | 長野県 |  | 1
1
| 採取月日 |  |  |  |  | 4/16 | 5/14 | 6/11 | 7/9 | 8/20 | 9/17 | 10/15 | 11/12 | 12/10 | 1/21 | 2/18 | 3/10
| 採取時刻 |  |  |  |  | 9:40 | 9:50 | 10:35 | 10:35 | 10:10 | 10:40 | 10:00 | 10:15 | 10:20 | 9:50 | 10:30 | 10:30
| 採取位置 |  |  |  |  | 流心（中央) | 流心（中央) | 流心（中央) | 流心（中央) | 流心（中央) | 流心（中央) | 流心（中央) | 流心（中央) | 流心（中央) | 流心（中央) | 流心（中央) | 流心（中央)
| 採取水深 |  |  | (m) |  | 0.1 | 0.1 | 0.1 | 0.1 | 0.1 | 0.1 | 0.1 | 0.1 | 0.1 | 0.1 | 0.1 | 0.1
一般項目 | 天候 |  |  |  |  | 晴れ | 曇り | 曇り | 雨 | 晴れ | 晴れ | 晴れ | 曇り | 晴れ | 曇り | 快晴 | 晴れ
| 流況 |  |  |  |  | 通常の状況 | 通常の状況 | 通常の状況 | 通常の状況 | 通常の状況 | 通常の状況 | 通常の状況 | 通常の状況 | 通常の状況 | 通常の状況 | 通常の状況 | 通常の状況
臭気 | bar: 晴れ to 晴れ
色相 | bar: 晴れ to 晴れ
| 気温 |  |  | (℃) |  | 17.0 | 20.0 | 21.0 | 21.0 | 28.0 | 28.0 | 14.0 | 16.0 | 7.0 | 3.0 | 7.5 | 11
| 水温 |  |  | (℃) |  | 10.4 | 14.1 | 18.2 | 16.9 | 19.5 | 20.9 | 13.4 | 12.6 | 6.5 | 2.9 | 4.6 | 4.7
| 流量 |  |  | (m3／sec) |  | 5.4 | 7.2 | 4.8 | 16.1 | 42.1 | 5.9 | 53.6 | 60.9 | 22.9 | 5.3 | 4.5 | 5.2
| 全水深 |  |  | (ｍ) |  | 0.85 | 0.80 | 0.85 | 0.85 | 1.1 | 0.70 | 1.2 | 1.2 | 0.95 | 0.90 | 0.70 | 0.75
| 透明度 |  |  | (ｍ)
生活環境項目 | ｐＨ |  |  |  |  | 7.2 | 7.2 | 7.5 | 7.1 | 7.2 | 7.4 | 7.2 | 7.0 | 7.2 | 7.1 | 7.1 | 7.1
| ＤＯ |  |  | (mg／L) |  | 12 | 11 | 10 | 10 | 10 | 9.6 | 10 | 11 | 12 | 13 | 13 | 13
| ＢＯＤ |  |  | (mg／L) |  | <0.5 | <0.5 | <0.5 | <0.5 | <0.5 | 0.6 | <0.5 | <0.5 | <0.5 | 0.8 | 0.6 | 0.7
| ＣＯＤ |  |  | (mg／L) |  | 1.1 | 1.6 | 1.7 | 1.5 | 1.9 | 1.6 | 2.4 | 2.6 | 1.3 | 1.1 | 1.5 | 0.9
| ＳＳ |  |  | (mg／L) |  | 1 | 1 | <1 | <1 | 4 | 1 | 5 | 5 | 1 | 1 | <1 | 1
| 大腸菌群数 |  |  | (MPN／100ml) |  | 2300 | 930 | 930 | 2300 | 2300 | 15000 | 2300 | 2300 | 430 | 230 | 230 | 430
| n-ヘキサン抽出物質_油分等 |  |  | (mg／L)
| 全窒素 |  |  | (mg／L) |  | 晴れ: 0.24; 快晴: 0.43
| 全燐 |  |  | (mg／L) |  | 晴れ: 0.023; 快晴: 0.006
健康項目 | カドミウム |  |  | (mg／L) |  | 晴れ: <0.005; 快晴: <0.005
| 全シアン |  |  | (mg／L) | bar: 晴れ; 快晴
| 鉛 |  |  | (mg／L) |  | 晴れ: <0.005; 快晴: <0.005
| 六価クロム |  |  | (mg／L) |  | 晴れ: <0.02; 快晴: <0.02
| 砒素 |  |  | (mg／L) |  | 晴れ: <0.005; 快晴: <0.005
| 総水銀 |  |  | (mg／L) |  | 晴れ: <0.0005; 快晴: <0.0005
| アルキル水銀 |  |  | (mg／L)
| ＰＣＢ |  |  | (mg／L)
| ジクロロメタン |  |  | (mg／L) |  | 曇り: <0.002; 曇り: <0.002
| 四塩化炭素 |  |  | (mg／L) |  | 曇り: <0.0002; 曇り: <0.0002
| 1,2-ジクロロエタン |  |  | (mg／L) |  | 曇り: <0.0004; 曇り: <0.0004
| 1,1-ジクロロエチレン |  |  | (mg／L) |  | 曇り: <0.002; 曇り: <0.002
| シス-1,2-ジクロロエチレン |  |  | (mg／L) |  | 曇り: <0.004; 曇り: <0.004
| 1,1,1-トリクロロエタン |  |  | (mg／L) |  | 曇り: <0.0005; 曇り: <0.0005
| 1,1,2-トリクロロエタン |  |  | (mg／L) |  | 曇り: <0.0006; 曇り: <0.0006
| トリクロロエチレン |  |  | (mg／L) |  | 曇り: <0.002; 曇り: <0.002
| テトラクロロエチレン |  |  | (mg／L) |  | 曇り: <0.0005; 曇り: <0.0005
| 1,3-ジクロロプロペン |  |  | (mg／L) |  | 曇り: <0.0002; 曇り: <0.0002
| チウラム |  |  | (mg／L) |  | 曇り: <0.0006
| シマジン |  |  | (mg／L) |  | 曇り: <0.0003
| チオベンカルブ |  |  | (mg／L) |  | 曇り: <0.002
| ベンゼン |  |  | (mg／L) |  | 曇り: <0.001; 曇り: <0.001
| セレン |  |  | (mg／L) |  | 晴れ: <0.002; 快晴: <0.002
| 硝酸性窒素 |  |  | (mg／L) |  | 曇り: 0.31; 晴れ: 0.19; 曇り: 0.21; 快晴: 0.38
| 亜硝酸性窒素 |  |  | (mg／L) |  | 曇り: <0.02; 晴れ: <0.02; 曇り: <0.02; 快晴: <0.02
| 硝酸性窒素及び亜硝酸性窒素 |  |  | (mg／L) |  | 曇り: 0.33; 晴れ: 0.21; 曇り: 0.23; 快晴: 0.40
| ふっ素 |  |  | (mg／L) |  | 曇り: 0.13; 晴れ: 0.20; 曇り: 0.55; 快晴: 0.16
| ほう素 |  |  | (mg／L) |  | 曇り: <0.02; 晴れ: <0.02; 曇り: <0.02; 快晴: <0.02
要監視項目 | クロロホルム |  |  | (mg／L)
| トランス-1,2-ジクロロエチレン |  |  | (mg／L)
| 1,2-ジクロロプロパン |  |  | (mg／L)
| p-ジクロロベンゼン |  |  | (mg／L)
| イソキサチオン |  |  | (mg／L)
| ダイアジノン |  |  | (mg／L)
| フェニトロチオン（ＭＥＰ） |  |  | (mg／L)
| イソプロチオラン |  |  | (mg／L)
| オキシン銅（有機銅） |  |  | (mg／L)
| クロロタロニル（ＴＰＮ） |  |  | (mg／L)
| プロピザミド |  |  | (mg／L)
| ＥＰＮ |  |  | (mg／L)
| ジクロルボス（ＤＤＶＰ） |  |  | (mg／L)
| フェノブカルブ（ＢＰＭＣ） |  |  | (mg／L)
| イプロベンホス（ＩＢＰ） |  |  | (mg／L)
| クロルニトロフェン（ＣＮＰ） |  |  | (mg／L)
| トルエン |  |  | (mg／L)
| キシレン |  |  | (mg／L)
| フタル酸ジエチルヘキシル |  |  | (mg／L)
| ニッケル |  |  | (mg／L)
| モリブデン |  |  | (mg／L)
| アンチモン |  |  | (mg／L)
特殊項目 | フェノール類 |  |  | (mg／L)
| 銅 |  |  | (mg／L)
| 亜鉛 |  |  | (mg／L)
| 鉄（溶解性） |  |  | (mg／L)
| マンガン（溶解性） |  |  | (mg／L)
| クロム |  |  | (mg／L)
その他項目 | 陰イオン界面活性剤 |  |  | (mg／L)
| アンモニア性窒素 |  |  | (mg／L)
| 塩化物イオン |  |  | (mg／L)
| 濁度 |  |  | (度)
| クロロフィルａ |  |  | (μg／L)
| 溶解性ＣＯＤ |  |  | (mg／L)
| 溶解性窒素 |  |  | (mg／L)
| りん酸態りん |  |  | (mg／L)
| 透視度 |  |  | (cm) |  | >100 | >100 | >100 | >100 | >100 | >100 | >100 | 80 | >100 | >100 | >100 | >100
| ふん便性大腸菌群数 |  |  | (個／100ml)
備 考

## 66桑原
公 共 用 水 域 水 質 測 定 結 果 個 表
統一地点番号 |  | 類型 | 調査年度 |  | 調査区分 | 整理番号 | 水域名 |  |  |  | 地点名 |  |  |  | 調査担当機関名 |  | 枚目／枚数
20-046-01 |  | ＡＡイ、生物Ａイ | 2003 |  | 0 | 66 | 王滝川 |  |  |  | 桑原 |  |  |  | 長野県 |  | 1
1
| 採取月日 |  |  |  |  | 4/16 | 5/14 | 6/11 | 7/9 | 8/20 | 9/17 | 10/15 | 11/12 | 12/10 | 1/21 | 2/18 | 3/10
| 採取時刻 |  |  |  |  | 11:10 | 11:25 | 12:20 | 12:10 | 12:05 | 12:20 | 11:15 | 11:55 | 12:00 | 11:50 | 12:20 | 12:10
| 採取位置 |  |  |  |  | 左岸 | 左岸 | 左岸 | 左岸 | 左岸 | 左岸 | 左岸 | 左岸 | 左岸 | 左岸 | 左岸 | 左岸
| 採取水深 |  |  | (m) |  | 0.1 | 0.1 | 0.1 | 0.1 | 0.1 | 0.1 | 0.1 | 0.1 | 0.1 | 0.1 | 0.1 | 0.1
一般項目 | 天候 |  |  |  |  | 晴れ | 曇り | 曇り | 曇り | 晴れ | 晴れ | 晴れ | 晴れ | 晴れ | 曇り | 快晴 | 晴れ
| 流況 |  |  |  |  | 通常の状況 | 通常の状況 | 通常の状況 | 通常の状況 | 通常の状況 | 通常の状況 | 通常の状況 | 通常の状況 | 通常の状況 | 通常の状況 | 通常の状況 | 通常の状況
| 臭気 |  |  |  |  | 無臭 | 無臭 | 無臭 | 無臭 | 無臭 | 無臭 | 無臭 | 無臭 | 無臭 | 無臭 | 無臭 | 無臭
| 色相 |  |  |  |  | 無色 | 無色 | 無色 | 無色 | 無色 | 無色 | 無色 | 無色 | 無色 | 無色 | 無色 | 無色
| 気温 |  |  | (℃) |  | 19.0 | 21.5 | 20.0 | 21.0 | 32.0 | 28.0 | 15.0 | 15.5 | 8.0 | 5.0 | 6.5 | 13.0
| 水温 |  |  | (℃) |  | 11.5 | 14.9 | 18.1 | 17.9 | 20.0 | 21.4 | 14.4 | 12.5 | 5.4 | 3.3 | 4.0 | 6.3
| 流量 |  |  | (m3／sec) |  | 1.0 | 0.7 | 0.6 | 0.6 | 1.5 | 0.6 | 1.0 | 1.1 | 0.7 | 0.9 | 0.8 | 0.9
| 全水深 |  |  | (ｍ) |  | 0.6 | 0.6 | 0.6 | 0.6 | 0.7 | 0.6 | 0.7 | 0.7 | 0.65 | 0.75 | 0.65 | 0.7
| 透明度 |  |  | (ｍ)
生活環境項目 | ｐＨ |  |  |  |  | 6.6 | 6.7 | 6.6 | 6.6 | 6.4 | 6.6 | 6.6 | 6.6 | 6.8 | 6.6 | 6.8 | 6.6
| ＤＯ |  |  | (mg／L) |  | 10 | 10 | 10 | 9.8 | 9.3 | 10 | 10 | 10 | 11 | 12 | 12 | 12
| ＢＯＤ |  |  | (mg／L) |  | <0.5 | 0.6 | <0.5 | <0.5 | 0.5 | <0.5 | <0.5 | 1.0 | 0.6 | 0.6 | <0.5 | <0.5
| ＣＯＤ |  |  | (mg／L) |  | 0.9 | 1.2 | 1.6 | 1.3 | 1.4 | 0.9 | 1.3 | 1.9 | 0.8 | 1.1 | 1.5 | 1.1
| ＳＳ |  |  | (mg／L) |  | 1 | <1 | <1 | <1 | 1 | <1 | 1 | 1 | <1 | 1 | 2 | 3
| 大腸菌群数 |  |  | (MPN／100ml) |  | 43 | 23 | 3.6 | 15 | 150 | 430 | 4600 | 430 | 430 | 930 | 43 | 93
| n-ヘキサン抽出物質_油分等 |  |  | (mg／L)
| 全窒素 |  |  | (mg／L) | [5 empty] | 0.57 | [5 empty] | 0.28
| 全燐 |  |  | (mg／L) | [5 empty] | 0.027 | [5 empty] | 0.014
健康項目 | カドミウム |  |  | (mg／L) |  |  | <0.005 | [5 empty] | <0.005
| 全シアン |  |  | (mg／L) |  |  | ND | [5 empty] | ND
| 鉛 |  |  | (mg／L) |  |  | <0.005 | [5 empty] | <0.005
| 六価クロム |  |  | (mg／L) |  |  | <0.02 | [5 empty] | <0.02
| 砒素 |  |  | (mg／L) |  |  | <0.005 | [5 empty] | <0.005
| 総水銀 |  |  | (mg／L) |  |  | <0.0005 | [5 empty] | <0.0005
| アルキル水銀 |  |  | (mg／L)
| ＰＣＢ |  |  | (mg／L)
| ジクロロメタン |  |  | (mg／L) | [5 empty] | <0.002 | [5 empty] | <0.002
| 四塩化炭素 |  |  | (mg／L) | [5 empty] | <0.0002 | [5 empty] | <0.0002
| 1,2-ジクロロエタン |  |  | (mg／L) | [5 empty] | <0.0004 | [5 empty] | <0.0004
| 1,1-ジクロロエチレン |  |  | (mg／L) | [5 empty] | <0.002 | [5 empty] | <0.002
| シス-1,2-ジクロロエチレン |  |  | (mg／L) | [5 empty] | <0.004 | [5 empty] | <0.004
| 1,1,1-トリクロロエタン |  |  | (mg／L) | [5 empty] | <0.0005 | [5 empty] | <0.0005
| 1,1,2-トリクロロエタン |  |  | (mg／L) | [5 empty] | <0.0006 | [5 empty] | <0.0006
| トリクロロエチレン |  |  | (mg／L) | [5 empty] | <0.002 | [5 empty] | <0.002
| テトラクロロエチレン |  |  | (mg／L) | [5 empty] | <0.0005 | [5 empty] | <0.0005
| 1,3-ジクロロプロペン |  |  | (mg／L) | [5 empty] | <0.0002 | [5 empty] | <0.0002
| チウラム |  |  | (mg／L) | [6 empty] | <0.0006
| シマジン |  |  | (mg／L) | [6 empty] | <0.0003
| チオベンカルブ |  |  | (mg／L) | [6 empty] | <0.002
| ベンゼン |  |  | (mg／L) | [5 empty] | <0.001 | [5 empty] | <0.001
| セレン |  |  | (mg／L) |  |  | <0.002 | [5 empty] | <0.002
| 硝酸性窒素 |  |  | (mg／L) |  |  | 0.29 |  |  | 0.16 |  |  | 0.19 |  |  | 0.16
| 亜硝酸性窒素 |  |  | (mg／L) |  |  | <0.02 |  |  | <0.02 |  |  | <0.02 |  |  | <0.02
| 硝酸性窒素及び亜硝酸性窒素 |  |  | (mg／L) |  |  | 0.31 |  |  | 0.18 |  |  | 0.21 |  |  | 0.18
| ふっ素 |  |  | (mg／L) |  |  | <0.08 |  |  | 0.11 |  |  | 0.21 |  |  | <0.08
| ほう素 |  |  | (mg／L) |  |  | 0.06 |  |  | 0.02 |  |  | 0.04 |  |  | 0.09
要監視項目 | クロロホルム |  |  | (mg／L)
| トランス-1,2-ジクロロエチレン |  |  | (mg／L)
| 1,2-ジクロロプロパン |  |  | (mg／L)
| p-ジクロロベンゼン |  |  | (mg／L)
| イソキサチオン |  |  | (mg／L)
| ダイアジノン |  |  | (mg／L)
| フェニトロチオン（ＭＥＰ） |  |  | (mg／L)
| イソプロチオラン |  |  | (mg／L)
| オキシン銅（有機銅） |  |  | (mg／L)
| クロロタロニル（ＴＰＮ） |  |  | (mg／L)
| プロピザミド |  |  | (mg／L)
| ＥＰＮ |  |  | (mg／L)
| ジクロルボス（ＤＤＶＰ） |  |  | (mg／L)
| フェノブカルブ（ＢＰＭＣ） |  |  | (mg／L)
| イプロベンホス（ＩＢＰ） |  |  | (mg／L)
| クロルニトロフェン（ＣＮＰ） |  |  | (mg／L)
| トルエン |  |  | (mg／L)
| キシレン |  |  | (mg／L)
| フタル酸ジエチルヘキシル |  |  | (mg／L)
| ニッケル |  |  | (mg／L)
| モリブデン |  |  | (mg／L)
| アンチモン |  |  | (mg／L)
特殊項目 | フェノール類 |  |  | (mg／L)
| 銅 |  |  | (mg／L)
| 亜鉛 |  |  | (mg／L)
| 鉄（溶解性） |  |  | (mg／L)
| マンガン（溶解性） |  |  | (mg／L)
| クロム |  |  | (mg／L)
その他項目 | 陰イオン界面活性剤 |  |  | (mg／L)
| アンモニア性窒素 |  |  | (mg／L)
| 塩化物イオン |  |  | (mg／L)
| 濁度 |  |  | (度)
| クロロフィルａ |  |  | (μg／L)
| 溶解性ＣＯＤ |  |  | (mg／L)
| 溶解性窒素 |  |  | (mg／L)
| りん酸態りん |  |  | (mg／L)
| 透視度 |  |  | (cm) |  | >100 | >100 | >100 | >100 | >100 | >100 | >100 | >100 | >100 | >100 | >100 | >100
| ふん便性大腸菌群数 |  |  | (個／100ml)
備 考

## 67武智川
公 共 用 水 域 水 質 測 定 結 果 個 表
統一地点番号 |  | 類型 | 調査年度 |  | 調査区分 | 整理番号 | 水域名 |  |  |  | 地点名 |  |  |  | 調査担当機関名 |  | 枚目／枚数
20-027-51 |  | ＡＡイ | 2003 |  | 0 | 67 | 富士川（１） |  |  |  | 武智川合流点上 |  |  |  | 長野県 |  | 1
1
| 採取月日 |  |  |  |  | 4/16 | 5/7 | 6/4 | 7/2 | 8/6 | 9/3 | 10/1 | 11/5 | 12/3 | 1/19 | 2/4 | 3/3
| 採取時刻 |  |  |  |  | 10:03 | 10:15 | 10:20 | 10:24 | 11:15 | 10:15 | 10:20 | 10:10 | 10:15 | 11:25 | 11:10 | 10:10
| 採取位置 |  |  |  |  | 左岸 | 左岸 | 左岸 | 左岸 | 左岸 | 左岸 | 左岸 | 左岸 | 左岸 | 左岸 | 左岸 | 左岸
| 採取水深 |  |  | (m) |  | 0.1 | 0.1 | 0.1 | 0.1 | 0.1 | 0.1 | 0.1 | 0.1 | 0.1 | 0.1 | 0.1 | 0.1
一般項目 | 天候 |  |  |  |  | 快晴 | 曇り | 曇り | 晴れ | 晴れ | 晴れ | 晴れ | 晴れ | 晴れ | 曇り | 晴れ | 晴れ
流況
臭気
色相
| 気温 |  |  | (℃) |  | 13.3 | 21.3 | 18.9 | 19.3 | 28.3 | 32.5 | 18.3 | 15.6 | 8.6 | 4.2 | 3.4 | 4.0
| 水温 |  |  | (℃) |  | 10.8 | 14.7 | 12.3 | 18.3 | 17.7 | 18.8 | 13.5 | 12.3 | 7.5 | 4.8 | 4.9 | 3.3
| 流量 |  |  | (m3／sec) |  | 1.75 | 1.47 | 1.09 | 0.51 | 1.36 | 1.12 | 1.50 | 0.61 | 1.47 | 0.59 | 0.61 | 1.14
| 全水深 |  |  | (ｍ) |  | 0.20 | 0.20 | 0.17 | 0.11 | 0.20 | 0.15 | 0.20 | 0.10 | 0.20 | 0.10 | 0.12 | 0.10
| 透明度 |  |  | (ｍ)
生活環境項目 | ｐＨ |  |  |  |  | 8.0 | 8.1 | 8.2 | 7.6 | 8.5 | 8.3 | 8.0 | 7.8 | 7.9 | 8.2 | 8.2 | 7.7
| ＤＯ |  |  | (mg／L) |  | 10 | 9.8 | 10 | 8.9 | 9.0 | 9.2 | 9.8 | 10 | 11 | 11 | 12 | 11
| ＢＯＤ |  |  | (mg／L) |  | 0.5 | <0.5 | <0.5 | <0.5 | <0.5 | <0.5 | <0.5 | <0.5 | 0.9 | <0.5 | 0.9 | <0.5
| ＣＯＤ |  |  | (mg／L) |  | 1.2 | 0.9 | <0.5 | 1.0 | 1.2 | 0.8 | 1.0 | 0.7 | 0.9 | 0.6 | 0.8 | 0.6
| ＳＳ |  |  | (mg／L) |  | 18 | 5 | 2 | 12 | 26 | 4 | 6 | <1 | 3 | 1 | 1 | 2
| 大腸菌群数 |  |  | (MPN／100ml) |  | 93 | 930 | 2400 | 430 | 9300 | 2400 | 930 | 2400 | 4300 | 930 | 43 | 93
| n-ヘキサン抽出物質_油分等 |  |  | (mg／L)
| 全窒素 |  |  | (mg／L) | [5 empty] | 0.53 | [5 empty] | 0.19
| 全燐 |  |  | (mg／L) | [5 empty] | 0.042 | [5 empty] | 0.011
健康項目 | カドミウム |  |  | (mg／L)
| 全シアン |  |  | (mg／L)
| 鉛 |  |  | (mg／L)
| 六価クロム |  |  | (mg／L)
| 砒素 |  |  | (mg／L)
| 総水銀 |  |  | (mg／L)
| アルキル水銀 |  |  | (mg／L)
| ＰＣＢ |  |  | (mg／L)
| ジクロロメタン |  |  | (mg／L)
| 四塩化炭素 |  |  | (mg／L)
| 1,2-ジクロロエタン |  |  | (mg／L)
| 1,1-ジクロロエチレン |  |  | (mg／L)
| シス-1,2-ジクロロエチレン |  |  | (mg／L)
| 1,1,1-トリクロロエタン |  |  | (mg／L)
| 1,1,2-トリクロロエタン |  |  | (mg／L)
| トリクロロエチレン |  |  | (mg／L)
| テトラクロロエチレン |  |  | (mg／L)
| 1,3-ジクロロプロペン |  |  | (mg／L)
| チウラム |  |  | (mg／L)
| シマジン |  |  | (mg／L)
| チオベンカルブ |  |  | (mg／L)
| ベンゼン |  |  | (mg／L)
| セレン |  |  | (mg／L)
| 硝酸性窒素 |  |  | (mg／L)
| 亜硝酸性窒素 |  |  | (mg／L)
| 硝酸性窒素及び亜硝酸性窒素 |  |  | (mg／L)
| ふっ素 |  |  | (mg／L)
| ほう素 |  |  | (mg／L)
要監視項目 | クロロホルム |  |  | (mg／L)
| トランス-1,2-ジクロロエチレン |  |  | (mg／L)
| 1,2-ジクロロプロパン |  |  | (mg／L)
| p-ジクロロベンゼン |  |  | (mg／L)
| イソキサチオン |  |  | (mg／L)
| ダイアジノン |  |  | (mg／L)
| フェニトロチオン（ＭＥＰ） |  |  | (mg／L)
| イソプロチオラン |  |  | (mg／L)
| オキシン銅（有機銅） |  |  | (mg／L)
| クロロタロニル（ＴＰＮ） |  |  | (mg／L)
| プロピザミド |  |  | (mg／L)
| ＥＰＮ |  |  | (mg／L)
| ジクロルボス（ＤＤＶＰ） |  |  | (mg／L)
| フェノブカルブ（ＢＰＭＣ） |  |  | (mg／L)
| イプロベンホス（ＩＢＰ） |  |  | (mg／L)
| クロルニトロフェン（ＣＮＰ） |  |  | (mg／L)
| トルエン |  |  | (mg／L)
| キシレン |  |  | (mg／L)
| フタル酸ジエチルヘキシル |  |  | (mg／L)
| ニッケル |  |  | (mg／L)
| モリブデン |  |  | (mg／L)
| アンチモン |  |  | (mg／L)
特殊項目 | フェノール類 |  |  | (mg／L)
| 銅 |  |  | (mg／L)
| 亜鉛 |  |  | (mg／L)
| 鉄（溶解性） |  |  | (mg／L)
| マンガン（溶解性） |  |  | (mg／L)
| クロム |  |  | (mg／L)
その他項目 | 陰イオン界面活性剤 |  |  | (mg／L)
| アンモニア性窒素 |  |  | (mg／L)
| 塩化物イオン |  |  | (mg／L)
| 濁度 |  |  | (度)
| クロロフィルａ |  |  | (μg／L)
| 溶解性ＣＯＤ |  |  | (mg／L)
| 溶解性窒素 |  |  | (mg／L)
| りん酸態りん |  |  | (mg／L)
| 透視度 |  |  | (cm) |  | 55 | >100 | >100 | 89 | 45 | >100 | >100 | >100 | >100 | >100 | >100 | >100
| ふん便性大腸菌群数 |  |  | (個／100ml)
備 考

## 68桃田橋
公 共 用 水 域 水 質 測 定 結 果 個 表
統一地点番号 |  | 類型 | 調査年度 |  | 調査区分 | 整理番号 | 水域名 |  |  |  | 地点名 |  |  |  | 調査担当機関名 |  | 枚目／枚数
20-044-01 |  | ＡＡイ | 2003 |  | 0 | 68 | 矢作川 |  |  |  | 桃田橋 |  |  |  | 長野県 |  | 1
1
| 採取月日 |  |  |  |  | 4/16 | 5/7 | 6/4 | 7/2 | 8/6 | 9/3 | 10/1 | 11/5 | 12/3 | 1/14 | 2/4 | 3/3
| 採取時刻 |  |  |  |  | 10:18 | 10:00 | 13:04 | 13:20 | 10:03 | 12:20 | 11:45 | 12:05 | 12:05 | 12:20 | 12:20 | 12:16
| 採取位置 |  |  |  |  | 右岸 | 右岸 | 右岸 | 右岸 | 右岸 | 右岸 | 右岸 | 右岸 | 右岸 | 右岸 | 右岸 | 右岸
| 採取水深 |  |  | (m) |  | 0.3 | 0.3 | 0.3 | 0.3 | 0.3 | 0.3 | 0.3 | 0.3 | 0.3 | 0.3 | 0.3 | 0.3
一般項目 | 天候 |  |  |  |  | 晴れ | 曇り | 雨 | 晴れ | 晴れ | 晴れ | 晴れ | 曇り | 曇り | 晴れ | 雪 | 曇り
流況
臭気
色相
| 気温 |  |  | (℃) |  | 18.1 | 19.3 | 17.3 | 22.0 | 25.9 | 32.7 | 22.7 | 17.1 | 10.2 | -0.8 | 0.5 | 6.5
| 水温 |  |  | (℃) |  | 13.0 | 15.2 | 13.5 | 20.8 | 21.9 | 23.7 | 15.6 | 14.0 | 8.8 | 1.7 | 1.1 | 4.2
| 流量 |  |  | (m3／sec) |  | 2.9 | 9.4 | 2.5 | 4.7 | 5.2 | 6.7 | 2.3 | 3.6 | 3.9 | 3.7 | 1.9 | 2.2
| 全水深 |  |  | (ｍ) |  | 0.4 | 0.9 | 0.4 | 0.4 | 0.3 | 0.4 | 0.3 | 0.6 | 0.5 | 0.5 | 0.6 | 0.3
| 透明度 |  |  | (ｍ)
生活環境項目 | ｐＨ |  |  |  |  | 7.6 | 6.6 | 6.9 | 7.1 | 7.1 | 7.5 | 7.2 | 7.4 | 6.7 | 7.9 | 7.9 | 6.7
| ＤＯ |  |  | (mg／L) |  | 10 | 10 | 10 | 9.6 | 9.0 | 9.1 | 10 | 10 | 12 | 14 | 14 | 12
| ＢＯＤ |  |  | (mg／L) |  | <0.5 | <0.5 | <0.5 | 0.5 | <0.5 | <0.5 | <0.5 | <0.5 | <0.5 | <0.5 | <0.5 | <0.5
| ＣＯＤ |  |  | (mg／L) |  | 1.2 | 1.0 | 1.1 | 1.6 | 1.6 | 1.3 | 0.9 | 1.6 | 0.9 | 0.5 | 0.9 | 0.8
| ＳＳ |  |  | (mg／L) |  | <1 | 1 | <1 | 1 | 4 | <1 | <1 | <1 | <1 | <1 | <1 | <1
| 大腸菌群数 |  |  | (MPN／100ml) |  | 930 | 430 | 930 | 4300 | 4300 | 4300 | 2400 | 430 | 240 | 240 | 23 | 430
| n-ヘキサン抽出物質_油分等 |  |  | (mg／L)
| 全窒素 |  |  | (mg／L) |  | 晴れ: 0.37; 雪: 1.0
| 全燐 |  |  | (mg／L) |  | 晴れ: 0.017; 雪: <0.005
健康項目 | カドミウム |  |  | (mg／L) |  | 晴れ: <0.005; 雪: <0.005
| 全シアン |  |  | (mg／L) | bar: 晴れ; 雪
| 鉛 |  |  | (mg／L) |  | 晴れ: <0.005; 雪: <0.005
| 六価クロム |  |  | (mg／L) |  | 晴れ: <0.02; 雪: <0.02
| 砒素 |  |  | (mg／L) |  | 晴れ: <0.005; 雪: <0.005
| 総水銀 |  |  | (mg／L) |  | 晴れ: <0.0005; 雪: <0.0005
| アルキル水銀 |  |  | (mg／L)
| ＰＣＢ |  |  | (mg／L)
| ジクロロメタン |  |  | (mg／L) |  | 曇り: <0.002; 曇り: <0.002
| 四塩化炭素 |  |  | (mg／L) |  | 曇り: <0.0002; 曇り: <0.0002
| 1,2-ジクロロエタン |  |  | (mg／L) |  | 曇り: <0.0004; 曇り: <0.0004
| 1,1-ジクロロエチレン |  |  | (mg／L) |  | 曇り: <0.002; 曇り: <0.002
| シス-1,2-ジクロロエチレン |  |  | (mg／L) |  | 曇り: <0.004; 曇り: <0.004
| 1,1,1-トリクロロエタン |  |  | (mg／L) |  | 曇り: <0.0005; 曇り: <0.0005
| 1,1,2-トリクロロエタン |  |  | (mg／L) |  | 曇り: <0.0006; 曇り: <0.0006
| トリクロロエチレン |  |  | (mg／L) |  | 曇り: <0.002; 曇り: <0.002
| テトラクロロエチレン |  |  | (mg／L) |  | 曇り: <0.0005; 曇り: <0.0005
| 1,3-ジクロロプロペン |  |  | (mg／L) |  | 曇り: <0.0002; 曇り: <0.0002
| チウラム |  |  | (mg／L) |  | 曇り: <0.0006
| シマジン |  |  | (mg／L) |  | 曇り: <0.0003
| チオベンカルブ |  |  | (mg／L) |  | 曇り: <0.002
| ベンゼン |  |  | (mg／L) |  | 曇り: <0.001; 曇り: <0.001
| セレン |  |  | (mg／L) |  | 晴れ: <0.002; 雪: <0.002
| 硝酸性窒素 |  |  | (mg／L) |  | 曇り: 0.32; 晴れ: 0.29; 曇り: 0.15; 雪: 0.32
| 亜硝酸性窒素 |  |  | (mg／L) |  | 曇り: <0.02; 晴れ: <0.02; 曇り: <0.02; 雪: <0.02
| 硝酸性窒素及び亜硝酸性窒素 |  |  | (mg／L) |  | 曇り: 0.34; 晴れ: 0.31; 曇り: 0.17; 雪: 0.34
| ふっ素 |  |  | (mg／L) |  | 曇り: <0.08; 晴れ: <0.08; 曇り: <0.08; 雪: <0.08
| ほう素 |  |  | (mg／L) |  | 曇り: 0.03; 晴れ: 0.04; 曇り: 0.03; 雪: 0.03
要監視項目 | クロロホルム |  |  | (mg／L)
| トランス-1,2-ジクロロエチレン |  |  | (mg／L)
| 1,2-ジクロロプロパン |  |  | (mg／L)
| p-ジクロロベンゼン |  |  | (mg／L)
| イソキサチオン |  |  | (mg／L)
| ダイアジノン |  |  | (mg／L)
| フェニトロチオン（ＭＥＰ） |  |  | (mg／L)
| イソプロチオラン |  |  | (mg／L)
| オキシン銅（有機銅） |  |  | (mg／L)
| クロロタロニル（ＴＰＮ） |  |  | (mg／L)
| プロピザミド |  |  | (mg／L)
| ＥＰＮ |  |  | (mg／L)
| ジクロルボス（ＤＤＶＰ） |  |  | (mg／L)
| フェノブカルブ（ＢＰＭＣ） |  |  | (mg／L)
| イプロベンホス（ＩＢＰ） |  |  | (mg／L)
| クロルニトロフェン（ＣＮＰ） |  |  | (mg／L)
| トルエン |  |  | (mg／L)
| キシレン |  |  | (mg／L)
| フタル酸ジエチルヘキシル |  |  | (mg／L)
| ニッケル |  |  | (mg／L)
| モリブデン |  |  | (mg／L)
| アンチモン |  |  | (mg／L)
特殊項目 | フェノール類 |  |  | (mg／L)
| 銅 |  |  | (mg／L)
| 亜鉛 |  |  | (mg／L)
| 鉄（溶解性） |  |  | (mg／L)
| マンガン（溶解性） |  |  | (mg／L)
| クロム |  |  | (mg／L)
その他項目 | 陰イオン界面活性剤 |  |  | (mg／L)
| アンモニア性窒素 |  |  | (mg／L)
| 塩化物イオン |  |  | (mg／L)
| 濁度 |  |  | (度)
| クロロフィルａ |  |  | (μg／L)
| 溶解性ＣＯＤ |  |  | (mg／L)
| 溶解性窒素 |  |  | (mg／L)
| りん酸態りん |  |  | (mg／L)
| 透視度 |  |  | (cm) |  | >100 | >100 | >100 | >100 | >100 | >100 | >100 | >100 | >100 | >100 | >100 | >100
| ふん便性大腸菌群数 |  |  | (個／100ml)
備 考

## 69天神宮橋
公 共 用 水 域 水 質 測 定 結 果 個 表
統一地点番号 |  | 類型 | 調査年度 |  | 調査区分 | 整理番号 | 水域名 |  |  |  | 地点名 |  |  |  | 調査担当機関名 |  | 枚目／枚数
20-017-51 |  | Ａイ | 2003 |  | 0 | 69 | 姫川（１） |  |  |  | 天神宮橋 |  |  |  | 長野県 |  | 1
1
| 採取月日 |  |  |  |  | 4/23 | 5/7 | 6/4 | 7/2 | 8/27 | 9/3 | 10/1 | 11/5 | 12/3 | 1/14 | 2/4 | 3/3
| 採取時刻 |  |  |  |  | 9:30 | 10:35 | 10:25 | 10:10 | 11:00 | 11:30 | 10:15 | 10:10 | 10:30 | 11:00 | 10:50 | 10:50
| 採取位置 |  |  |  |  | 流心（中央) | 流心（中央) | 流心（中央) | 流心（中央) | 流心（中央) | 流心（中央) | 流心（中央) | 流心（中央) | 流心（中央) | 流心（中央) | 流心（中央) | 流心（中央)
| 採取水深 |  |  | (m) |  | 0.1 | 0.1 | 0.1 | 0.1 | 0.1 | 0.1 | 0.1 | 0.1 | 0.1 | 0.1 | 0.1 | 0.1
一般項目 | 天候 |  |  |  |  | 雨 | 曇り | 曇り | 晴れ | 晴れ | 雨 | 晴れ | 快晴 | 晴れ | 雪 | 曇り | 曇り
| 流況 |  |  |  |  | 通常の状況 | 通常の状況 | 通常の状況 | 通常の状況 | 通常の状況 | 通常の状況 | 通常の状況 | 通常の状況 | 通常の状況 | 通常の状況 | 通常の状況 | 通常の状況
臭気 | bar: 雨 to 曇り
| 色相 |  |  |  |  | 無色 | 無色 | 無色 | 無色 | 無色 | 褐色・淡（明） | 無色 | 無色 | 無色 | 無色 | 無色 | 無色
| 気温 |  |  | (℃) |  | 12.0 | 23.4 | 22.1 | 23.0 | 25.2 | 26.8 | 17.0 | 15.3 | 7.0 | -1.0 | 0.2 | -3.1
| 水温 |  |  | (℃) |  | 7.1 | 12.1 | 10.7 | 14.0 | 17.3 | 16.0 | 10.8 | 10.3 | 6.5 | 1.8 | 3.2 | 3.0
| 流量 |  |  | (m3／sec) |  | 4.1 | 3.4 | 2.3 | 4.1 | 3.4 | 6.1 | 4.4 | 3.1 | 2.2 | 2.8 | 3.3 | 2.4
| 全水深 |  |  | (ｍ) |  | 0.25 | 0.20 | 0.20 | 0.25 | 0.30 | 0.50 | 0.20 | 0.20 | 0.15 | 0.20 | 0.20 | 0.15
| 透明度 |  |  | (ｍ)
生活環境項目 | ｐＨ |  |  |  |  | 6.8 | 6.9 | 7.0 | 7.2 | 7.1 | 7.0 | 6.8 | 6.9 | 6.8 | 6.8 | 6.9 | 7.0
| ＤＯ |  |  | (mg／L) |  | 12 | 11 | 10 | 10 | 9.8 | 9.7 | 10 | 11 | 11 | 12 | 13 | 12
| ＢＯＤ |  |  | (mg／L) |  | 0.5 | 1.2 | 0.6 | 0.6 | 0.6 | <0.5 | 0.6 | 1.1 | 0.9 | 0.6 | 1.1 | 0.7
| ＣＯＤ |  |  | (mg／L) |  | 1.2 | 1.1 | 1.1 | 1.2 | 1.7 | 1.7 | 1.1 | 1.3 | 1.0 | 1.8 | 1.4 | 1.4
| ＳＳ |  |  | (mg／L) |  | 3 | 3 | 2 | 3 | 2 | 2 | <1 | 1 | 2 | 6 | 4 | 2
| 大腸菌群数 |  |  | (MPN／100ml) |  | 230 | 430 | 430 | 430 | 4600 | 9300 | 2300 | 2400 | 150 | 4600 | 9300 | 2400
| n-ヘキサン抽出物質_油分等 |  |  | (mg／L)
| 全窒素 |  |  | (mg／L)
| 全燐 |  |  | (mg／L)
健康項目 | カドミウム |  |  | (mg／L)
| 全シアン |  |  | (mg／L)
| 鉛 |  |  | (mg／L)
| 六価クロム |  |  | (mg／L)
| 砒素 |  |  | (mg／L)
| 総水銀 |  |  | (mg／L)
| アルキル水銀 |  |  | (mg／L)
| ＰＣＢ |  |  | (mg／L)
| ジクロロメタン |  |  | (mg／L)
| 四塩化炭素 |  |  | (mg／L)
| 1,2-ジクロロエタン |  |  | (mg／L)
| 1,1-ジクロロエチレン |  |  | (mg／L)
| シス-1,2-ジクロロエチレン |  |  | (mg／L)
| 1,1,1-トリクロロエタン |  |  | (mg／L)
| 1,1,2-トリクロロエタン |  |  | (mg／L)
| トリクロロエチレン |  |  | (mg／L)
| テトラクロロエチレン |  |  | (mg／L)
| 1,3-ジクロロプロペン |  |  | (mg／L)
| チウラム |  |  | (mg／L)
| シマジン |  |  | (mg／L)
| チオベンカルブ |  |  | (mg／L)
| ベンゼン |  |  | (mg／L)
| セレン |  |  | (mg／L)
| 硝酸性窒素 |  |  | (mg／L)
| 亜硝酸性窒素 |  |  | (mg／L)
| 硝酸性窒素及び亜硝酸性窒素 |  |  | (mg／L)
| ふっ素 |  |  | (mg／L)
| ほう素 |  |  | (mg／L)
要監視項目 | クロロホルム |  |  | (mg／L)
| トランス-1,2-ジクロロエチレン |  |  | (mg／L)
| 1,2-ジクロロプロパン |  |  | (mg／L)
| p-ジクロロベンゼン |  |  | (mg／L)
| イソキサチオン |  |  | (mg／L)
| ダイアジノン |  |  | (mg／L)
| フェニトロチオン（ＭＥＰ） |  |  | (mg／L)
| イソプロチオラン |  |  | (mg／L)
| オキシン銅（有機銅） |  |  | (mg／L)
| クロロタロニル（ＴＰＮ） |  |  | (mg／L)
| プロピザミド |  |  | (mg／L)
| ＥＰＮ |  |  | (mg／L)
| ジクロルボス（ＤＤＶＰ） |  |  | (mg／L)
| フェノブカルブ（ＢＰＭＣ） |  |  | (mg／L)
| イプロベンホス（ＩＢＰ） |  |  | (mg／L)
| クロルニトロフェン（ＣＮＰ） |  |  | (mg／L)
| トルエン |  |  | (mg／L)
| キシレン |  |  | (mg／L)
| フタル酸ジエチルヘキシル |  |  | (mg／L)
| ニッケル |  |  | (mg／L)
| モリブデン |  |  | (mg／L)
| アンチモン |  |  | (mg／L)
特殊項目 | フェノール類 |  |  | (mg／L)
| 銅 |  |  | (mg／L)
| 亜鉛 |  |  | (mg／L)
| 鉄（溶解性） |  |  | (mg／L)
| マンガン（溶解性） |  |  | (mg／L)
| クロム |  |  | (mg／L)
その他項目 | 陰イオン界面活性剤 |  |  | (mg／L)
| アンモニア性窒素 |  |  | (mg／L)
| 塩化物イオン |  |  | (mg／L)
| 濁度 |  |  | (度)
| クロロフィルａ |  |  | (μg／L)
| 溶解性ＣＯＤ |  |  | (mg／L)
| 溶解性窒素 |  |  | (mg／L)
| りん酸態りん |  |  | (mg／L)
| 透視度 |  |  | (cm) |  | >100 | >100 | >100 | >100 | >100 | >100 | >100 | >100 | >100 | >100 | >100 | >100
| ふん便性大腸菌群数 |  |  | (個／100ml)
備 考

## 70宮本橋
公 共 用 水 域 水 質 測 定 結 果 個 表
統一地点番号 |  | 類型 | 調査年度 |  | 調査区分 | 整理番号 | 水域名 |  |  |  | 地点名 |  |  |  | 調査担当機関名 |  | 枚目／枚数
20-017-01 |  | Ａイ | 2003 |  | 0 | 70 | 姫川（１） |  |  |  | 宮本橋 |  |  |  | 長野県 |  | 1
1
| 採取月日 |  |  |  |  | 4/23 | 5/7 | 6/4 | 7/2 | 8/27 | 9/3 | 10/1 | 11/5 | 12/3 | 1/14 | 2/4 | 3/3
| 採取時刻 |  |  |  |  | 10:00 | 10:05 | 10:00 | 9:40 | 10:30 | 11:50 | 9:50 | 9:30 | 10:00 | 10:30 | 10:15 | 10:10
| 採取位置 |  |  |  |  | 流心（中央) | 流心（中央) | 流心（中央) | 流心（中央) | 流心（中央) | 流心（中央) | 流心（中央) | 流心（中央) | 流心（中央) | 流心（中央) | 流心（中央) | 流心（中央)
| 採取水深 |  |  | (m) |  | 0.1 | 0.1 | 0.1 | 0.1 | 0.1 | 0.1 | 0.1 | 0.1 | 0.1 | 0.1 | 0.1 | 0.1
一般項目 | 天候 |  |  |  |  | 雨 | 曇り | 曇り | 晴れ | 晴れ | 曇り | 晴れ | 快晴 | 晴れ | 雪 | 曇り | 曇り
| 流況 |  |  |  |  | 通常の状況 | 通常の状況 | 通常の状況 | 通常の状況 | 通常の状況 | 通常の状況 | 通常の状況 | 通常の状況 | 通常の状況 | 通常の状況 | 通常の状況 | 通常の状況
臭気 | bar: 雨 to 曇り
| 色相 |  |  |  |  | 無色 | 無色 | 無色 | 無色 | 無色 | 緑褐色・中 | 無色 | 無色 | 無色 | 無色 | 無色 | 無色
| 気温 |  |  | (℃) |  | 12.6 | 24.7 | 22.0 | 23.0 | 24.0 | 25.2 | 16.2 | 15.0 | 7.2 | -2.1 | -2.5 | -2.2
| 水温 |  |  | (℃) |  | 7.0 | 11.4 | 10.9 | 13.5 | 18.1 | 18.0 | 12.0 | 10.5 | 7.0 | 2.0 | 2.0 | 2.5
| 流量 |  |  | (m3／sec) |  | 8.7 | 13.8 | 6.9 | 14.0 | 8.6 | 49.9 | 5.7 | 3.4 | 3.8 | 4.3 | 2.9 | 2.2
| 全水深 |  |  | (ｍ) |  | 0.25 | 0.30 | 0.25 | 0.30 | 0.30 | 0.80 | 0.15 | 0.15 | 0.15 | 0.15 | 0.15 | 0.10
| 透明度 |  |  | (ｍ)
生活環境項目 | ｐＨ |  |  |  |  | 6.8 | 6.8 | 7.0 | 7.2 | 7.2 | 7.2 | 6.8 | 6.8 | 6.8 | 6.8 | 6.8 | 6.8
| ＤＯ |  |  | (mg／L) |  | 12 | 10 | 11 | 10 | 10 | 9.9 | 10 | 12 | 12 | 13 | 15 | 13
| ＢＯＤ |  |  | (mg／L) |  | <0.5 | 0.9 | <0.5 | <0.5 | 1.1 | <0.5 | <0.5 | <0.5 | 0.6 | <0.5 | 1.2 | <0.5
| ＣＯＤ |  |  | (mg／L) |  | 1.7 | 0.9 | 1.2 | 1.0 | 1.9 | 1.4 | 1.1 | 1.5 | 1.1 | 2.2 | 1.6 | 1.7
| ＳＳ |  |  | (mg／L) |  | 34 | 8 | 2 | 8 | 5 | 22 | <1 | 1 | 2 | 2 | 2 | 1
| 大腸菌群数 |  |  | (MPN／100ml) |  | 230 | 430 | 2400 | 150 | 4600 | 4300 | 4300 | 2400 | 2400 | 2400 | 230 | 430
| n-ヘキサン抽出物質_油分等 |  |  | (mg／L)
| 全窒素 |  |  | (mg／L) |  | 曇り: 0.41; 晴れ: 0.70; 曇り: 0.79
| 全燐 |  |  | (mg／L) |  | 曇り: 0.026; 晴れ: 0.037; 曇り: 0.034
健康項目 | カドミウム |  |  | (mg／L) |  | 曇り: <0.005; 快晴: <0.005
| 全シアン |  |  | (mg／L) | bar: 曇り; 快晴
| 鉛 |  |  | (mg／L) |  | 曇り: <0.005; 快晴: <0.005
| 六価クロム |  |  | (mg／L) |  | 曇り: <0.02; 快晴: <0.02
| 砒素 |  |  | (mg／L) |  | 曇り: <0.005; 快晴: <0.005
| 総水銀 |  |  | (mg／L) |  | 曇り: <0.0005; 快晴: <0.0005
| アルキル水銀 |  |  | (mg／L)
| ＰＣＢ |  |  | (mg／L)
| ジクロロメタン |  |  | (mg／L) |  | 晴れ: <0.002; 曇り: <0.002
| 四塩化炭素 |  |  | (mg／L) |  | 晴れ: <0.0002; 曇り: <0.0002
| 1,2-ジクロロエタン |  |  | (mg／L) |  | 晴れ: <0.004; 曇り: <0.0004
| 1,1-ジクロロエチレン |  |  | (mg／L) |  | 晴れ: <0.002; 曇り: <0.002
| シス-1,2-ジクロロエチレン |  |  | (mg／L) |  | 晴れ: <0.004; 曇り: <0.004
| 1,1,1-トリクロロエタン |  |  | (mg／L) |  | 晴れ: <0.0005; 曇り: <0.0005
| 1,1,2-トリクロロエタン |  |  | (mg／L) |  | 晴れ: <0.0006; 曇り: <0.0006
| トリクロロエチレン |  |  | (mg／L) |  | 晴れ: <0.002; 曇り: <0.002
| テトラクロロエチレン |  |  | (mg／L) |  | 晴れ: <0.0005; 曇り: <0.0005
| 1,3-ジクロロプロペン |  |  | (mg／L) |  | 晴れ: <0.0002; 曇り: <0.0002
| チウラム |  |  | (mg／L) |  | 晴れ: <0.0006
| シマジン |  |  | (mg／L) |  | 晴れ: <0.0003
| チオベンカルブ |  |  | (mg／L) |  | 晴れ: <0.002
| ベンゼン |  |  | (mg／L) |  | 晴れ: <0.001; 曇り: <0.001
| セレン |  |  | (mg／L) |  | 曇り: <0.002; 快晴: <0.002
| 硝酸性窒素 |  |  | (mg／L) |  | 曇り: 0.17; 晴れ: 0.35; 快晴: 0.37; 曇り: 0.39
| 亜硝酸性窒素 |  |  | (mg／L) |  | 曇り: <0.02; 晴れ: <0.02; 快晴: <0.02; 曇り: <0.02
| 硝酸性窒素及び亜硝酸性窒素 |  |  | (mg／L) |  | 曇り: 0.19; 晴れ: 0.37; 快晴: 0.39; 曇り: 0.41
| ふっ素 |  |  | (mg／L) |  | 曇り: 0.10; 晴れ: 0.20; 快晴: 0.08; 曇り: 0.08
| ほう素 |  |  | (mg／L) |  | 曇り: 0.02; 晴れ: 0.05; 快晴: <0.02; 曇り: 0.09
要監視項目 | クロロホルム |  |  | (mg／L)
| トランス-1,2-ジクロロエチレン |  |  | (mg／L)
| 1,2-ジクロロプロパン |  |  | (mg／L)
| p-ジクロロベンゼン |  |  | (mg／L)
| イソキサチオン |  |  | (mg／L)
| ダイアジノン |  |  | (mg／L)
| フェニトロチオン（ＭＥＰ） |  |  | (mg／L)
| イソプロチオラン |  |  | (mg／L)
| オキシン銅（有機銅） |  |  | (mg／L)
| クロロタロニル（ＴＰＮ） |  |  | (mg／L)
| プロピザミド |  |  | (mg／L)
| ＥＰＮ |  |  | (mg／L)
| ジクロルボス（ＤＤＶＰ） |  |  | (mg／L)
| フェノブカルブ（ＢＰＭＣ） |  |  | (mg／L)
| イプロベンホス（ＩＢＰ） |  |  | (mg／L)
| クロルニトロフェン（ＣＮＰ） |  |  | (mg／L)
| トルエン |  |  | (mg／L)
| キシレン |  |  | (mg／L)
| フタル酸ジエチルヘキシル |  |  | (mg／L)
| ニッケル |  |  | (mg／L)
| モリブデン |  |  | (mg／L)
| アンチモン |  |  | (mg／L)
特殊項目 | フェノール類 |  |  | (mg／L)
| 銅 |  |  | (mg／L)
| 亜鉛 |  |  | (mg／L)
| 鉄（溶解性） |  |  | (mg／L)
| マンガン（溶解性） |  |  | (mg／L)
| クロム |  |  | (mg／L)
その他項目 | 陰イオン界面活性剤 |  |  | (mg／L)
| アンモニア性窒素 |  |  | (mg／L)
| 塩化物イオン |  |  | (mg／L)
| 濁度 |  |  | (度)
| クロロフィルａ |  |  | (μg／L)
| 溶解性ＣＯＤ |  |  | (mg／L)
| 溶解性窒素 |  |  | (mg／L)
| りん酸態りん |  |  | (mg／L)
| 透視度 |  |  | (cm) |  | 72 | >100 | >100 | >100 | >100 | 55 | >100 | >100 | >100 | >100 | >100 | >100
| ふん便性大腸菌群数 |  |  | (個／100ml)
備 考

## 71切明
公 共 用 水 域 水 質 測 定 結 果 個 表
統一地点番号 |  | 類型 | 調査年度 |  | 調査区分 | 整理番号 | 水域名 |  |  |  | 地点名 |  | 調査担当機関名 | 枚目／枚数
20-028-51 |  | ＡＡイ | 2003 |  | 0 | 71 | 中津川上流 |  |  |  | 切明 |  | 長野県 | 1
1
| 採取月日 |  |  |  |  | 5/7 | 6/4 | 7/2 | 8/6 | 9/3 | 10/1 | 11/5
| 採取時刻 |  |  |  |  | 11:45 | 11:35 | 11:24 | 10:15 | 11:35 | 11:15 | 11:29
| 採取位置 |  |  |  |  | 右岸 | 右岸 | 右岸 | 右岸 | 右岸 | 右岸 | 右岸
| 採取水深 |  |  | (m) |  | 0.1 | 0.1 | 0.1 | 0.1 | 0.1 | 0.1 | 0.1
一般項目 | 天候 |  |  |  |  | 曇り | 曇り | 曇り | 晴れ | 曇り | 晴れ | 晴れ
流況
臭気
色相
| 気温 |  |  | (℃) |  | 22.9 | 20.6 | 24.8 | 19.8 | 23.1 | 17.4 | 17.7
| 水温 |  |  | (℃) |  | 10.5 | 9.1 | 13.2 | 16.8 | 17.0 | 12.0 | 8.5
| 流量 |  |  | (m3／sec) |  | 77 | 4.0 | 4.7 | 3.3 | 1.9 | 2.7 | 4.7
| 全水深 |  |  | (ｍ) |  | 0.8 | 0.75 | 0.5 | 0.4 | 0.4 | 0.45 | 0.6
| 透明度 |  |  | (ｍ)
生活環境項目 | ｐＨ |  |  |  |  | 6.8 | 6.9 | 6.5 | 8.2 | 6.9 | 6.9 | 6.8
| ＤＯ |  |  | (mg／L) |  | 10 | 10 | 9.6 | 9 | 9 | 10 | 11
| ＢＯＤ |  |  | (mg／L) |  | <0.5 | <0.5 | <0.5 | <0.5 | <0.5 | <0.5 | <0.5
| ＣＯＤ |  |  | (mg／L) |  | 1.2 | <0.5 | 0.6 | 1.0 | 0.6 | 1.0 | 0.5
| ＳＳ |  |  | (mg／L) |  | 4 | <1 | 1 | 1 | 1 | <1 | <1
| 大腸菌群数 |  |  | (MPN／100ml) |  | 93 | 240 | 210 | 1500 | 2400 | 460 | 2400
| n-ヘキサン抽出物質_油分等 |  |  | (mg／L)
| 全窒素 |  |  | (mg／L) |  |  |  |  | 0.25 | 0.10 |  | 0.14
| 全燐 |  |  | (mg／L) |  |  |  |  | 0.007 | 0.007 |  | 0.010
健康項目 | カドミウム |  |  | (mg／L)
| 全シアン |  |  | (mg／L)
| 鉛 |  |  | (mg／L)
| 六価クロム |  |  | (mg／L)
| 砒素 |  |  | (mg／L)
| 総水銀 |  |  | (mg／L)
| アルキル水銀 |  |  | (mg／L)
| ＰＣＢ |  |  | (mg／L)
| ジクロロメタン |  |  | (mg／L)
| 四塩化炭素 |  |  | (mg／L)
| 1,2-ジクロロエタン |  |  | (mg／L)
| 1,1-ジクロロエチレン |  |  | (mg／L)
| シス-1,2-ジクロロエチレン |  |  | (mg／L)
| 1,1,1-トリクロロエタン |  |  | (mg／L)
| 1,1,2-トリクロロエタン |  |  | (mg／L)
| トリクロロエチレン |  |  | (mg／L)
| テトラクロロエチレン |  |  | (mg／L)
| 1,3-ジクロロプロペン |  |  | (mg／L)
| チウラム |  |  | (mg／L)
| シマジン |  |  | (mg／L)
| チオベンカルブ |  |  | (mg／L)
| ベンゼン |  |  | (mg／L)
| セレン |  |  | (mg／L)
| 硝酸性窒素 |  |  | (mg／L)
| 亜硝酸性窒素 |  |  | (mg／L)
| 硝酸性窒素及び亜硝酸性窒素 |  |  | (mg／L)
| ふっ素 |  |  | (mg／L)
| ほう素 |  |  | (mg／L)
要監視項目 | クロロホルム |  |  | (mg／L)
| トランス-1,2-ジクロロエチレン |  |  | (mg／L)
| 1,2-ジクロロプロパン |  |  | (mg／L)
| p-ジクロロベンゼン |  |  | (mg／L)
| イソキサチオン |  |  | (mg／L)
| ダイアジノン |  |  | (mg／L)
| フェニトロチオン（ＭＥＰ） |  |  | (mg／L)
| イソプロチオラン |  |  | (mg／L)
| オキシン銅（有機銅） |  |  | (mg／L)
| クロロタロニル（ＴＰＮ） |  |  | (mg／L)
| プロピザミド |  |  | (mg／L)
| ＥＰＮ |  |  | (mg／L)
| ジクロルボス（ＤＤＶＰ） |  |  | (mg／L)
| フェノブカルブ（ＢＰＭＣ） |  |  | (mg／L)
| イプロベンホス（ＩＢＰ） |  |  | (mg／L)
| クロルニトロフェン（ＣＮＰ） |  |  | (mg／L)
| トルエン |  |  | (mg／L)
| キシレン |  |  | (mg／L)
| フタル酸ジエチルヘキシル |  |  | (mg／L)
| ニッケル |  |  | (mg／L)
| モリブデン |  |  | (mg／L)
| アンチモン |  |  | (mg／L)
特殊項目 | フェノール類 |  |  | (mg／L)
| 銅 |  |  | (mg／L)
| 亜鉛 |  |  | (mg／L)
| 鉄（溶解性） |  |  | (mg／L)
| マンガン（溶解性） |  |  | (mg／L)
| クロム |  |  | (mg／L)
その他項目 | 陰イオン界面活性剤 |  |  | (mg／L)
| アンモニア性窒素 |  |  | (mg／L)
| 塩化物イオン |  |  | (mg／L)
| 濁度 |  |  | (度)
| クロロフィルａ |  |  | (μg／L)
| 溶解性ＣＯＤ |  |  | (mg／L)
| 溶解性窒素 |  |  | (mg／L)
| りん酸態りん |  |  | (mg／L)
| 透視度 |  |  | (cm) |  | 95 | >100 | >100 | >100 | >100 | >100 | >100
| ふん便性大腸菌群数 |  |  | (個／100ml)
備 考