## 72猪名湖
公 共 用 水 域 水 質 測 定 結 果 個 表
統一地点番号 |  | 類型 | 調査年度 |  | 調査区分 | 整理番号 | 水域名 |  |  |  | 地点名 | 調査担当機関名 | 枚目／枚数
20-504-01 |  | Ａイ | 2003 |  | 0 | 72 | 猪名湖 |  |  |  | 流出部 | 長野県 | 1
1
| 採取月日 |  |  |  |  | 4/16 | 5/14 | 7/16 | 8/20 | 10/15 | 11/12
| 採取時刻 |  |  |  |  | 12:32 | 12:07 | 11:25 | 11:40 | 11:50 | 11:35
| 採取位置 |  |  |  |  | 上層（表層） | 上層（表層） | 上層（表層） | 上層（表層） | 上層（表層） | 上層（表層）
| 採取水深 |  |  | (m) |  | 0.1 | 0.1 | 0.1 | 0.1 | 0.1 | 0.1
一般項目 | 天候 |  |  |  |  | 晴れ | 晴れ | 晴れ | 晴れ | 晴れ | 曇り
流況
臭気
色相
| 気温 |  |  | (℃) |  | 18.0 | 17.0 | 21.6 | 26.0 | 13.0 | 11.0
| 水温 |  |  | (℃) |  | 8.3 | 13.4 | 17.1 | 17.8 | 12.1 | 9.3
| 流量 |  |  | (m3／sec)
| 全水深 |  |  | (ｍ)
| 透明度 |  |  | (ｍ)
生活環境項目 | ｐＨ |  |  |  |  | 7.4 | 7.3 | 7.2 | 7.2 | 7.9 | 7.7
| ＤＯ |  |  | (mg／L) |  | 11 | 10 | 9.3 | 9.6 | 9.3 | 9.1
| ＢＯＤ |  |  | (mg／L) |  | 1.0 | 1.0 | 0.9 | 1.2 | 0.5 | 1.3
| ＣＯＤ |  |  | (mg／L) |  | 1.6 | 0.8 | 1.4 | 1.3 | 1.4 | 2.1
| ＳＳ |  |  | (mg／L) |  | 3 | 2 | 2 | 2 | 1 | 3
| 大腸菌群数 |  |  | (MPN／100ml) |  | 3.6 | 9.2 | 93 | 43 | 46 | 23
| n-ヘキサン抽出物質_油分等 |  |  | (mg／L)
| 全窒素 |  |  | (mg／L) |  | 0.46 | 0.40 | 0.56 | 0.85 | 0.55 | 0.42
| 全燐 |  |  | (mg／L) |  | 0.014 | 0.007 | 0.015 | 0.021 | 0.014 | 0.023
健康項目 | カドミウム |  |  | (mg／L) |  |  |  | <0.005
| 全シアン |  |  | (mg／L) |  |  |  | ND
| 鉛 |  |  | (mg／L) |  |  |  | <0.005
| 六価クロム |  |  | (mg／L) |  |  |  | <0.02
| 砒素 |  |  | (mg／L) |  |  |  | <0.005
| 総水銀 |  |  | (mg／L) |  |  |  | <0.0005
| アルキル水銀 |  |  | (mg／L)
| ＰＣＢ |  |  | (mg／L)
| ジクロロメタン |  |  | (mg／L) |  |  |  | <0.002
| 四塩化炭素 |  |  | (mg／L) |  |  |  | <0.0002
| 1,2-ジクロロエタン |  |  | (mg／L) |  |  |  | <0.0004
| 1,1-ジクロロエチレン |  |  | (mg／L) |  |  |  | <0.002
| シス-1,2-ジクロロエチレン |  |  | (mg／L) |  |  |  | <0.004
| 1,1,1-トリクロロエタン |  |  | (mg／L) |  |  |  | <0.0005
| 1,1,2-トリクロロエタン |  |  | (mg／L) |  |  |  | <0.0006
| トリクロロエチレン |  |  | (mg／L) |  |  |  | <0.002
| テトラクロロエチレン |  |  | (mg／L) |  |  |  | <0.0005
| 1,3-ジクロロプロペン |  |  | (mg／L) |  |  |  | <0.0002
| チウラム |  |  | (mg／L) |  |  |  | <0.0006
| シマジン |  |  | (mg／L) |  |  |  | <0.0003
| チオベンカルブ |  |  | (mg／L) |  |  |  | <0.002
| ベンゼン |  |  | (mg／L) |  |  |  | <0.001
| セレン |  |  | (mg／L) |  |  |  | <0.002
| 硝酸性窒素 |  |  | (mg／L) |  |  |  | 0.45
| 亜硝酸性窒素 |  |  | (mg／L) |  |  |  | <0.02
| 硝酸性窒素及び亜硝酸性窒素 |  |  | (mg／L) |  |  |  | 0.45
| ふっ素 |  |  | (mg／L) |  |  |  | 0.13
| ほう素 |  |  | (mg／L) |  |  |  | 0.04
要監視項目 | クロロホルム |  |  | (mg／L)
| トランス-1,2-ジクロロエチレン |  |  | (mg／L)
| 1,2-ジクロロプロパン |  |  | (mg／L)
| p-ジクロロベンゼン |  |  | (mg／L)
| イソキサチオン |  |  | (mg／L)
| ダイアジノン |  |  | (mg／L)
| フェニトロチオン（ＭＥＰ） |  |  | (mg／L)
| イソプロチオラン |  |  | (mg／L)
| オキシン銅（有機銅） |  |  | (mg／L)
| クロロタロニル（ＴＰＮ） |  |  | (mg／L)
| プロピザミド |  |  | (mg／L)
| ＥＰＮ |  |  | (mg／L)
| ジクロルボス（ＤＤＶＰ） |  |  | (mg／L)
| フェノブカルブ（ＢＰＭＣ） |  |  | (mg／L)
| イプロベンホス（ＩＢＰ） |  |  | (mg／L)
| クロルニトロフェン（ＣＮＰ） |  |  | (mg／L)
| トルエン |  |  | (mg／L)
| キシレン |  |  | (mg／L)
| フタル酸ジエチルヘキシル |  |  | (mg／L)
| ニッケル |  |  | (mg／L)
| モリブデン |  |  | (mg／L)
| アンチモン |  |  | (mg／L)
特殊項目 | フェノール類 |  |  | (mg／L)
| 銅 |  |  | (mg／L)
| 亜鉛 |  |  | (mg／L)
| 鉄（溶解性） |  |  | (mg／L)
| マンガン（溶解性） |  |  | (mg／L)
| クロム |  |  | (mg／L)
その他項目 | 陰イオン界面活性剤 |  |  | (mg／L)
| アンモニア性窒素 |  |  | (mg／L)
| 塩化物イオン |  |  | (mg／L)
| 濁度 |  |  | (度)
| クロロフィルａ |  |  | (μg／L)
| 溶解性ＣＯＤ |  |  | (mg／L)
| 溶解性窒素 |  |  | (mg／L)
| りん酸態りん |  |  | (mg／L)
| 透視度 |  |  | (cm) |  | 96 | >100 | >100 | >100 | >100 | 86
| ふん便性大腸菌群数 |  |  | (個／100ml)
備 考

## 73女神湖
公 共 用 水 域 水 質 測 定 結 果 個 表
統一地点番号 |  | 類型 | 調査年度 |  | 調査区分 | 整理番号 | 水域名 |  |  |  | 地点名 | 調査担当機関名 | 枚目／枚数
20-505-01 |  | Ａイ | 2003 |  | 0 | 73 | 女神湖 |  |  |  | 流出部 | 長野県 | 1
1
| 採取月日 |  |  |  |  | 4/16 | 5/14 | 7/16 | 8/20 | 10/15 | 11/12
| 採取時刻 |  |  |  |  | 11:55 | 12:15 | 11:45 | 12:05 | 11:45 | 12:35
| 採取位置 |  |  |  |  | 上層（表層） | 上層（表層） | 上層（表層） | 上層（表層） | 上層（表層） | 上層（表層）
| 採取水深 |  |  | (m) |  | 0.1 | 0.1 | 0.1 | 0.1 | 0.1 | 0.1
一般項目 | 天候 |  |  |  |  | 晴れ | 曇り | 曇り | 晴れ | 曇り | 曇り
流況
臭気
色相
| 気温 |  |  | (℃) |  | 9.0 | 18.0 | 21.5 | 25.5 | 13.0 | 6.0
| 水温 |  |  | (℃) |  | 3.1 | 15.2 | 19.4 | 20.0 | 11.8 | 9.3
| 流量 |  |  | (m3／sec)
| 全水深 |  |  | (ｍ)
| 透明度 |  |  | (ｍ)
生活環境項目 | ｐＨ |  |  |  |  | 7.3 | 7.8 | 7.8 | 7.5 | 7.9 | 7.4
| ＤＯ |  |  | (mg／L) |  | 9.1 | 9.8 | 8.6 | 8.2 | 9.1 | 9.7
| ＢＯＤ |  |  | (mg／L) |  | <0.5 | 1.3 | 1.1 | 0.9 | 0.6 | 0.5
| ＣＯＤ |  |  | (mg／L) |  | 0.9 | 1.7 | 2.8 | 1.5 | 1.8 | 1.5
| ＳＳ |  |  | (mg／L) |  | <1 | 1 | 2 | 2 | <1 | 1
| 大腸菌群数 |  |  | (MPN／100ml) |  | 9.2 | 3.6 | 43 | 23 | 93 | 23
| n-ヘキサン抽出物質_油分等 |  |  | (mg／L)
| 全窒素 |  |  | (mg／L) |  | 0.15 | 0.22 | 0.23 | 0.29 | 0.17 | 0.11
| 全燐 |  |  | (mg／L) |  | 0.012 | 0.007 | 0.014 | 0.016 | 0.011 | 0.009
健康項目 | カドミウム |  |  | (mg／L) |  |  |  | <0.005
| 全シアン |  |  | (mg／L) |  |  |  | ND
| 鉛 |  |  | (mg／L) |  |  |  | <0.005
| 六価クロム |  |  | (mg／L) |  |  |  | <0.02
| 砒素 |  |  | (mg／L) |  |  |  | <0.005
| 総水銀 |  |  | (mg／L) |  |  |  | <0.0005
| アルキル水銀 |  |  | (mg／L)
| ＰＣＢ |  |  | (mg／L)
| ジクロロメタン |  |  | (mg／L) |  |  |  | <0.002
| 四塩化炭素 |  |  | (mg／L) |  |  |  | <0.0002
| 1,2-ジクロロエタン |  |  | (mg／L) |  |  |  | <0.0004
| 1,1-ジクロロエチレン |  |  | (mg／L) |  |  |  | <0.002
| シス-1,2-ジクロロエチレン |  |  | (mg／L) |  |  |  | <0.004
| 1,1,1-トリクロロエタン |  |  | (mg／L) |  |  |  | <0.0005
| 1,1,2-トリクロロエタン |  |  | (mg／L) |  |  |  | <0.0006
| トリクロロエチレン |  |  | (mg／L) |  |  |  | <0.002
| テトラクロロエチレン |  |  | (mg／L) |  |  |  | <0.0005
| 1,3-ジクロロプロペン |  |  | (mg／L) |  |  |  | <0.0002
| チウラム |  |  | (mg／L) |  |  |  | <0.0006
| シマジン |  |  | (mg／L) |  |  |  | <0.0003
| チオベンカルブ |  |  | (mg／L) |  |  |  | <0.002
| ベンゼン |  |  | (mg／L) |  |  |  | <0.001
| セレン |  |  | (mg／L) |  |  |  | <0.002
| 硝酸性窒素 |  |  | (mg／L) |  |  |  | <0.02
| 亜硝酸性窒素 |  |  | (mg／L) |  |  |  | <0.02
| 硝酸性窒素及び亜硝酸性窒素 |  |  | (mg／L) |  |  |  | <0.04
| ふっ素 |  |  | (mg／L) |  |  |  | <0.08
| ほう素 |  |  | (mg／L) |  |  |  | <0.02
要監視項目 | クロロホルム |  |  | (mg／L)
| トランス-1,2-ジクロロエチレン |  |  | (mg／L)
| 1,2-ジクロロプロパン |  |  | (mg／L)
| p-ジクロロベンゼン |  |  | (mg／L)
| イソキサチオン |  |  | (mg／L)
| ダイアジノン |  |  | (mg／L)
| フェニトロチオン（ＭＥＰ） |  |  | (mg／L)
| イソプロチオラン |  |  | (mg／L)
| オキシン銅（有機銅） |  |  | (mg／L)
| クロロタロニル（ＴＰＮ） |  |  | (mg／L)
| プロピザミド |  |  | (mg／L)
| ＥＰＮ |  |  | (mg／L)
| ジクロルボス（ＤＤＶＰ） |  |  | (mg／L)
| フェノブカルブ（ＢＰＭＣ） |  |  | (mg／L)
| イプロベンホス（ＩＢＰ） |  |  | (mg／L)
| クロルニトロフェン（ＣＮＰ） |  |  | (mg／L)
| トルエン |  |  | (mg／L)
| キシレン |  |  | (mg／L)
| フタル酸ジエチルヘキシル |  |  | (mg／L)
| ニッケル |  |  | (mg／L)
| モリブデン |  |  | (mg／L)
| アンチモン |  |  | (mg／L)
特殊項目 | フェノール類 |  |  | (mg／L)
| 銅 |  |  | (mg／L)
| 亜鉛 |  |  | (mg／L)
| 鉄（溶解性） |  |  | (mg／L)
| マンガン（溶解性） |  |  | (mg／L)
| クロム |  |  | (mg／L)
その他項目 | 陰イオン界面活性剤 |  |  | (mg／L)
| アンモニア性窒素 |  |  | (mg／L)
| 塩化物イオン |  |  | (mg／L)
| 濁度 |  |  | (度)
| クロロフィルａ |  |  | (μg／L)
| 溶解性ＣＯＤ |  |  | (mg／L)
| 溶解性窒素 |  |  | (mg／L)
| りん酸態りん |  |  | (mg／L)
| 透視度 |  |  | (cm) |  | >100 | >100 | >100 | >100 | >100 | >100
| ふん便性大腸菌群数 |  |  | (個／100ml)
備 考

## 74大座法師池
公 共 用 水 域 水 質 測 定 結 果 個 表
統一地点番号 |  | 類型 | 調査年度 |  | 調査区分 | 整理番号 | 水域名 |  |  |  | 地点名 |  |  |  | 調査担当機関名 |  | 枚目／枚数
20-506-01 |  | Ａイ | 2003 |  | 0 | 74 | 大座法師池 |  |  |  | 湖心 |  |  |  | 長野市 |  | 1
1
| 採取月日 |  |  |  |  | 4/16 | 5/14 | 6/11 | 7/9 | 8/20 | 9/17 | 10/15 | 11/12 | 12/10 | 1/21 | 2/18 | 3/10
| 採取時刻 |  |  |  |  | 11:00 | 10:30 | 11:00 | 10:10 | 10:00 | 10:10 | 10:00 | 10:10 | 10:00 | 10:05 | 10:00 | 10:20
| 採取位置 |  |  |  |  | 上層（表層） | 上層（表層） | 上層（表層） | 上層（表層） | 上層（表層） | 上層（表層） | 上層（表層） | 上層（表層） | 上層（表層） | 上層（表層） | 上層（表層） | 上層（表層）
| 採取水深 |  |  | (m) |  | 0.5 | 0.5 | 0.5 | 0.5 | 0.5 | 0.5 | 0.5 | 0.5 | 0.5 | 0.5 | 0.5 | 0.5
一般項目 | 天候 |  |  |  |  | 晴れ | 晴れ | 晴れ | 晴れ | 晴れ | 晴れ | 晴れ | 曇り | 晴れ | 晴れ | 晴れ | 晴れ
流況
臭気
色相
| 気温 |  |  | (℃) |  | 10.0 | 17.8 | 21.0 | 22.5 | 27.5 | 21.4 | 11.0 | 14.0 | -0.6 | -1.0 | 0.0 | 5.5
| 水温 |  |  | (℃) |  | 6.2 | 17.1 | 19.7 | 22.3 | 23.3 | 24.2 | 14.0 | 10.8 | 5.5 | 1.5 | 0.0 | 1.6
| 流量 |  |  | (m3／sec) |  | 0.5 | 0.5 | 0.5 | 0.5 | 0.5 | 0.5 | 0.5 | 0.5 | 0.5 | 0.5 | 0.5 | 0.5
| 全水深 |  |  | (ｍ)
| 透明度 |  |  | (ｍ) |  | 1.3 | 1.5 | 2.3 | 4.0 | 2.0 | 1.7 | 1.5 | 1.6 | 2.0
生活環境項目 | ｐＨ |  |  |  |  | 7.5 | 8.1 | 8.5 | 8.2 | 8.0 | 8.1 | 7.8 | 7.1 | 7.5 | 7.4 | 7.5 | 7.6
| ＤＯ |  |  | (mg／L) |  | 7.2 | 10 | 8.2 | 7.5 | 6.4 | 6.3 | 8.6 | 8.6 | 9.3 | 7.2 | 7.8 | 8.4
| ＢＯＤ |  |  | (mg／L) |  | 1.8 | 1.5 | 1.2 | 0.5 | 1.1 | 1.5 | 2.0 | 1.7 | 2.0 | 1.5 | 2.4 | 1.6
| ＣＯＤ |  |  | (mg／L) |  | 2.7 | 3.7 | 3.1 | 2.9 | 3.9 | 4.7 | 4.5 | 4.5 | 4.0 | 2.4 | 2.5 | 2.7
| ＳＳ |  |  | (mg／L) |  | 1 | 3 | 2 | 1 | 3 | 3 | 5 | 4 | 3 | 3 | <1 | <1
| 大腸菌群数 |  |  | (MPN／100ml) |  | 70 | 23 | 240 | 4300 | 2400 | 930 | 430 | 93 | 93 | 430 | 23 | 15
| n-ヘキサン抽出物質_油分等 |  |  | (mg／L)
| 全窒素 |  |  | (mg／L) |  | 0.61 | 0.25 | 0.19 | 0.09 | 0.12 | 0.37 | 0.40 | 0.18 | 0.27 | 0.64 | 0.12 | 0.22
| 全燐 |  |  | (mg／L) |  | 0.016 | 0.039 | 0.015 | 0.014 | 0.022 | 0.016 | 0.029 | 0.013 | 0.017 | 0.017 | 0.008 | 0.009
健康項目 | カドミウム |  |  | (mg／L) |  |  | <0.005
| 全シアン |  |  | (mg／L) |  |  | <0.1
| 鉛 |  |  | (mg／L) |  |  | <0.005
| 六価クロム |  |  | (mg／L) |  |  | <0.02
| 砒素 |  |  | (mg／L) |  |  | <0.005
| 総水銀 |  |  | (mg／L) |  |  | <0.0005
| アルキル水銀 |  |  | (mg／L)
| ＰＣＢ |  |  | (mg／L)
| ジクロロメタン |  |  | (mg／L) |  |  | <0.002
| 四塩化炭素 |  |  | (mg／L) |  |  | <0.0002
| 1,2-ジクロロエタン |  |  | (mg／L) |  |  | <0.0004
| 1,1-ジクロロエチレン |  |  | (mg／L) |  |  | <0.002
| シス-1,2-ジクロロエチレン |  |  | (mg／L) |  |  | <0.004
| 1,1,1-トリクロロエタン |  |  | (mg／L) |  |  | <0.0005
| 1,1,2-トリクロロエタン |  |  | (mg／L) |  |  | <0.0006
| トリクロロエチレン |  |  | (mg／L) |  |  | <0.002
| テトラクロロエチレン |  |  | (mg／L) |  |  | <0.0005
| 1,3-ジクロロプロペン |  |  | (mg／L) |  |  | <0.0002
| チウラム |  |  | (mg／L) |  |  | <0.0006
| シマジン |  |  | (mg／L) |  |  | <0.0003
| チオベンカルブ |  |  | (mg／L) |  |  | <0.002
| ベンゼン |  |  | (mg／L) |  |  | <0.001
| セレン |  |  | (mg／L) |  |  | <0.002
| 硝酸性窒素 |  |  | (mg／L) |  |  | <0.02
| 亜硝酸性窒素 |  |  | (mg／L) |  |  | <0.02
| 硝酸性窒素及び亜硝酸性窒素 |  |  | (mg／L) |  |  | <0.04
| ふっ素 |  |  | (mg／L) |  |  | <0.08
| ほう素 |  |  | (mg／L) |  |  | <0.02
要監視項目 | クロロホルム |  |  | (mg／L)
| トランス-1,2-ジクロロエチレン |  |  | (mg／L)
| 1,2-ジクロロプロパン |  |  | (mg／L)
| p-ジクロロベンゼン |  |  | (mg／L)
| イソキサチオン |  |  | (mg／L)
| ダイアジノン |  |  | (mg／L)
| フェニトロチオン（ＭＥＰ） |  |  | (mg／L)
| イソプロチオラン |  |  | (mg／L)
| オキシン銅（有機銅） |  |  | (mg／L)
| クロロタロニル（ＴＰＮ） |  |  | (mg／L)
| プロピザミド |  |  | (mg／L)
| ＥＰＮ |  |  | (mg／L)
| ジクロルボス（ＤＤＶＰ） |  |  | (mg／L)
| フェノブカルブ（ＢＰＭＣ） |  |  | (mg／L)
| イプロベンホス（ＩＢＰ） |  |  | (mg／L)
| クロルニトロフェン（ＣＮＰ） |  |  | (mg／L)
| トルエン |  |  | (mg／L)
| キシレン |  |  | (mg／L)
| フタル酸ジエチルヘキシル |  |  | (mg／L)
| ニッケル |  |  | (mg／L)
| モリブデン |  |  | (mg／L)
| アンチモン |  |  | (mg／L)
特殊項目 | フェノール類 |  |  | (mg／L)
| 銅 |  |  | (mg／L) |  |  | <0.01
| 亜鉛 |  |  | (mg／L) |  |  | <0.01
| 鉄（溶解性） |  |  | (mg／L) |  |  | 0.08
| マンガン（溶解性） |  |  | (mg／L) |  |  | 0.02
| クロム |  |  | (mg／L) |  |  | <0.02
その他項目 | 陰イオン界面活性剤 |  |  | (mg／L)
| アンモニア性窒素 |  |  | (mg／L) |  | 0.11 | 0.02 |  |  | <0.02 |  |  |  | <0.02 |  | <0.02
| 塩化物イオン |  |  | (mg／L)
| 濁度 |  |  | (度)
| クロロフィルａ |  |  | (μg／L) |  | 2.8 | 3.6 | 2.7 | 1.7 | 7.0 | 4.8 | 16 | 22 | 18 | 7.4 | 2.0 | 2.2
| 溶解性ＣＯＤ |  |  | (mg／L) |  | 2.7 | 2.8 | 3.1 | 2.6 | 3.5 | 3.9 | 3.0 | 3.6 | 2.8 | 2.4 | 2.5 | 2.4
| 溶解性窒素 |  |  | (mg／L)
| りん酸態りん |  |  | (mg／L) |  |  | <0.003 |  |  | <0.003 |  |  |  | <0.003
| 透視度 |  |  | (cm) |  | >50 | >50 | >50 | >50 | >50 | >50 | >50 | >50 | >50 | >50 | >50 | >50
| ふん便性大腸菌群数 |  |  | (個／100ml)
備 考

## 75丸池
公 共 用 水 域 水 質 測 定 結 果 個 表
統一地点番号 |  | 類型 | 調査年度 |  | 調査区分 | 整理番号 | 水域名 |  |  |  | 地点名 |  |  |  | 調査担当機関名 | 枚目／枚数
20-507-01 |  | Ａロ | 2003 |  | 0 | 75 | 丸池（琵琶池を含む） |  |  |  | 丸池流出部 |  |  |  | 長野県 | 1
1
| 採取月日 |  |  |  |  | 4/16 | 5/14 | 6/11 | 7/9 | 9/3 | 9/17 | 10/15 | 11/12 | 12/10
| 採取時刻 |  |  |  |  | 11:14 | 11:35 | 11:35 | 10:55 | 11:15 | 10:40 | 11:15 | 10:50 | 10:35
| 採取位置 |  |  |  |  | 上層（表層） | 上層（表層） | 上層（表層） | 上層（表層） | 上層（表層） | 上層（表層） | 上層（表層） | 上層（表層） | 上層（表層）
| 採取水深 |  |  | (m) |  | 0.5 | 0.5 | 0.5 | 0.5 | 0.5 | 0.5 | 0.5 | 0.5 | 0.5
一般項目 | 天候 |  |  |  |  | 晴れ | 曇り | 曇り | 晴れ | 曇り | 曇り | 曇り | 曇り | 曇り
流況
臭気
色相
| 気温 |  |  | (℃) |  | 15.1 | 16.2 | 16.6 | 23.0 | 23.6 | 24.4 | 14.4 | 6.9 | 1.6
| 水温 |  |  | (℃) |  | 9.8 | 9.8 | 12.9 | 18.5 | 19.5 | 17.5 | 11.8 | 9.0 | 4.5
| 流量 |  |  | (m3／sec)
| 全水深 |  |  | (ｍ)
| 透明度 |  |  | (ｍ)
生活環境項目 | ｐＨ |  |  |  |  | 7.0 | 7.8 | 7.8 | 7.5 | 8.5 | 7.0 | 7.4 | 7.2 | 7.6
| ＤＯ |  |  | (mg／L) |  | 11 | 10 | 10 | 10 | 11 | 10 | 10 | 8.8 | 11
| ＢＯＤ |  |  | (mg／L) |  | 1.1 | <0.5 | 1.3 | <0.5 | 1.4 | 1.6 | 0.9 | 0.7 | <0.5
| ＣＯＤ |  |  | (mg／L) |  | 1.6 | 1.5 | 1.5 | 2.2 | 1.2 | 1.6 | 1.8 | 1.7 | 1.1
| ＳＳ |  |  | (mg／L) |  | 6 | 2 | 4 | 4 | 3 | 3 | 4 | 8 | 1
| 大腸菌群数 |  |  | (MPN／100ml) |  | 430 | 930 | 930 | 930 | 2400 | 930 | 1100 | 11000 | 1100
| n-ヘキサン抽出物質_油分等 |  |  | (mg／L)
| 全窒素 |  |  | (mg／L) |  | 0.29 | 0.12 | 0.17 | 0.13 | 0.19 | <0.05 | 0.24 | 0.35 | 0.24
| 全燐 |  |  | (mg／L) |  | 0.057 | 0.025 | 0.035 | 0.044 | 0.049 | 0.035 | 0.057 | 0.049 | 0.047
健康項目 | カドミウム |  |  | (mg／L) |  |  | <0.005
| 全シアン |  |  | (mg／L) |  |  | ND
| 鉛 |  |  | (mg／L) |  |  | <0.005
| 六価クロム |  |  | (mg／L) |  |  | <0.02
| 砒素 |  |  | (mg／L) |  |  | <0.005
| 総水銀 |  |  | (mg／L) |  |  | <0.0005
| アルキル水銀 |  |  | (mg／L)
| ＰＣＢ |  |  | (mg／L)
| ジクロロメタン |  |  | (mg／L) |  |  | <0.002
| 四塩化炭素 |  |  | (mg／L) |  |  | <0.0002
| 1,2-ジクロロエタン |  |  | (mg／L) |  |  | <0.0004
| 1,1-ジクロロエチレン |  |  | (mg／L) |  |  | <0.002
| シス-1,2-ジクロロエチレン |  |  | (mg／L) |  |  | <0.004
| 1,1,1-トリクロロエタン |  |  | (mg／L) |  |  | <0.0005
| 1,1,2-トリクロロエタン |  |  | (mg／L) |  |  | <0.0006
| トリクロロエチレン |  |  | (mg／L) |  |  | <0.002
| テトラクロロエチレン |  |  | (mg／L) |  |  | <0.0005
| 1,3-ジクロロプロペン |  |  | (mg／L) |  |  | <0.0002
| チウラム |  |  | (mg／L) |  |  | <0.0006
| シマジン |  |  | (mg／L) |  |  | <0.0003
| チオベンカルブ |  |  | (mg／L) |  |  | <0.002
| ベンゼン |  |  | (mg／L) |  |  | <0.001
| セレン |  |  | (mg／L) |  |  | <0.002
| 硝酸性窒素 |  |  | (mg／L) |  |  | 0.24
| 亜硝酸性窒素 |  |  | (mg／L) |  |  | <0.02
| 硝酸性窒素及び亜硝酸性窒素 |  |  | (mg／L) |  |  | 0.24
| ふっ素 |  |  | (mg／L) |  |  | 0.14
| ほう素 |  |  | (mg／L) |  |  | 0.05
要監視項目 | クロロホルム |  |  | (mg／L)
| トランス-1,2-ジクロロエチレン |  |  | (mg／L)
| 1,2-ジクロロプロパン |  |  | (mg／L)
| p-ジクロロベンゼン |  |  | (mg／L)
| イソキサチオン |  |  | (mg／L)
| ダイアジノン |  |  | (mg／L)
| フェニトロチオン（ＭＥＰ） |  |  | (mg／L)
| イソプロチオラン |  |  | (mg／L)
| オキシン銅（有機銅） |  |  | (mg／L)
| クロロタロニル（ＴＰＮ） |  |  | (mg／L)
| プロピザミド |  |  | (mg／L)
| ＥＰＮ |  |  | (mg／L)
| ジクロルボス（ＤＤＶＰ） |  |  | (mg／L)
| フェノブカルブ（ＢＰＭＣ） |  |  | (mg／L)
| イプロベンホス（ＩＢＰ） |  |  | (mg／L)
| クロルニトロフェン（ＣＮＰ） |  |  | (mg／L)
| トルエン |  |  | (mg／L)
| キシレン |  |  | (mg／L)
| フタル酸ジエチルヘキシル |  |  | (mg／L)
| ニッケル |  |  | (mg／L)
| モリブデン |  |  | (mg／L)
| アンチモン |  |  | (mg／L)
特殊項目 | フェノール類 |  |  | (mg／L)
| 銅 |  |  | (mg／L)
| 亜鉛 |  |  | (mg／L)
| 鉄（溶解性） |  |  | (mg／L)
| マンガン（溶解性） |  |  | (mg／L)
| クロム |  |  | (mg／L)
その他項目 | 陰イオン界面活性剤 |  |  | (mg／L)
| アンモニア性窒素 |  |  | (mg／L)
| 塩化物イオン |  |  | (mg／L)
| 濁度 |  |  | (度)
| クロロフィルａ |  |  | (μg／L)
| 溶解性ＣＯＤ |  |  | (mg／L)
| 溶解性窒素 |  |  | (mg／L)
| りん酸態りん |  |  | (mg／L)
| 透視度 |  |  | (cm) |  | 47 | >100 | 98 | 67 | 97 | 95 | 98 | 81 | >100
| ふん便性大腸菌群数 |  |  | (個／100ml)
備 考

## 76琵琶池
公 共 用 水 域 水 質 測 定 結 果 個 表
統一地点番号 |  | 類型 | 調査年度 |  | 調査区分 | 整理番号 | 水域名 |  |  |  | 地点名 |  |  | 調査担当機関名 | 枚目／枚数
20-508-01 |  | Ａロ | 2003 |  | 0 | 76 | 丸池（琵琶池を含む） |  |  |  | 琵琶池流出部 |  |  | 長野県 | 1
1
| 採取月日 |  |  |  |  | 5/14 | 6/11 | 7/9 | 9/3 | 9/17 | 10/15 | 11/12 | 12/10
| 採取時刻 |  |  |  |  | 11:07 | 11:10 | 12:05 | 11:00 | 10:55 | 11:00 | 11:05 | 10:50
| 採取位置 |  |  |  |  | 上層（表層） | 上層（表層） | 上層（表層） | 上層（表層） | 上層（表層） | 上層（表層） | 上層（表層） | 上層（表層）
| 採取水深 |  |  | (m) |  | 0.5 | 0.5 | 0.5 | 0.5 | 0.5 | 0.5 | 0.5 | 0.5
一般項目 | 天候 |  |  |  |  | 晴れ | 曇り | 曇り | 曇り | 曇り | 曇り | 曇り | 曇り
流況
臭気
色相
| 気温 |  |  | (℃) |  | 20.9 | 21.3 | 19.7 | 24.4 | 21.4 | 14.0 | 6.1 | -1.0
| 水温 |  |  | (℃) |  | 11.2 | 14.0 | 19.5 | 20.5 | 18.5 | 11.5 | 8.5 | 4.0
| 流量 |  |  | (m3／sec)
| 全水深 |  |  | (ｍ)
| 透明度 |  |  | (ｍ)
生活環境項目 | ｐＨ |  |  |  |  | 8.3 | 8.1 | 8.0 | 8.3 | 7.8 | 7.2 | 8.7 | 7.9
| ＤＯ |  |  | (mg／L) |  | 10 | 11 | 10 | 12 | 9.2 | 11 | 12 | 11
| ＢＯＤ |  |  | (mg／L) |  | 0.6 | 1.5 | 0.9 | 2.6 | 3.7 | 1.2 | 2.0 | 1.1
| ＣＯＤ |  |  | (mg／L) |  | 1.9 | 1.7 | 1.6 | 2.3 | 2.8 | 1.6 | 1.7 | 1.6
| ＳＳ |  |  | (mg／L) |  | 2 | 5 | 5 | 11 | 11 | 6 | 6 | 2
| 大腸菌群数 |  |  | (MPN／100ml) |  | 15 | 21 | 11000 | 2400 | 210 | 93 | 15 | 93
| n-ヘキサン抽出物質_油分等 |  |  | (mg／L)
| 全窒素 |  |  | (mg／L) |  | 0.19 | 0.13 | 0.27 | 0.17 | 0.14 | 0.12 | 0.19 | 0.17
| 全燐 |  |  | (mg／L) |  | 0.019 | 0.020 | 0.027 | 0.032 | 0.046 | 0.027 | 0.027 | 0.031
健康項目 | カドミウム |  |  | (mg／L) |  | <0.005
| 全シアン |  |  | (mg／L) |  | ND
| 鉛 |  |  | (mg／L) |  | <0.005
| 六価クロム |  |  | (mg／L) |  | <0.02
| 砒素 |  |  | (mg／L) |  | <0.005
| 総水銀 |  |  | (mg／L) |  | <0.0005
| アルキル水銀 |  |  | (mg／L)
| ＰＣＢ |  |  | (mg／L)
| ジクロロメタン |  |  | (mg／L) |  | <0.002
| 四塩化炭素 |  |  | (mg／L) |  | <0.0002
| 1,2-ジクロロエタン |  |  | (mg／L) |  | <0.0004
| 1,1-ジクロロエチレン |  |  | (mg／L) |  | <0.002
| シス-1,2-ジクロロエチレン |  |  | (mg／L) |  | <0.004
| 1,1,1-トリクロロエタン |  |  | (mg／L) |  | <0.0005
| 1,1,2-トリクロロエタン |  |  | (mg／L) |  | <0.0006
| トリクロロエチレン |  |  | (mg／L) |  | <0.002
| テトラクロロエチレン |  |  | (mg／L) |  | <0.0005
| 1,3-ジクロロプロペン |  |  | (mg／L) |  | <0.0002
| チウラム |  |  | (mg／L) |  | <0.0006
| シマジン |  |  | (mg／L) |  | <0.0003
| チオベンカルブ |  |  | (mg／L) |  | <0.002
| ベンゼン |  |  | (mg／L) |  | <0.001
| セレン |  |  | (mg／L) |  | <0.002
| 硝酸性窒素 |  |  | (mg／L) |  | 0.25
| 亜硝酸性窒素 |  |  | (mg／L) |  | <0.02
| 硝酸性窒素及び亜硝酸性窒素 |  |  | (mg／L) |  | 0.25
| ふっ素 |  |  | (mg／L) |  | 0.13
| ほう素 |  |  | (mg／L) |  | 0.03
要監視項目 | クロロホルム |  |  | (mg／L)
| トランス-1,2-ジクロロエチレン |  |  | (mg／L)
| 1,2-ジクロロプロパン |  |  | (mg／L)
| p-ジクロロベンゼン |  |  | (mg／L)
| イソキサチオン |  |  | (mg／L)
| ダイアジノン |  |  | (mg／L)
| フェニトロチオン（ＭＥＰ） |  |  | (mg／L)
| イソプロチオラン |  |  | (mg／L)
| オキシン銅（有機銅） |  |  | (mg／L)
| クロロタロニル（ＴＰＮ） |  |  | (mg／L)
| プロピザミド |  |  | (mg／L)
| ＥＰＮ |  |  | (mg／L)
| ジクロルボス（ＤＤＶＰ） |  |  | (mg／L)
| フェノブカルブ（ＢＰＭＣ） |  |  | (mg／L)
| イプロベンホス（ＩＢＰ） |  |  | (mg／L)
| クロルニトロフェン（ＣＮＰ） |  |  | (mg／L)
| トルエン |  |  | (mg／L)
| キシレン |  |  | (mg／L)
| フタル酸ジエチルヘキシル |  |  | (mg／L)
| ニッケル |  |  | (mg／L)
| モリブデン |  |  | (mg／L)
| アンチモン |  |  | (mg／L)
特殊項目 | フェノール類 |  |  | (mg／L)
| 銅 |  |  | (mg／L)
| 亜鉛 |  |  | (mg／L)
| 鉄（溶解性） |  |  | (mg／L)
| マンガン（溶解性） |  |  | (mg／L)
| クロム |  |  | (mg／L)
その他項目 | 陰イオン界面活性剤 |  |  | (mg／L)
| アンモニア性窒素 |  |  | (mg／L)
| 塩化物イオン |  |  | (mg／L)
| 濁度 |  |  | (度)
| クロロフィルａ |  |  | (μg／L)
| 溶解性ＣＯＤ |  |  | (mg／L)
| 溶解性窒素 |  |  | (mg／L)
| りん酸態りん |  |  | (mg／L)
| 透視度 |  |  | (cm) |  | >100 | 76 | 74 | 65 | 63 | 60 | 82 | >100
| ふん便性大腸菌群数 |  |  | (個／100ml)
備 考

## 77みどり湖
公 共 用 水 域 水 質 測 定 結 果 個 表
統一地点番号 |  | 類型 | 調査年度 |  | 調査区分 | 整理番号 | 水域名 |  |  |  | 地点名 |  |  |  | 調査担当機関名 | 枚目／枚数
20-509-01 |  | Ａイ | 2003 |  | 0 | 77 | みどり湖 |  |  |  | 流出部 |  |  |  | 長野県 | 1
1
| 採取月日 |  |  |  |  | 4/16 | 5/14 | 6/11 | 7/9 | 8/20 | 9/17 | 10/15 | 11/12 | 12/10 | 3/10
| 採取時刻 |  |  |  |  | 10:50 | 13:25 | 11:20 | 10:35 | 10:00 | 10:45 | 10:45 | 10:00 | 10:55 | 10:42
| 採取位置 |  |  |  |  | 上層（表層） | 上層（表層） | 上層（表層） | 上層（表層） | 上層（表層） | 上層（表層） | 上層（表層） | 上層（表層） | 上層（表層） | 上層（表層）
| 採取水深 |  |  | (m) |  | 0.1 | 0.1 | 0.1 | 0.1 | 0.1 | 0.1 | 0.1 | 0.1 | 0.1 | 0.1
一般項目 | 天候 |  |  |  |  | 晴れ | 曇り | 曇り | 曇り | 晴れ | 晴れ | 曇り | 曇り | 晴れ | 晴れ
| 流況 |  |  |  |  | 通常の状況 | 通常の状況 | 通常の状況 | 通常の状況 | 通常の状況 | 通常の状況 | 通常の状況 | 通常の状況 | 通常の状況 | 通常の状況
| 臭気 |  |  |  |  | 無臭 | 無臭 | 無臭 | 無臭 | 魚臭（微） | 無臭 | 無臭 | 無臭 | 無臭 | 無臭
| 色相 |  |  |  |  | 無色 | 無色 | 無色 | 無色 | 無色 | 無色 | 無色 | 褐色・淡（明） | 無色 | 無色
| 気温 |  |  | (℃) |  | 19.1 | 17.7 | 27.6 | 25.5 | 28.9 | 31.1 | 16.5 | 8.8 | 8.7 | 9.2
| 水温 |  |  | (℃) |  | 11.0 | 16.0 | 21.5 | 22.5 | 21.0 | 25.5 | 10.0 | 11.0 | 6.8 | 5.8
| 流量 |  |  | (m3／sec) |  | 0.97 | 0.018 | 0.018 | 0.009 | 0.526 | 0.013 | 0.238 | 0.118 | 0.129
| 全水深 |  |  | (ｍ) |  | 0.19 | 0.1 | 0.1 | 0.1 | 0.2 | 0.1 | 0.2 | 0.1 | 0.1
| 透明度 |  |  | (ｍ)
生活環境項目 | ｐＨ |  |  |  |  | 7.1 | 7.8 | 7.2 | 7.1 | 7.1 | 7.0 | 7.2 | 7.1 | 7.1 | 7.3
| ＤＯ |  |  | (mg／L) |  | 11 | 10 | 9.7 | 9.2 | 9.1 | 7.0 | 9.0 | 9.1 | 10 | 12
| ＢＯＤ |  |  | (mg／L) |  | <0.5 | 1.7 | 0.8 | 1.5 | 0.6 | 1.2 | 0.8 | 1.4 | 0.8 | 1.4
| ＣＯＤ |  |  | (mg／L) |  | 1.8 | 2.7 | 2.6 | 3.6 | 2.7 | 2.6 | 2.7 | 3.4 | 2.4 | 2.5
| ＳＳ |  |  | (mg／L) |  | 2 | 4 | 4 | 6 | 3 | 4 | 2 | 8 | 3 | 2
| 大腸菌群数 |  |  | (MPN／100ml) |  | 430 | 230 | 23 | 230 | 2300 | 4300 | 4300 | 2300 | 930 | 93
| n-ヘキサン抽出物質_油分等 |  |  | (mg／L)
| 全窒素 |  |  | (mg／L) |  | 3.0 | 2.2 | 2.0 | 1.5 | 3.2 | 2.1 | 2.8 | 2.1 | 2.6 | 2.1
| 全燐 |  |  | (mg／L) |  | 0.017 | 0.020 | 0.035 | 0.057 | 0.017 | 0.024 | 0.006 | 0.035 | 0.016 | 0.020
健康項目 | カドミウム |  |  | (mg／L) | [5 empty] | <0.005
| 全シアン |  |  | (mg／L) | [5 empty] | ND
| 鉛 |  |  | (mg／L) | [5 empty] | <0.005
| 六価クロム |  |  | (mg／L) | [5 empty] | <0.02
| 砒素 |  |  | (mg／L) | [5 empty] | <0.005
| 総水銀 |  |  | (mg／L) | [5 empty] | <0.0005
| アルキル水銀 |  |  | (mg／L)
| ＰＣＢ |  |  | (mg／L)
| ジクロロメタン |  |  | (mg／L) | [5 empty] | <0.002
| 四塩化炭素 |  |  | (mg／L) | [5 empty] | <0.0002
| 1,2-ジクロロエタン |  |  | (mg／L) | [5 empty] | <0.0004
| 1,1-ジクロロエチレン |  |  | (mg／L) | [5 empty] | <0.002
| シス-1,2-ジクロロエチレン |  |  | (mg／L) | [5 empty] | <0.004
| 1,1,1-トリクロロエタン |  |  | (mg／L) | [5 empty] | <0.0005
| 1,1,2-トリクロロエタン |  |  | (mg／L) | [5 empty] | <0.0006
| トリクロロエチレン |  |  | (mg／L) | [5 empty] | <0.002
| テトラクロロエチレン |  |  | (mg／L) | [5 empty] | <0.0005
| 1,3-ジクロロプロペン |  |  | (mg／L) | [5 empty] | <0.0002
| チウラム |  |  | (mg／L) | [5 empty] | <0.0006
| シマジン |  |  | (mg／L) | [5 empty] | <0.0003
| チオベンカルブ |  |  | (mg／L) | [5 empty] | <0.002
| ベンゼン |  |  | (mg／L) | [5 empty] | <0.001
| セレン |  |  | (mg／L) | [5 empty] | <0.002
| 硝酸性窒素 |  |  | (mg／L) | [5 empty] | 2.5
| 亜硝酸性窒素 |  |  | (mg／L) | [5 empty] | <0.02
| 硝酸性窒素及び亜硝酸性窒素 |  |  | (mg／L) | [5 empty] | 2.5
| ふっ素 |  |  | (mg／L) | [5 empty] | <0.08
| ほう素 |  |  | (mg／L) | [5 empty] | <0.02
要監視項目 | クロロホルム |  |  | (mg／L)
| トランス-1,2-ジクロロエチレン |  |  | (mg／L)
| 1,2-ジクロロプロパン |  |  | (mg／L)
| p-ジクロロベンゼン |  |  | (mg／L)
| イソキサチオン |  |  | (mg／L)
| ダイアジノン |  |  | (mg／L)
| フェニトロチオン（ＭＥＰ） |  |  | (mg／L)
| イソプロチオラン |  |  | (mg／L)
| オキシン銅（有機銅） |  |  | (mg／L)
| クロロタロニル（ＴＰＮ） |  |  | (mg／L)
| プロピザミド |  |  | (mg／L)
| ＥＰＮ |  |  | (mg／L)
| ジクロルボス（ＤＤＶＰ） |  |  | (mg／L)
| フェノブカルブ（ＢＰＭＣ） |  |  | (mg／L)
| イプロベンホス（ＩＢＰ） |  |  | (mg／L)
| クロルニトロフェン（ＣＮＰ） |  |  | (mg／L)
| トルエン |  |  | (mg／L)
| キシレン |  |  | (mg／L)
| フタル酸ジエチルヘキシル |  |  | (mg／L)
| ニッケル |  |  | (mg／L)
| モリブデン |  |  | (mg／L)
| アンチモン |  |  | (mg／L)
特殊項目 | フェノール類 |  |  | (mg／L)
| 銅 |  |  | (mg／L)
| 亜鉛 |  |  | (mg／L)
| 鉄（溶解性） |  |  | (mg／L)
| マンガン（溶解性） |  |  | (mg／L)
| クロム |  |  | (mg／L)
その他項目 | 陰イオン界面活性剤 |  |  | (mg／L)
| アンモニア性窒素 |  |  | (mg／L) |  | <0.02 | 0.04 | <0.02 | 0.02 | 0.08 | 0.08 | 0.04 | 0.04 | 0.02 | <0.02
| 塩化物イオン |  |  | (mg／L)
| 濁度 |  |  | (度)
| クロロフィルａ |  |  | (μg／L) |  | 1.2 | 10 | 8.2 | 26 | 4.7 | 6.3 | 8.6 | 6.7 | 9.6 | 7.8
| 溶解性ＣＯＤ |  |  | (mg／L) |  | 1.4 | 2.2 | 2.1 | 2.6 | 1.7 | 2.0 | 2.2 | 2.1 | 1.5 | 2.0
| 溶解性窒素 |  |  | (mg／L)
| りん酸態りん |  |  | (mg／L)
| 透視度 |  |  | (cm) |  | >100 | >100 | >100 | >100 | 95 | 90 | 85 | 57 | >100 | >100
| ふん便性大腸菌群数 |  |  | (個／100ml)
備 考

## 78美鈴湖湖心
公 共 用 水 域 水 質 測 定 結 果 個 表
統一地点番号 |  | 類型 | 調査年度 |  | 調査区分 | 整理番号 | 水域名 |  |  |  | 地点名 |  |  | 調査担当機関名 | 枚目／枚数
20-510-01 |  | Ａイ | 2003 |  | 0 | 78 | 美鈴湖 |  |  |  | 湖心 |  |  | 松本市 | 1
1
| 採取月日 |  |  |  |  | 4/16 | 5/14 | 6/11 | 7/9 | 8/20 | 9/17 | 10/15 | 11/12
| 採取時刻 |  |  |  |  | 13:48 | 13:15 | 13:14 | 13:26 | 13:45 | 13:15 | 13:27 | 13:30
| 採取位置 |  |  |  |  | 上層（表層） | 上層（表層） | 上層（表層） | 上層（表層） | 上層（表層） | 上層（表層） | 上層（表層） | 上層（表層）
| 採取水深 |  |  | (m) |  | 0.5 | 0.5 | 0.5 | 0.5 | 0.5 | 0.5 | 0.5 | 0.5
一般項目 | 天候 |  |  |  |  | 晴れ | 晴れ | 曇り | 曇り | 晴れ | 晴れ | 晴れ | 曇り
| 流況 |  |  |  |  | 通常の状況 | 通常の状況 | 通常の状況 | 通常の状況 | 通常の状況 | 通常の状況 | 通常の状況 | 通常の状況
| 臭気 |  |  |  |  | 無臭 | 無臭 | 無臭 | 無臭 | 無臭 | 無臭 | 無臭 | 無臭
| 色相 |  |  |  |  | 無色 | 無色 | 無色 | 無色 | 無色 | 無色 | 無色 | 灰色・淡（明）
| 気温 |  |  | (℃) |  | 19.0 | 19.8 | 18.4 | 24.0 | 34.0 | 27.8 | 15.6 | 11.0
| 水温 |  |  | (℃) |  | 11.8 | 18.0 | 19.5 | 22.5 | 26.6 | 24.5 | 16.8 | 11.9
| 流量 |  |  | (m3／sec)
| 全水深 |  |  | (ｍ) |  | 14.5 | 14.8 | 14.2 | 13.7 | 13.0 | 12.5 | 12.9 | 13.6
| 透明度 |  |  | (ｍ)
生活環境項目 | ｐＨ |  |  |  |  | 7.5 | 7.6 | 7.5 | 7.8 | 8.4 | 7.7 | 7.2 | 7.5
| ＤＯ |  |  | (mg／L) |  | 10 | 9.4 | 8.4 | 8.4 | 8.9 | 8.2 | 8.0 | 8.4
| ＢＯＤ |  |  | (mg／L)
| ＣＯＤ |  |  | (mg／L) |  | 2.3 | 3.3 | 2.4 | 2.7 | 2.8 | 3.2 | 3.0 | 2.7
| ＳＳ |  |  | (mg／L) |  | 2 | 1 | 1 | <1 | <1 | 1 | 3 | 3
| 大腸菌群数 |  |  | (MPN／100ml) |  | 4.5 | 4.5 | 230 | 49 | 49 | 49 | 230 | 49
| n-ヘキサン抽出物質_油分等 |  |  | (mg／L)
| 全窒素 |  |  | (mg／L) |  | 0.78 | 0.72 | 0.57 | 0.48 | 0.43 | 0.40 | 0.42 | 0.65
| 全燐 |  |  | (mg／L) |  | 0.011 | 0.004 | 0.006 | 0.008 | 0.013 | 0.010 | 0.014 | 0.019
健康項目 | カドミウム |  |  | (mg／L)
| 全シアン |  |  | (mg／L)
| 鉛 |  |  | (mg／L)
| 六価クロム |  |  | (mg／L)
| 砒素 |  |  | (mg／L)
| 総水銀 |  |  | (mg／L)
| アルキル水銀 |  |  | (mg／L)
| ＰＣＢ |  |  | (mg／L)
| ジクロロメタン |  |  | (mg／L)
| 四塩化炭素 |  |  | (mg／L)
| 1,2-ジクロロエタン |  |  | (mg／L)
| 1,1-ジクロロエチレン |  |  | (mg／L)
| シス-1,2-ジクロロエチレン |  |  | (mg／L)
| 1,1,1-トリクロロエタン |  |  | (mg／L)
| 1,1,2-トリクロロエタン |  |  | (mg／L)
| トリクロロエチレン |  |  | (mg／L)
| テトラクロロエチレン |  |  | (mg／L)
| 1,3-ジクロロプロペン |  |  | (mg／L)
| チウラム |  |  | (mg／L)
| シマジン |  |  | (mg／L)
| チオベンカルブ |  |  | (mg／L)
| ベンゼン |  |  | (mg／L)
| セレン |  |  | (mg／L)
| 硝酸性窒素 |  |  | (mg／L)
| 亜硝酸性窒素 |  |  | (mg／L)
| 硝酸性窒素及び亜硝酸性窒素 |  |  | (mg／L)
| ふっ素 |  |  | (mg／L)
| ほう素 |  |  | (mg／L)
要監視項目 | クロロホルム |  |  | (mg／L)
| トランス-1,2-ジクロロエチレン |  |  | (mg／L)
| 1,2-ジクロロプロパン |  |  | (mg／L)
| p-ジクロロベンゼン |  |  | (mg／L)
| イソキサチオン |  |  | (mg／L)
| ダイアジノン |  |  | (mg／L)
| フェニトロチオン（ＭＥＰ） |  |  | (mg／L)
| イソプロチオラン |  |  | (mg／L)
| オキシン銅（有機銅） |  |  | (mg／L)
| クロロタロニル（ＴＰＮ） |  |  | (mg／L)
| プロピザミド |  |  | (mg／L)
| ＥＰＮ |  |  | (mg／L)
| ジクロルボス（ＤＤＶＰ） |  |  | (mg／L)
| フェノブカルブ（ＢＰＭＣ） |  |  | (mg／L)
| イプロベンホス（ＩＢＰ） |  |  | (mg／L)
| クロルニトロフェン（ＣＮＰ） |  |  | (mg／L)
| トルエン |  |  | (mg／L)
| キシレン |  |  | (mg／L)
| フタル酸ジエチルヘキシル |  |  | (mg／L)
| ニッケル |  |  | (mg／L)
| モリブデン |  |  | (mg／L)
| アンチモン |  |  | (mg／L)
特殊項目 | フェノール類 |  |  | (mg／L)
| 銅 |  |  | (mg／L)
| 亜鉛 |  |  | (mg／L)
| 鉄（溶解性） |  |  | (mg／L)
| マンガン（溶解性） |  |  | (mg／L)
| クロム |  |  | (mg／L)
その他項目 | 陰イオン界面活性剤 |  |  | (mg／L)
| アンモニア性窒素 |  |  | (mg／L)
| 塩化物イオン |  |  | (mg／L)
| 濁度 |  |  | (度)
| クロロフィルａ |  |  | (μg／L) |  | 3.6 | 2.2 | <1.0 | 1.3 | 2.1 | 2.2 | 4.8 | 7.8
| 溶解性ＣＯＤ |  |  | (mg／L)
| 溶解性窒素 |  |  | (mg／L)
| りん酸態りん |  |  | (mg／L)
| 透視度 |  |  | (cm) |  | >50 | >50 | >50 | >50 | >50 | >50 | >50 | >50
| ふん便性大腸菌群数 |  |  | (個／100ml)
備 考

## 78-2美鈴湖流出部
公 共 用 水 域 水 質 測 定 結 果 個 表
統一地点番号 |  | 類型 | 調査年度 |  | 調査区分 | 整理番号 | 水域名 |  |  |  | 地点名 |  |  | 調査担当機関名 | 枚目／枚数
20-510-01 |  | Ａイ | 2003 |  | 0 | 旧81 | 美鈴湖 |  |  |  | 流出部 |  |  | 松本市 | 1
1
| 採取月日 |  |  |  |  | 4/16 | 5/14 | 6/11 | 7/9 | 8/20 | 9/17 | 10/15 | 11/12
| 採取時刻 |  |  |  |  | 13:25 | 12:48 | 12:47 | 13:10 | 13:12 | 12:55 | 12:58 | 13:10
| 採取位置 |  |  |  |  | 上層（表層） | 上層（表層） | 上層（表層） | 上層（表層） | 上層（表層） | 上層（表層） | 上層（表層） | 上層（表層）
| 採取水深 |  |  | (m) |  | 0.5 | 0.5 | 0.5 | 0.5 | 0.5 | 0.5 | 0.5 | 0.5
一般項目 | 天候 |  |  |  |  | 晴れ | 晴れ | 曇り | 曇り | 晴れ | 晴れ | 晴れ | 曇り
| 流況 |  |  |  |  | 通常の状況 | 通常の状況 | 通常の状況 | 通常の状況 | 通常の状況 | 通常の状況 | 通常の状況 | 通常の状況
| 臭気 |  |  |  |  | 無臭 | 無臭 | 無臭 | 無臭 | 無臭 | 無臭 | 無臭 | 無臭
| 色相 |  |  |  |  | 灰色・淡（明） | 無色 | 無色 | 無色 | 無色 | 無色 | 無色 | 灰色・淡（明）
| 気温 |  |  | (℃) |  | 16.0 | 19.8 | 18.0 | 24.0 | 34.0 | 27.8 | 13.8 | 11.0
| 水温 |  |  | (℃) |  | 12.6 | 18.5 | 19.5 | 23.4 | 26.0 | 24.7 | 17.2 | 12.3
| 流量 |  |  | (m3／sec)
| 全水深 |  |  | (ｍ) |  | 14.5 | 14.8 | 14.2 | 13.7 | 13.0 | 12.5 | 12.9 | 13.6
| 透明度 |  |  | (ｍ)
生活環境項目 | ｐＨ |  |  |  |  | 7.4 | 7.8 | 7.5 | 7.9 | 8.5 | 7.8 | 7.3 | 7.5
| ＤＯ |  |  | (mg／L) |  | 10 | 9.5 | 8.7 | 8.5 | 8.8 | 8.2 | 8.1 | 8.0
| ＢＯＤ |  |  | (mg／L)
| ＣＯＤ |  |  | (mg／L) |  | 3.0 | 3.0 | 2.8 | 2.7 | 2.8 | 3.4 | 3.2 | 2.2
| ＳＳ |  |  | (mg／L) |  | 4 | 1 | 3 | 1 | <1 | 1 | 4 | 4
| 大腸菌群数 |  |  | (MPN／100ml) |  | 49 | 49 | 1700 | 1300 | 170 | 110 | 630 | 110
| n-ヘキサン抽出物質_油分等 |  |  | (mg／L)
| 全窒素 |  |  | (mg／L) |  | 0.81 | 0.62 | 0.57 | 0.56 | 0.45 | 0.44 | 0.43 | 0.59
| 全燐 |  |  | (mg／L) |  | 0.022 | 0.009 | 0.012 | 0.014 | 0.012 | 0.010 | 0.011 | 0.013
健康項目 | カドミウム |  |  | (mg／L) |  |  | <0.005 |  |  | <0.005
| 全シアン |  |  | (mg／L) |  |  | ND |  |  | ND
| 鉛 |  |  | (mg／L) |  |  | <0.005 |  |  | <0.005
| 六価クロム |  |  | (mg／L) |  |  | <0.02 |  |  | <0.02
| 砒素 |  |  | (mg／L) |  |  | <0.005 |  |  | <0.005
| 総水銀 |  |  | (mg／L) |  |  | <0.0005 |  |  | <0.0005
| アルキル水銀 |  |  | (mg／L)
| ＰＣＢ |  |  | (mg／L)
| ジクロロメタン |  |  | (mg／L) |  |  | <0.002 |  |  | <0.002
| 四塩化炭素 |  |  | (mg／L) |  |  | <0.0002 |  |  | <0.0002
| 1,2-ジクロロエタン |  |  | (mg／L) |  |  | <0.0004 |  |  | <0.0004
| 1,1-ジクロロエチレン |  |  | (mg／L) |  |  | <0.002 |  |  | <0.002
| シス-1,2-ジクロロエチレン |  |  | (mg／L) |  |  | <0.004 |  |  | <0.004
| 1,1,1-トリクロロエタン |  |  | (mg／L) |  |  | <0.0005 |  |  | <0.0005
| 1,1,2-トリクロロエタン |  |  | (mg／L) |  |  | <0.0006 |  |  | <0.0006
| トリクロロエチレン |  |  | (mg／L) |  |  | <0.002 |  |  | <0.002
| テトラクロロエチレン |  |  | (mg／L) |  |  | <0.0005 |  |  | <0.0005
| 1,3-ジクロロプロペン |  |  | (mg／L) |  |  | <0.0002 |  |  | <0.0002
| チウラム |  |  | (mg／L) | [5 empty] | <0.0006
| シマジン |  |  | (mg／L) | [5 empty] | <0.0003
| チオベンカルブ |  |  | (mg／L) | [5 empty] | <0.002
| ベンゼン |  |  | (mg／L) |  |  | <0.001 |  |  | <0.001
| セレン |  |  | (mg／L) |  |  | <0.002 |  |  | <0.002
| 硝酸性窒素 |  |  | (mg／L) |  |  | 0.45 |  |  | 0.26 |  |  | 0.22
| 亜硝酸性窒素 |  |  | (mg／L) |  |  | <0.02 |  |  | <0.02 |  |  | <0.02
| 硝酸性窒素及び亜硝酸性窒素 |  |  | (mg／L) |  |  | 0.47 |  |  | 0.28 |  |  | 0.24
| ふっ素 |  |  | (mg／L) |  |  | <0.08 |  |  | <0.08 |  |  | <0.08
| ほう素 |  |  | (mg／L) |  |  | <0.02 |  |  | <0.02 |  |  | <0.02
要監視項目 | クロロホルム |  |  | (mg／L)
| トランス-1,2-ジクロロエチレン |  |  | (mg／L)
| 1,2-ジクロロプロパン |  |  | (mg／L)
| p-ジクロロベンゼン |  |  | (mg／L)
| イソキサチオン |  |  | (mg／L)
| ダイアジノン |  |  | (mg／L)
| フェニトロチオン（ＭＥＰ） |  |  | (mg／L)
| イソプロチオラン |  |  | (mg／L)
| オキシン銅（有機銅） |  |  | (mg／L)
| クロロタロニル（ＴＰＮ） |  |  | (mg／L)
| プロピザミド |  |  | (mg／L)
| ＥＰＮ |  |  | (mg／L)
| ジクロルボス（ＤＤＶＰ） |  |  | (mg／L)
| フェノブカルブ（ＢＰＭＣ） |  |  | (mg／L)
| イプロベンホス（ＩＢＰ） |  |  | (mg／L)
| クロルニトロフェン（ＣＮＰ） |  |  | (mg／L)
| トルエン |  |  | (mg／L)
| キシレン |  |  | (mg／L)
| フタル酸ジエチルヘキシル |  |  | (mg／L)
| ニッケル |  |  | (mg／L)
| モリブデン |  |  | (mg／L)
| アンチモン |  |  | (mg／L)
特殊項目 | フェノール類 |  |  | (mg／L)
| 銅 |  |  | (mg／L)
| 亜鉛 |  |  | (mg／L)
| 鉄（溶解性） |  |  | (mg／L)
| マンガン（溶解性） |  |  | (mg／L)
| クロム |  |  | (mg／L)
その他項目 | 陰イオン界面活性剤 |  |  | (mg／L)
| アンモニア性窒素 |  |  | (mg／L)
| 塩化物イオン |  |  | (mg／L)
| 濁度 |  |  | (度)
| クロロフィルａ |  |  | (μg／L) |  | 3.4 | 2.4 | 1.5 | 2.0 | 2.2 | 2.5 | 4.0 | 4.2
| 溶解性ＣＯＤ |  |  | (mg／L)
| 溶解性窒素 |  |  | (mg／L)
| りん酸態りん |  |  | (mg／L)
| 透視度 |  |  | (cm) |  | >50 | >50 | >50 | >50 | >50 | >50 | >50 | >50
| ふん便性大腸菌群数 |  |  | (個／100ml)
備 考

## 79青木湖
公 共 用 水 域 水 質 測 定 結 果 個 表
統一地点番号 |  | 類型 | 調査年度 |  | 調査区分 | 整理番号 | 水域名 |  |  |  | 地点名 |  |  |  | 調査担当機関名 |  | 枚目／枚数
20-511-01 |  | ＡＡイ、Ⅰイ | 2003 |  | 0 | 79 | 青木湖 |  |  |  | 流出部 |  |  |  | 長野県 |  | 1
1
| 採取月日 |  |  |  |  | 4/16 | 5/14 | 6/11 | 7/9 | 8/20 | 9/17 | 10/22 | 11/12 | 12/10 | 1/21 | 2/18 | 3/10
| 採取時刻 |  |  |  |  | 9:15 | 9:20 | 9:30 | 9:20 | 9:15 | 9:00 | 9:25 | 9:10 | 9:20 | 9:30 | 10:00 | 10:30
| 採取位置 |  |  |  |  | 上層（表層） | 上層（表層） | 上層（表層） | 上層（表層） | 上層（表層） | 上層（表層） | 上層（表層） | 上層（表層） | 上層（表層） | 上層（表層） | 上層（表層） | 上層（表層）
| 採取水深 |  |  | (m) |  | 0.5 | 0.5 | 0.5 | 0.5 | 0.5 | 0.5 | 0.5 | 0.5 | 0.5 | 0.5 | 0.5 | 0.5
一般項目 | 天候 |  |  |  |  | 晴れ | 晴れ | 曇り | 晴れ | 晴れ | 曇り | 雨 | 晴れ | 晴れ | 曇り | 晴れ | 晴れ
| 流況 |  |  |  |  | 通常の状況 | 通常の状況 | 通常の状況 | 通常の状況 | 通常の状況 | 通常の状況 | 通常の状況 | 通常の状況 | 通常の状況 | 通常の状況 | 通常の状況 | 通常の状況
| 臭気 |  |  |  |  | 無臭 | 無臭 | 無臭 | 無臭 | 無臭 | 無臭 | 無臭 | 無臭 | 無臭 | 無臭 | 無臭 | 無臭
| 色相 |  |  |  |  | 無色 | 無色 | 無色 | 無色 | 無色 | 無色 | 無色 | 無色 | 無色 | 無色 | 無色 | 無色
| 気温 |  |  | (℃) |  | 17.5 | 18.5 | 20.1 | 26.0 | 26.0 | 22.0 | 13.0 | 18.0 | 4.0 | 1.2 | 2.0 | 8.0
| 水温 |  |  | (℃) |  | 9.0 | 11.5 | 16.0 | 20.3 | 22.5 | 21.0 | 14.0 | 12.9 | 8.0 | 4.0 | 3.0 | 3.1
| 流量 |  |  | (m3／sec)
| 全水深 |  |  | (ｍ)
| 透明度 |  |  | (ｍ)
生活環境項目 | ｐＨ |  |  |  |  | 6.9 | 6.9 | 7.1 | 7.1 | 7.0 | 7.0 | 7.4 | 7.0 | 6.8 | 6.8 | 7.1 | 6.9
| ＤＯ |  |  | (mg／L) |  | 12 | 11 | 10 | 8.9 | 9.9 | 9.3 | 10 | 10 | 10 | 10 | 11 | 12
| ＢＯＤ |  |  | (mg／L) |  | <0.5 | 0.6 | <0.5 | <0.5 | 0.7 | 0.7 | <0.5 | <0.5 | <0.5 | 0.5 | 0.5 | <0.5
| ＣＯＤ |  |  | (mg／L) |  | 1.4 | 2.0 | 1.8 | 1.1 | 1.9 | 1.2 | 1.1 | 1.1 | 1.4 | 1.2 | 1.6 | 0.8
| ＳＳ |  |  | (mg／L) |  | 1 | 4 | <1 | <1 | <1 | <1 | <1 | <1 | <1 | <1 | <1 | 1
| 大腸菌群数 |  |  | (MPN／100ml) |  | 23 | 430 | 9.2 | 430 | 230 | 4600 | 2400 | 930 | 43 | 930 | 93 | 430
| n-ヘキサン抽出物質_油分等 |  |  | (mg／L)
| 全窒素 |  |  | (mg／L) |  | 0.34 | 0.35 | 0.16 | <0.05 | 0.37 | 0.27 | 0.07 | 0.08 | 0.17 | 0.21 | 0.28 | 0.30
| 全燐 |  |  | (mg／L) |  | 0.010 | 0.008 | <0.003 |  | <0.003 | <0.003 | 0.003 | 0.004 | 0.005 | 0.006 | 0.014 | 0.005
健康項目 | カドミウム |  |  | (mg／L) | [5 empty] | <0.005
| 全シアン |  |  | (mg／L) | [5 empty] | ND
| 鉛 |  |  | (mg／L) | [5 empty] | <0.005
| 六価クロム |  |  | (mg／L) | [5 empty] | <0.02
| 砒素 |  |  | (mg／L) | [5 empty] | <0.005
| 総水銀 |  |  | (mg／L) | [5 empty] | <0.0005
| アルキル水銀 |  |  | (mg／L)
| ＰＣＢ |  |  | (mg／L)
| ジクロロメタン |  |  | (mg／L) | [5 empty] | <0.002
| 四塩化炭素 |  |  | (mg／L) | [5 empty] | <0.0002
| 1,2-ジクロロエタン |  |  | (mg／L) | [5 empty] | <0.0004
| 1,1-ジクロロエチレン |  |  | (mg／L) | [5 empty] | <0.002
| シス-1,2-ジクロロエチレン |  |  | (mg／L) | [5 empty] | <0.004
| 1,1,1-トリクロロエタン |  |  | (mg／L) | [5 empty] | <0.0005
| 1,1,2-トリクロロエタン |  |  | (mg／L) | [5 empty] | <0.0006
| トリクロロエチレン |  |  | (mg／L) | [5 empty] | <0.002
| テトラクロロエチレン |  |  | (mg／L) | [5 empty] | <0.0005
| 1,3-ジクロロプロペン |  |  | (mg／L) | [5 empty] | <0.0002
| チウラム |  |  | (mg／L) | [5 empty] | <0.0006
| シマジン |  |  | (mg／L) | [5 empty] | <0.0003
| チオベンカルブ |  |  | (mg／L) | [5 empty] | <0.002
| ベンゼン |  |  | (mg／L) | [5 empty] | <0.001
| セレン |  |  | (mg／L) | [5 empty] | <0.002
| 硝酸性窒素 |  |  | (mg／L) | [5 empty] | 0.10
| 亜硝酸性窒素 |  |  | (mg／L) | [5 empty] | <0.02
| 硝酸性窒素及び亜硝酸性窒素 |  |  | (mg／L) | [5 empty] | 0.12
| ふっ素 |  |  | (mg／L) | [5 empty] | 0.36
| ほう素 |  |  | (mg／L) | [5 empty] | <0.02
要監視項目 | クロロホルム |  |  | (mg／L)
| トランス-1,2-ジクロロエチレン |  |  | (mg／L)
| 1,2-ジクロロプロパン |  |  | (mg／L)
| p-ジクロロベンゼン |  |  | (mg／L)
| イソキサチオン |  |  | (mg／L)
| ダイアジノン |  |  | (mg／L)
| フェニトロチオン（ＭＥＰ） |  |  | (mg／L)
| イソプロチオラン |  |  | (mg／L)
| オキシン銅（有機銅） |  |  | (mg／L)
| クロロタロニル（ＴＰＮ） |  |  | (mg／L)
| プロピザミド |  |  | (mg／L)
| ＥＰＮ |  |  | (mg／L)
| ジクロルボス（ＤＤＶＰ） |  |  | (mg／L)
| フェノブカルブ（ＢＰＭＣ） |  |  | (mg／L)
| イプロベンホス（ＩＢＰ） |  |  | (mg／L)
| クロルニトロフェン（ＣＮＰ） |  |  | (mg／L)
| トルエン |  |  | (mg／L)
| キシレン |  |  | (mg／L)
| フタル酸ジエチルヘキシル |  |  | (mg／L)
| ニッケル |  |  | (mg／L)
| モリブデン |  |  | (mg／L)
| アンチモン |  |  | (mg／L)
特殊項目 | フェノール類 |  |  | (mg／L)
| 銅 |  |  | (mg／L)
| 亜鉛 |  |  | (mg／L)
| 鉄（溶解性） |  |  | (mg／L)
| マンガン（溶解性） |  |  | (mg／L)
| クロム |  |  | (mg／L)
その他項目 | 陰イオン界面活性剤 |  |  | (mg／L)
| アンモニア性窒素 |  |  | (mg／L)
| 塩化物イオン |  |  | (mg／L)
| 濁度 |  |  | (度)
| クロロフィルａ |  |  | (μg／L) |  | 1.8 | 6.3 | <1.0 | 1.1 | 1.7 | <1.0 | <1.0 | 3.9 | 1.4 | 2.0 | 1.9 | <1.0
| 溶解性ＣＯＤ |  |  | (mg／L)
| 溶解性窒素 |  |  | (mg／L)
| りん酸態りん |  |  | (mg／L)
| 透視度 |  |  | (cm) |  | >100 | >100 | >100 | >100 | >100 | >100 | >100 | >100 | >100 | >100 | >100 | >100
| ふん便性大腸菌群数 |  |  | (個／100ml)
備 考

## 80中綱湖
公 共 用 水 域 水 質 測 定 結 果 個 表
統一地点番号 |  | 類型 | 調査年度 |  | 調査区分 | 整理番号 | 水域名 |  |  |  | 地点名 |  |  |  | 調査担当機関名 | 枚目／枚数
20-512-01 |  | ＡＡロ、Ⅱハ | 2003 |  | 0 | 80 | 中綱湖 |  |  |  | 流出部 |  |  |  | 長野県 | 1
1
| 採取月日 |  |  |  |  | 4/16 | 5/14 | 6/11 | 7/9 | 8/20 | 9/17 | 10/22 | 11/12 | 12/10
| 採取時刻 |  |  |  |  | 9:25 | 9:35 | 10:00 | 9:45 | 9:25 | 9:15 | 9:35 | 9:20 | 9:45
| 採取位置 |  |  |  |  | 上層（表層） | 上層（表層） | 上層（表層） | 上層（表層） | 上層（表層） | 上層（表層） | 上層（表層） | 上層（表層） | 上層（表層）
| 採取水深 |  |  | (m) |  | 0.5 | 0.5 | 0.5 | 0.5 | 0.5 | 0.5 | 0.5 | 0.5 | 0.5
一般項目 | 天候 |  |  |  |  | 晴れ | 晴れ | 曇り | 晴れ | 晴れ | 曇り | 雨 | 晴れ | 晴れ
| 流況 |  |  |  |  | 通常の状況 | 通常の状況 | 通常の状況 | 通常の状況 | 通常の状況 | 通常の状況 | 通常の状況 | 通常の状況 | 通常の状況
| 臭気 |  |  |  |  | 無臭 | 無臭 | 無臭 | 無臭 | 無臭 | 無臭 | 無臭 | 無臭 | 無臭
| 色相 |  |  |  |  | 無色 | 無色 | 無色 | 無色 | 無色 | 無色 | 無色 | 無色 | 無色
| 気温 |  |  | (℃) |  | 15.2 | 17.5 | 20.0 | 26.5 | 26.5 | 22.1 | 13.0 | 18.0 | 4.2
| 水温 |  |  | (℃) |  | 9.0 | 12.5 | 18.1 | 22.6 | 23.0 | 22.1 | 14.0 | 12.1 | 7.2
| 流量 |  |  | (m3／sec)
| 全水深 |  |  | (ｍ)
| 透明度 |  |  | (ｍ)
生活環境項目 | ｐＨ |  |  |  |  | 6.8 | 6.9 | 7.0 | 6.9 | 7.0 | 7.1 | 7.2 | 6.9 | 6.8
| ＤＯ |  |  | (mg／L) |  | 11 | 11 | 10 | 9.4 | 9.7 | 9.4 | 9.5 | 9.5 | 9.4
| ＢＯＤ |  |  | (mg／L) |  | 0.7 | 1.1 | 0.8 | 0.5 | 0.6 | 0.7 | 0.9 | 0.9 | 0.5
| ＣＯＤ |  |  | (mg／L) |  | 1.5 | 1.5 | 1.8 | 1.9 | 1.6 | 1.5 | 1.4 | 1.5 | 1.5
| ＳＳ |  |  | (mg／L) |  | 1 | 3 | 1 | <1 | <1 | <1 | <1 | 1 | 1
| 大腸菌群数 |  |  | (MPN／100ml) |  | 930 | 230 | 75 | 1500 | 430 | 4600 | 4600 | 930 | 93
| n-ヘキサン抽出物質_油分等 |  |  | (mg／L)
| 全窒素 |  |  | (mg／L) |  | 0.58 | 0.37 | 0.16 | 0.10 | 0.26 | 0.28 | 0.05 | <0.05 | 0.20
| 全燐 |  |  | (mg／L) |  | 0.035 | 0.014 | 0.006 |  | <0.003 | 0.003 | 0.007 | 0.007 | 0.003
健康項目 | カドミウム |  |  | (mg／L) | [5 empty] | <0.005
| 全シアン |  |  | (mg／L) | [5 empty] | ND
| 鉛 |  |  | (mg／L) | [5 empty] | <0.005
| 六価クロム |  |  | (mg／L) | [5 empty] | <0.02
| 砒素 |  |  | (mg／L) | [5 empty] | <0.005
| 総水銀 |  |  | (mg／L) | [5 empty] | <0.0005
| アルキル水銀 |  |  | (mg／L)
| ＰＣＢ |  |  | (mg／L)
| ジクロロメタン |  |  | (mg／L) | [5 empty] | <0.002
| 四塩化炭素 |  |  | (mg／L) | [5 empty] | <0.0002
| 1,2-ジクロロエタン |  |  | (mg／L) | [5 empty] | <0.0004
| 1,1-ジクロロエチレン |  |  | (mg／L) | [5 empty] | <0.002
| シス-1,2-ジクロロエチレン |  |  | (mg／L) | [5 empty] | <0.004
| 1,1,1-トリクロロエタン |  |  | (mg／L) | [5 empty] | <0.0005
| 1,1,2-トリクロロエタン |  |  | (mg／L) | [5 empty] | <0.0006
| トリクロロエチレン |  |  | (mg／L) | [5 empty] | <0.002
| テトラクロロエチレン |  |  | (mg／L) | [5 empty] | <0.0005
| 1,3-ジクロロプロペン |  |  | (mg／L) | [5 empty] | <0.0002
| チウラム |  |  | (mg／L) | [5 empty] | <0.0006
| シマジン |  |  | (mg／L) | [5 empty] | <0.0003
| チオベンカルブ |  |  | (mg／L) | [5 empty] | <0.002
| ベンゼン |  |  | (mg／L) | [5 empty] | <0.001
| セレン |  |  | (mg／L) | [5 empty] | <0.002
| 硝酸性窒素 |  |  | (mg／L) | [5 empty] | 0.09
| 亜硝酸性窒素 |  |  | (mg／L) | [5 empty] | <0.02
| 硝酸性窒素及び亜硝酸性窒素 |  |  | (mg／L) | [5 empty] | 0.11
| ふっ素 |  |  | (mg／L) | [5 empty] | 0.22
| ほう素 |  |  | (mg／L) | [5 empty] | <0.02
要監視項目 | クロロホルム |  |  | (mg／L)
| トランス-1,2-ジクロロエチレン |  |  | (mg／L)
| 1,2-ジクロロプロパン |  |  | (mg／L)
| p-ジクロロベンゼン |  |  | (mg／L)
| イソキサチオン |  |  | (mg／L)
| ダイアジノン |  |  | (mg／L)
| フェニトロチオン（ＭＥＰ） |  |  | (mg／L)
| イソプロチオラン |  |  | (mg／L)
| オキシン銅（有機銅） |  |  | (mg／L)
| クロロタロニル（ＴＰＮ） |  |  | (mg／L)
| プロピザミド |  |  | (mg／L)
| ＥＰＮ |  |  | (mg／L)
| ジクロルボス（ＤＤＶＰ） |  |  | (mg／L)
| フェノブカルブ（ＢＰＭＣ） |  |  | (mg／L)
| イプロベンホス（ＩＢＰ） |  |  | (mg／L)
| クロルニトロフェン（ＣＮＰ） |  |  | (mg／L)
| トルエン |  |  | (mg／L)
| キシレン |  |  | (mg／L)
| フタル酸ジエチルヘキシル |  |  | (mg／L)
| ニッケル |  |  | (mg／L)
| モリブデン |  |  | (mg／L)
| アンチモン |  |  | (mg／L)
特殊項目 | フェノール類 |  |  | (mg／L)
| 銅 |  |  | (mg／L)
| 亜鉛 |  |  | (mg／L)
| 鉄（溶解性） |  |  | (mg／L)
| マンガン（溶解性） |  |  | (mg／L)
| クロム |  |  | (mg／L)
その他項目 | 陰イオン界面活性剤 |  |  | (mg／L)
| アンモニア性窒素 |  |  | (mg／L)
| 塩化物イオン |  |  | (mg／L)
| 濁度 |  |  | (度)
| クロロフィルａ |  |  | (μg／L) |  | 1.8 | 3.2 | 1.5 | 2.5 | 1.4 | 2.1 | 6.1 | 2.9 | 3.0
| 溶解性ＣＯＤ |  |  | (mg／L)
| 溶解性窒素 |  |  | (mg／L)
| りん酸態りん |  |  | (mg／L)
| 透視度 |  |  | (cm) |  | >100 | >100 | >100 | >100 | >100 | >100 | >100 | >100 | >100
| ふん便性大腸菌群数 |  |  | (個／100ml)
備 考

## 81木崎湖湖心
公 共 用 水 域 水 質 測 定 結 果 個 表
統一地点番号 |  | 類型 | 調査年度 |  | 調査区分 | 整理番号 | 水域名 |  |  |  | 地点名 |  |  |  | 調査担当機関名 |  | 枚目／枚数 | 整理番号 | 水域名 |  |  | 地点名 | 調査担当機関名 | 枚目／枚数
20-513-51 |  | ＡＡロ、Ⅱハ | 2003 |  | 2 | 81 | 木崎湖 |  |  |  | 湖心 |  |  |  | 長野県 |  | 1 | 81 | 木崎湖 |  |  | 湖心 | 長野県 | 2
[17 empty] | 2 | [6 empty] | 2
| 採取月日 |  |  |  |  | 4/16 | 4/16 | 5/14 | 5/14 | 6/11 | 6/11 | 7/9 | 7/9 | 8/20 | 8/20 | 9/17 | 9/17 | 10/22 | 10/22 | 11/12 | 11/12
| 採取時刻 |  |  |  |  | 10:00 | 10:10 | 10:00 | 10:10 | 10:30 | 10:40 | 10:15 | 10:25 | 10:20 | 10:25 | 10:00 | 10:10 | 10:05 | 10:15 | 10:00 | 10:10
| 採取位置 |  |  |  |  | 上層（表層） | 下層 | 上層（表層） | 下層 | 上層（表層） | 下層 | 上層（表層） | 下層 | 上層（表層） | 下層 | 上層（表層） | 下層 | 上層（表層） | 下層 | 上層（表層） | 下層
| 採取水深 |  |  | (m) |  | 0.5 | 28 | 0.5 | 28 | 0.5 | 28 | 0.5 | 28 | 0.5 | 28 | 0.5 | 28 | 0.5 | 28 | 0.5 | 28
一般項目 | 天候 |  |  |  |  | 晴れ | 晴れ | 晴れ | 晴れ | 曇り | 曇り | 曇り | 曇り | 晴れ | 晴れ | 晴れ | 晴れ | 雨 | 雨 | 晴れ | 晴れ
| 流況 |  |  |  |  | 通常の状況 | 通常の状況 | 通常の状況 | 通常の状況 | 通常の状況 | 通常の状況 | 通常の状況 | 通常の状況 | 通常の状況 | 通常の状況 | 通常の状況 | 通常の状況 | 通常の状況 | 通常の状況 | 通常の状況 | 通常の状況
| 臭気 |  |  |  |  | 無臭 | 無臭 | 無臭 | 無臭 | 無臭 | 無臭 | 無臭 | 無臭 | 無臭 | 無臭 | 無臭 | 無臭 | 無臭 | 無臭 | 無臭 | 硫化水素（微）
| 色相 |  |  |  |  | 無色 | 無色 | 無色 | 無色 | 無色 | 無色 | 無色 | 無色 | 無色 | 無色 | 無色 | 無色 | 無色 | 無色 | 無色 | 無色
| 気温 |  |  | (℃) |  | 16.0 | 16.0 | 24.5 | 24.5 | 20.5 | 20.5 | 26.0 | 26.0 | 25.0 | 25.0 | 23.5 | 23.5 | 12.0 | 12.0 | 12.0 | 12.0
| 水温 |  |  | (℃) |  | 8.0 | 7.0 | 16.5 | 8.0 | 20.0 | 8.1 | 20.5 | 8.0 | 23.6 | 10.0 | 24.0 | 8.3 | 14.6 | 7.0 | 12.5 | 6.5
| 流量 |  |  | (m3／sec)
| 全水深 |  |  | (ｍ) |  | 29.5 |  | 29.5 |  | 29.0 |  | 29.5 |  | 29.0 |  | 29.5 |  | 28.5 |  | 28.5
| 透明度 |  |  | (ｍ) |  | 5.5 |  | 5.5 |  | 5.7 |  | 7.5 |  | 7.1 |  | 5.5 |  | 9.0 |  | 7.5
生活環境項目 | ｐＨ |  |  |  |  | 7.1 | 6.9 | 7.0 | 6.8 | 7.3 | 6.4 | 7.2 | 7.0 | 7.1 | 6.0 | 7.4 | 6.2 | 7.4 | 7.0 | 6.8 | 6.4
| ＤＯ |  |  | (mg／L) |  | 12 | 11 | 10 | 10 | 10 | 6.4 | 9.3 | 4.8 | 9.8 | 3.0 | 9.4 | 2.1 | 10 | 0.7 | 10 | 0.6
| ＢＯＤ |  |  | (mg／L) |  | 0.6 | <0.5 | <0.5 | <0.5 | <0.5 | <0.5 | 0.5 | <0.5 | <0.5 | <0.5 | 0.5 | <0.5 | <0.5 | <0.5 | 0.8 | 0.5
| ＣＯＤ |  |  | (mg／L) |  | 1.3 | 1.4 | 1.9 | 1.6 | 1.9 | 1.5 | 2.6 | 1.6 | 1.8 | 1.5 | 2.1 | 1.3 | 1.6 | 1.7 | 2.1 | 2.3
| ＳＳ |  |  | (mg／L) |  | 1 | 1 | <1 | 1 | <1 | 2 | <1 | <1 | <1 | <1 | 1 | <1 | <1 | 1 | 1 | <1
| 大腸菌群数 |  |  | (MPN／100ml) |  | 23 | 23 | 23 | 3.6 | 23 | 9.2 | 43 | 23 | 15 | 7.4 | 430 | 230 | 930 | 93 | 150 | 23
| n-ヘキサン抽出物質_油分等 |  |  | (mg／L)
| 全窒素 |  |  | (mg／L) |  | 0.46 | 0.32 | 0.30 | 0.34 | 0.51 | 0.37 | 0.09 | 0.41 | 0.18 | 0.82 | 0.43 | 0.54 | <0.05 | 0.54 | 0.08 | 0.65
| 全燐 |  |  | (mg／L) |  | 0.014 | 0.013 | 0.008 | 0.009 | 0.007 | 0.012 |  |  | <0.003 | 0.007 | 0.004 | 0.013 | <0.003 | 0.008 | 0.007 | 0.016
健康項目 | カドミウム |  |  | (mg／L)
| 全シアン |  |  | (mg／L)
| 鉛 |  |  | (mg／L)
| 六価クロム |  |  | (mg／L)
| 砒素 |  |  | (mg／L)
| 総水銀 |  |  | (mg／L)
| アルキル水銀 |  |  | (mg／L)
| ＰＣＢ |  |  | (mg／L)
| ジクロロメタン |  |  | (mg／L)
| 四塩化炭素 |  |  | (mg／L)
| 1,2-ジクロロエタン |  |  | (mg／L)
| 1,1-ジクロロエチレン |  |  | (mg／L)
| シス-1,2-ジクロロエチレン |  |  | (mg／L)
| 1,1,1-トリクロロエタン |  |  | (mg／L)
| 1,1,2-トリクロロエタン |  |  | (mg／L)
| トリクロロエチレン |  |  | (mg／L)
| テトラクロロエチレン |  |  | (mg／L)
| 1,3-ジクロロプロペン |  |  | (mg／L)
| チウラム |  |  | (mg／L)
| シマジン |  |  | (mg／L)
| チオベンカルブ |  |  | (mg／L)
| ベンゼン |  |  | (mg／L)
| セレン |  |  | (mg／L)
| 硝酸性窒素 |  |  | (mg／L)
| 亜硝酸性窒素 |  |  | (mg／L)
| 硝酸性窒素及び亜硝酸性窒素 |  |  | (mg／L)
| ふっ素 |  |  | (mg／L)
| ほう素 |  |  | (mg／L)
要監視項目 | クロロホルム |  |  | (mg／L)
| トランス-1,2-ジクロロエチレン |  |  | (mg／L)
| 1,2-ジクロロプロパン |  |  | (mg／L)
| p-ジクロロベンゼン |  |  | (mg／L)
| イソキサチオン |  |  | (mg／L)
| ダイアジノン |  |  | (mg／L)
| フェニトロチオン（ＭＥＰ） |  |  | (mg／L)
| イソプロチオラン |  |  | (mg／L)
| オキシン銅（有機銅） |  |  | (mg／L)
| クロロタロニル（ＴＰＮ） |  |  | (mg／L)
| プロピザミド |  |  | (mg／L)
| ＥＰＮ |  |  | (mg／L)
| ジクロルボス（ＤＤＶＰ） |  |  | (mg／L)
| フェノブカルブ（ＢＰＭＣ） |  |  | (mg／L)
| イプロベンホス（ＩＢＰ） |  |  | (mg／L)
| クロルニトロフェン（ＣＮＰ） |  |  | (mg／L)
| トルエン |  |  | (mg／L)
| キシレン |  |  | (mg／L)
| フタル酸ジエチルヘキシル |  |  | (mg／L)
| ニッケル |  |  | (mg／L)
| モリブデン |  |  | (mg／L)
| アンチモン |  |  | (mg／L)
特殊項目 | フェノール類 |  |  | (mg／L)
| 銅 |  |  | (mg／L)
| 亜鉛 |  |  | (mg／L)
| 鉄（溶解性） |  |  | (mg／L)
| マンガン（溶解性） |  |  | (mg／L)
| クロム |  |  | (mg／L)
その他項目 | 陰イオン界面活性剤 |  |  | (mg／L)
| アンモニア性窒素 |  |  | (mg／L) |  | 0.02 | 0.03 | 0.02 | 0.08 | 0.04 | 0.20 | 0.02 | <0.02 | <0.02 | 0.02 | 0.04 | 0.07 | <0.02 | 0.13 | 0.02 | 0.26
| 塩化物イオン |  |  | (mg／L)
| 濁度 |  |  | (度)
| クロロフィルａ |  |  | (μg／L) |  | <1.0 | 1.6 | 3.9 | 1.6 | 2.2 | <1.0 | <1.0 | 2.0 | 1.9 | <1 | 3.6 | 2.5 | 1.6 | 1.4 | 1.8 | 2.1
| 溶解性ＣＯＤ |  |  | (mg／L) |  | 1.2 | 1.2 | 1.7 | 1.5 | 1.7 | 1.3 | 2.2 | 1.5 | 1.8 | 1.4 | 1.6 | 1.2 | 1.6 | 1.4 | 1.8 | 2.1
| 溶解性窒素 |  |  | (mg／L)
| りん酸態りん |  |  | (mg／L)
| 透視度 |  |  | (cm) |  | >100 | >100 | >100 | >100 | >100 | >100 | >100 | >100 | >100 | >100 | >100 | >100 | >100 | >100 | >100 | >100
| ふん便性大腸菌群数 |  |  | (個／100ml)
備 考

## 82木崎湖流出部
公 共 用 水 域 水 質 測 定 結 果 個 表
統一地点番号 |  | 類型 | 調査年度 |  | 調査区分 | 整理番号 | 水域名 |  |  |  | 地点名 |  |  |  | 調査担当機関名 |  | 枚目／枚数
20-513-01 |  | ＡＡロ、Ⅱハ | 2003 |  | 0 | 82 | 木崎湖 |  |  |  | 流出部 |  |  |  | 長野県 |  | 1
1
| 採取月日 |  |  |  |  | 4/16 | 5/14 | 6/11 | 7/9 | 8/20 | 9/17 | 10/22 | 11/12 | 12/10 | 1/21 | 2/18 | 3/10
| 採取時刻 |  |  |  |  | 9:40 | 10:25 | 11:00 | 10:45 | 9:50 | 9:40 | 9:55 | 9:40 | 10:00 | 10:15 | 10:30 | 10:50
| 採取位置 |  |  |  |  | 上層（表層） | 上層（表層） | 上層（表層） | 上層（表層） | 上層（表層） | 上層（表層） | 上層（表層） | 上層（表層） | 上層（表層） | 上層（表層） | 上層（表層） | 上層（表層）
| 採取水深 |  |  | (m) |  | 0.5 | 0.5 | 0.5 | 0.5 | 0.5 | 0.5 | 0.5 | 0.5 | 0.5 | 0.5 | 0.5 | 0.5
一般項目 | 天候 |  |  |  |  | 晴れ | 晴れ | 曇り | 曇り | 晴れ | 晴れ | 雨 | 晴れ | 晴れ | 曇り | 晴れ | 晴れ
| 流況 |  |  |  |  | 通常の状況 | 通常の状況 | 通常の状況 | 通常の状況 | 通常の状況 | 通常の状況 | 通常の状況 | 通常の状況 | 通常の状況 | 通常の状況 | 通常の状況 | 通常の状況
| 臭気 |  |  |  |  | 無臭 | 無臭 | 無臭 | 無臭 | 無臭 | 無臭 | 無臭 | 無臭 | 無臭 | 無臭 | 無臭 | 無臭
| 色相 |  |  |  |  | 無色 | 無色 | 無色 | 無色 | 無色 | 無色 | 無色 | 無色 | 無色 | 無色 | 無色 | 無色
| 気温 |  |  | (℃) |  | 17.2 | 24.5 | 23.0 | 26.1 | 25.5 | 22.5 | 12.0 | 14.8 | 4.2 | 1.5 | 2.0 | 8.5
| 水温 |  |  | (℃) |  | 8.0 | 15.0 | 19.8 | 22.5 | 23.6 | 24.0 | 15.0 | 12.5 | 7.8 | 3.5 | 3.2 | 3.5
| 流量 |  |  | (m3／sec)
| 全水深 |  |  | (ｍ)
| 透明度 |  |  | (ｍ)
生活環境項目 | ｐＨ |  |  |  |  | 6.9 | 7.0 | 7.2 | 7.2 | 7.1 | 7.2 | 7.2 | 6.9 | 6.9 | 6.8 | 7.1 | 7.0
| ＤＯ |  |  | (mg／L) |  | 11 | 10 | 9.7 | 9.3 | 9.6 | 8.5 | 9.3 | 9.6 | 9.9 | 10 | 11 | 11
| ＢＯＤ |  |  | (mg／L) |  | <0.5 | <0.5 | <0.5 | 0.7 | 0.6 | 0.6 | 0.7 | 0.7 | 0.7 | 0.7 | <0.5 | 0.7
| ＣＯＤ |  |  | (mg／L) |  | 1.4 | 1.5 | 2.1 | 2.2 | 2.0 | 1.7 | 1.8 | 1.9 | 2.1 | 1.3 | 1.5 | 1.3
| ＳＳ |  |  | (mg／L) |  | <1 | 1 | 1 | <1 | <1 | <1 | <1 | <1 | 1 | <1 | <1 | <1
| 大腸菌群数 |  |  | (MPN／100ml) |  | 43 | 23 | 23 | 43 | 750 | 2400 | 1500 | 430 | 2400 | 230 | 93 | 3.6
| n-ヘキサン抽出物質_油分等 |  |  | (mg／L)
| 全窒素 |  |  | (mg／L) |  | 0.26 | 0.33 | 0.43 | 0.15 | 0.34 | 0.18 | 0.05 | 0.07 | 0.13 | 0.19 | 0.18 | 0.28
| 全燐 |  |  | (mg／L) |  | 0.012 | 0.007 | 0.011 |  | 0.011 | 0.004 | 0.005 | 0.008 | 0.006 | 0.006 | 0.013 | 0.004
健康項目 | カドミウム |  |  | (mg／L) | [5 empty] | <0.005
| 全シアン |  |  | (mg／L) | [5 empty] | ND
| 鉛 |  |  | (mg／L) | [5 empty] | <0.005
| 六価クロム |  |  | (mg／L) | [5 empty] | <0.02
| 砒素 |  |  | (mg／L) | [5 empty] | <0.005
| 総水銀 |  |  | (mg／L) | [5 empty] | <0.0005
| アルキル水銀 |  |  | (mg／L)
| ＰＣＢ |  |  | (mg／L)
| ジクロロメタン |  |  | (mg／L) | [5 empty] | <0.002
| 四塩化炭素 |  |  | (mg／L) | [5 empty] | <0.0002
| 1,2-ジクロロエタン |  |  | (mg／L) | [5 empty] | <0.0004
| 1,1-ジクロロエチレン |  |  | (mg／L) | [5 empty] | <0.002
| シス-1,2-ジクロロエチレン |  |  | (mg／L) | [5 empty] | <0.004
| 1,1,1-トリクロロエタン |  |  | (mg／L) | [5 empty] | <0.0005
| 1,1,2-トリクロロエタン |  |  | (mg／L) | [5 empty] | <0.0006
| トリクロロエチレン |  |  | (mg／L) | [5 empty] | <0.002
| テトラクロロエチレン |  |  | (mg／L) | [5 empty] | <0.0005
| 1,3-ジクロロプロペン |  |  | (mg／L) | [5 empty] | <0.0002
| チウラム |  |  | (mg／L) | [5 empty] | <0.0006
| シマジン |  |  | (mg／L) | [5 empty] | <0.0003
| チオベンカルブ |  |  | (mg／L) | [5 empty] | <0.002
| ベンゼン |  |  | (mg／L) | [5 empty] | <0.001
| セレン |  |  | (mg／L) | [5 empty] | <0.002
| 硝酸性窒素 |  |  | (mg／L) | [5 empty] | 0.07
| 亜硝酸性窒素 |  |  | (mg／L) | [5 empty] | <0.02
| 硝酸性窒素及び亜硝酸性窒素 |  |  | (mg／L) | [5 empty] | 0.09
| ふっ素 |  |  | (mg／L) | [5 empty] | 0.08
| ほう素 |  |  | (mg／L) | [5 empty] | <0.02
要監視項目 | クロロホルム |  |  | (mg／L)
| トランス-1,2-ジクロロエチレン |  |  | (mg／L)
| 1,2-ジクロロプロパン |  |  | (mg／L)
| p-ジクロロベンゼン |  |  | (mg／L)
| イソキサチオン |  |  | (mg／L)
| ダイアジノン |  |  | (mg／L)
| フェニトロチオン（ＭＥＰ） |  |  | (mg／L)
| イソプロチオラン |  |  | (mg／L)
| オキシン銅（有機銅） |  |  | (mg／L)
| クロロタロニル（ＴＰＮ） |  |  | (mg／L)
| プロピザミド |  |  | (mg／L)
| ＥＰＮ |  |  | (mg／L)
| ジクロルボス（ＤＤＶＰ） |  |  | (mg／L)
| フェノブカルブ（ＢＰＭＣ） |  |  | (mg／L)
| イプロベンホス（ＩＢＰ） |  |  | (mg／L)
| クロルニトロフェン（ＣＮＰ） |  |  | (mg／L)
| トルエン |  |  | (mg／L)
| キシレン |  |  | (mg／L)
| フタル酸ジエチルヘキシル |  |  | (mg／L)
| ニッケル |  |  | (mg／L)
| モリブデン |  |  | (mg／L)
| アンチモン |  |  | (mg／L)
特殊項目 | フェノール類 |  |  | (mg／L)
| 銅 |  |  | (mg／L)
| 亜鉛 |  |  | (mg／L)
| 鉄（溶解性） |  |  | (mg／L)
| マンガン（溶解性） |  |  | (mg／L)
| クロム |  |  | (mg／L)
その他項目 | 陰イオン界面活性剤 |  |  | (mg／L)
| アンモニア性窒素 |  |  | (mg／L) |  | 0.02 | <0.02 | 0.02 | <0.02 | <0.02 | <0.02 | <0.02 | <0.02 | <0.02 | 0.04 | 0.06 | 0.04
| 塩化物イオン |  |  | (mg／L)
| 濁度 |  |  | (度)
| クロロフィルａ |  |  | (μg／L) |  | 1.4 | 1.8 | 2.5 | 1.0 | 2.5 | 2.3 | 1.2 | 2.3 | 4.9 | 1.4 | 1.5 | 1.5
| 溶解性ＣＯＤ |  |  | (mg／L)
| 溶解性窒素 |  |  | (mg／L)
| りん酸態りん |  |  | (mg／L)
| 透視度 |  |  | (cm) |  | >100 | >100 | >100 | >100 | >100 | >100 | >100 | >100 | >100 | >100 | >100 | >100
| ふん便性大腸菌群数 |  |  | (個／100ml)
備 考

## 83諏訪湖湖心
公 共 用 水 域 水 質 測 定 結 果 個 表
統一地点番号 |  | 類型 | 調査年度 |  | 調査区分 | 整理番号 | 水域名 |  |  |  | 地点名 |  |  |  | 調査担当機関名 |  | 枚目／枚数 | 整理番号 | 水域名 |  |  |  | 地点名 |  |  |  | 調査担当機関名 |  | 枚目／枚数 | 整理番号 | 水域名 |  |  |  | 地点名 |  |  |  | 調査担当機関名 |  | 枚目／枚数 | 整理番号 | 水域名 |  |  |  | 地点名 |  |  |  | 調査担当機関名 |  | 枚目／枚数
20-501-01 |  | Ａハ、Ⅳハ | 2003 |  | 2 | 83 | 諏訪湖 |  |  |  | 湖心 |  |  |  | 長野県 |  | 1 | 83 | 諏訪湖 |  |  |  | 湖心 |  |  |  | 長野県 |  | 2 | 83 | 諏訪湖 |  |  |  | 湖心 |  |  |  | 長野県 |  | 3 | 83 | 諏訪湖 |  |  |  | 湖心 |  |  |  | 長野県 |  | 4
[17 empty] | 4 | [11 empty] | 4 | [11 empty] | 4 | [11 empty] | 4
| 採取月日 |  |  |  |  | 4/15 | 4/15 | 4/15 | 4/15 | 5/6 | 5/6 | 5/6 | 5/6 | 6/3 | 6/3 | 6/3 | 6/3 | 7/1 | 7/1 | 7/1 | 7/1 | 8/5 | 8/5 | 8/5 | 8/5 | 9/9 | 9/9 | 9/9 | 9/9 | 9/30 | 9/30 | 9/30 | 9/30 | 11/12 | 11/12 | 11/12 | 11/12 | 12/2 | 12/2 | 12/2 | 12/2 | 1/13 | 1/13 | 1/13 | 1/13 | 2/18 | 2/18 | 2/18 | 2/18 | 3/2 | 3/2 | 3/2 | 3/2
| 採取時刻 |  |  |  |  | 9:43 | 9:40 | 10:57 | 10:53 | 9:48 | 9:50 | 13:32 | 13:30 | 9:37 | 9:35 | 13:50 | 13:48 | 9:47 | 14:05 | 14:08 | 14:10 | 9:55 | 9:52 | 13:55 | 13:53 | 9:40 | 9:38 | 13:50 | 13:47 | 9:35 | 9:33 | 11:25 | 11:23 | 9:46 | 9:43 | 13:48 | 13:45 | 10:10 | 10:02 | 12:15 | 12:10 | 9:50 | 9:45 | 14:35 | 14:30 | 9:50 | 9:45 | 13:50 | 13:45 | 9:40 | 9:35 | 13:45 | 13:40
| 採取位置 |  |  |  |  | 上層（表層） | 下層 | 上層（表層） | 下層 | 上層（表層） | 下層 | 上層（表層） | 下層 | 上層（表層） | 下層 | 上層（表層） | 下層 | 上層（表層） | 下層 | 上層（表層） | 下層 | 上層（表層） | 下層 | 上層（表層） | 下層 | 上層（表層） | 下層 | 上層（表層） | 下層 | 上層（表層） | 下層 | 上層（表層） | 下層 | 上層（表層） | 下層 | 上層（表層） | 下層 | 上層（表層） | 下層 | 上層（表層） | 下層 | 上層（表層） | 下層 | 上層（表層） | 下層 | 上層（表層） | 下層 | 上層（表層） | 下層 | 上層（表層） | 下層 | 上層（表層） | 下層
| 採取水深 |  |  | (m) |  | 0.5 | 5.7 | 0.5 | 5.7 | 0.5 | 5.7 | 0.5 | 5.7 | 0.5 | 5.7 | 0.5 | 5.7 | 0.5 | 5.7 | 0.5 | 5.7 | 0.5 | 5.7 | 0.5 | 5.7 | 0.5 | 5.7 | 0.5 | 5.7 | 0.5 | 5.7 | 0.5 | 5.7 | 0.5 | 5.7 | 0.5 | 5.7 | 0.5 | 5.7 | 0.5 | 5.7 | 0.5 | 5.7 | 0.5 | 5.7 | 0.5 | 5.7 | 0.5 | 5.7 | 0.5 | 5.7 | 0.5 | 5.7
一般項目 | 天候 |  |  |  |  | 雨 | 雨 | 雨 | 雨 | 晴れ | 晴れ | 晴れ | 晴れ | 晴れ | 晴れ | 晴れ | 晴れ | 曇り | 雨 | 雨 | 雨 | 晴れ | 晴れ | 曇り | 曇り | 晴れ | 晴れ | 晴れ | 晴れ | 晴れ | 晴れ | 晴れ | 晴れ | 曇り | 曇り | 曇り | 曇り | 晴れ | 晴れ | 晴れ | 晴れ | 曇り | 曇り | 曇り | 曇り | 快晴 | 快晴 | 快晴 | 快晴 | 曇り | 曇り | 晴れ | 晴れ
流況
臭気
色相
| 気温 |  |  | (℃) |  | 9.4 | 9.4 | 10.6 | 10.6 | 23.3 | 23.3 | 26.3 | 26.3 | 19.9 | 19.9 | 29.9 | 29.9 | 20.8 | 21.2 | 21.2 | 21.2 | 33.8 | 33.8 | 32.0 | 32.0 | 28.0 | 28.0 | 32.0 | 32.0 | 18.8 | 18.8 | 17.2 | 17.2 | 9.9 | 9.9 | 11.9 | 11.9 | 8.7 | 8.7 | 10.7 | 10.7 | 1.5 | 1.5 | -1.0 | -1.0 | 3.1 | 3.1 | 5.5 | 5.5 | 1.0 | 1.0 | 5.8 | 5.8
| 水温 |  |  | (℃) |  | 10.4 | 9.1 | 10.4 | 9.6 | 19.8 | 14.6 | 19.9 | 14.7 | 19.4 | 17.5 | 20.8 | 17.6 | 22.2 | 20.2 | 21.9 | 20.6 | 27.8 | 21.8 | 26.4 | 22.5 | 24.3 | 21.4 | 26.3 | 20.8 | 18.5 | 17.8 | 18.4 | 18.0 | 12 | 12.1 | 12.3 | 12.4 | 9.1 | 9.1 | 9.3 | 9.3 | 1.7 | 2.4 | 2.1 | 2.1 | 3.4 | 3.2 | 3.7 | 3.8 | 3.7 | 3.6 | 4.0 | 3.9
| 流量 |  |  | (m3／sec)
| 全水深 |  |  | (ｍ) |  | 6.0 | 6.0 | 6.2 | 6.2 | 6.2 | 6.2 | 6.2 | 6.2 | 6.2 | 6.2 | 6.3 | 6.3 | 6.0 | 6.0 | 6.4 | 6.4 | 5.9 | 5.9 | 6.0 | 6.0 | 6.2 | 6.2 | 6.0 | 6.0 | 5.8 | 5.8 | 5.7 | 5.7 | 6.1 | 6.1 | 6.1 | 6.1 | 6.4 | 6.4 | 6.6 | 6.6 | 6.2 | 6.2 | 6.2 | 6.2 | 5.8 | 5.8 | 6.2 | 6.2 | 6.0 | 6.0 | 6.0 | 6.0
| 透明度 |  |  | (ｍ) |  | 1.0 | 1.0 | 1.0 | 1.0 | 1.57 | 1.57 | 1.65 | 1.65 | 0.85 | 0.85 | 1.0 | 1.0 | 1.05 | 1.2 | 1.2 | 1.2 | 1.6 | 1.6 | 1.4 | 1.4 | 0.77 | 0.77 | 0.8 | 0.8 | 0.9 | 0.9 | 0.7 | 0.7 | 0.82 | 0.82 | 0.9 | 0.9 | 0.88 | 0.88 | 1.02 | 1.02 | 1.5 | 1.5 | 1.7 | 1.7 | 1.66 | 1.66 | 1.56 | 1.56 | 1.2 | 1.2 | 1.2 | 1.2
生活環境項目 | ｐＨ |  |  |  |  | 9.0 | 8.5 | 9.2 | 8.6 | 9.5 | 8.3 | 9.8 | 8.5 | 9.7 | 8.3 | 9.6 | 7.3 | 9.6 | 8.0 | 9.6 | 8.3 | 9.8 | 7.3 | 9.6 | 7.4 | 9.5 | 7.6 | 9.6 | 7.5 | 8.6 | 8.3 | 8.8 | 8.5 | 9.1 | 9.0 | 9.0 | 9.0 | 8.9 | 8.8 | 8.9 | 8.9 | 7.7 | 7.5 | 8.1 | 8.1 | 8.1 | 8.3 | 8.4 | 8.5 | 8.7 | 8.6 | 8.6 | 8.6
| ＤＯ |  |  | (mg／L) |  | 12 | 10 | 12 | 10 | 11 | 7.1 | 12 | 6.5 | 12 | 5.3 | 11 | 1.6 | 10 | 1.9 | 10 | 2.8 | 10 | 0.6 | 10 | 0.9 | 9.4 | 3.3 | 9.9 | 1.9 | 9.6 | 9.1 | 9.9 | 8.9 | 10 | 9.8 | 10 | 10 | 10 | 10 | 10 | 10 | 13 | 12 | 13 | 12 | 12 | 12 | 13 | 13 | 12 | 12 | 12 | 13
| ＢＯＤ |  |  | (mg／L) |  | 雨: 2.1; 晴れ: 0.7; 晴れ: 2.6; 曇り: 2.6; 晴れ: 1.2; 晴れ: 3.7; 晴れ: 2.4; 曇り: 1.8; 晴れ: 1.6; 曇り: 2.5; 快晴: 2.6; 曇り: 1.3
| ＣＯＤ |  |  | (mg／L) |  | 4.4 | 4.1 | 4.5 | 3.9 | 2.9 | 4.0 | 3.5 | 4.1 | 6.5 | 7.2 | 4.8 | 7.5 | 5.3 | 4.8 | 5.7 | 4.8 | 4.8 | 4.0 | 4.9 | 4.1 | 8.3 | 3.7 | 8.6 | 4.1 | 5.3 | 5.9 | 5.8 | 6.3 | 5.5 | 5.9 | 6.0 | 5.9 | 4.7 | 4.9 | 4.5 | 4.8 | 2.7 | 3.0 | 3.1 | 3.2 | 3.0 | 3.1 | 3.3 | 3.2 | 3.8 | 3.7 | 3.7 | 4.0
| ＳＳ |  |  | (mg／L) |  | 9 | 9 | 9 | 9 | 3 | 9 | 4 | 8 | 16 | 30 | 8 | 33 | 9 | 14 | 11 | 13 | 3 | 10 | 5 | 16 | 9 | 6 | 10 | 12 | 10 | 18 | 14 | 25 | 19 | 20 | 19 | 22 | 10 | 10 | 11 | 11 | 3 | 3 | 4 | 3 | 5 | 6 | 5 | 5 | 7 | 8 | 8 | 8
| 大腸菌群数 |  |  | (MPN／100ml) |  | 240 | 43 | 43 | 240 | 430 | 930 | 23 | 930 | 93 | 930 | 93 | 2400 | 4300 | 9300 | 4300 | 9300 | 43 | 2400 | 930 | 2400 | 240 | 4300 | 23 | 9300 | 930 | 930 | 2400 | 9300 | 1500 | 930 | 4300 | 2400 | 930 | 930 | 2400 | 2400 | 93 | 93 | 23 | 43 | 93 | 93 | 23 | 93 | 23 | 240 | 430 | 93
| n-ヘキサン抽出物質_油分等 |  |  | (mg／L)
| 全窒素 |  |  | (mg／L) |  | 雨: 0.95; 晴れ: 0.73; 晴れ: 1.0; 晴れ: 0.59; 曇り: 0.45; 晴れ: 0.29; 晴れ: 1.1; 晴れ: 0.89; 晴れ: 1.0; 曇り: 0.93; 曇り: 0.98; 晴れ: 0.92; 曇り: 0.99; 快晴: 0.97; 快晴: 0.95; 曇り: 1.0
| 全燐 |  |  | (mg／L) |  | 雨: 0.044; 晴れ: 0.010; 晴れ: 0.037; 晴れ: 0.059; 曇り: 0.050; 晴れ: 0.036; 晴れ: 0.078; 晴れ: 0.046; 晴れ: 0.042; 曇り: 0.051; 曇り: 0.062; 晴れ: 0.050; 曇り: 0.031; 快晴: 0.029; 快晴: 0.029; 曇り: 0.027
健康項目 | カドミウム |  |  | (mg／L) |  | 晴れ: <0.005; 晴れ: <0.005; 晴れ: <0.005; 晴れ: <0.005; 曇り: <0.005; 曇り: <0.005; 快晴: <0.005; 快晴: <0.005
| 全シアン |  |  | (mg／L) | bar: 晴れ to 晴れ; 晴れ to 晴れ; 曇り to 曇り; 快晴 to 快晴
| 鉛 |  |  | (mg／L) |  | 晴れ: <0.005; 晴れ: <0.005; 晴れ: <0.005; 晴れ: <0.005; 曇り: <0.005; 曇り: <0.005; 快晴: <0.005; 快晴: <0.005
| 六価クロム |  |  | (mg／L) |  | 晴れ: <0.02; 晴れ: <0.02; 晴れ: <0.02; 晴れ: <0.02; 曇り: <0.02; 曇り: <0.02; 快晴: <0.02; 快晴: <0.02
| 砒素 |  |  | (mg／L) |  | 晴れ: <0.005; 晴れ: <0.005; 晴れ: <0.005; 晴れ: <0.005; 曇り: <0.005; 曇り: <0.005; 快晴: <0.005; 快晴: <0.005
| 総水銀 |  |  | (mg／L) |  | 晴れ: <0.0005; 晴れ: <0.0005; 晴れ: <0.0005; 晴れ: <0.0005; 曇り: <0.0005; 曇り: <0.0005; 快晴: <0.0005; 快晴: <0.0005
| アルキル水銀 |  |  | (mg／L)
| ＰＣＢ |  |  | (mg／L) | bar: 晴れ; 晴れ; 曇り; 快晴
| ジクロロメタン |  |  | (mg／L) |  | 晴れ: <0.002; 晴れ: <0.002; 晴れ: <0.002; 晴れ: <0.002; 曇り: <0.002; 曇り: <0.002; 快晴: <0.002; 快晴: <0.002
| 四塩化炭素 |  |  | (mg／L) |  | 晴れ: <0.0002; 晴れ: <0.0002; 晴れ: <0.0002; 晴れ: <0.0002; 曇り: <0.0002; 曇り: <0.0002; 快晴: <0.0002; 快晴: <0.0002
| 1,2-ジクロロエタン |  |  | (mg／L) |  | 晴れ: <0.0004; 晴れ: <0.0004; 晴れ: <0.0004; 晴れ: <0.0004; 曇り: <0.0004; 曇り: <0.0004; 快晴: <0.0004; 快晴: <0.0004
| 1,1-ジクロロエチレン |  |  | (mg／L) |  | 晴れ: <0.002; 晴れ: <0.002; 晴れ: <0.002; 晴れ: <0.002; 曇り: <0.002; 曇り: <0.002; 快晴: <0.002; 快晴: <0.002
| シス-1,2-ジクロロエチレン |  |  | (mg／L) |  | 晴れ: <0.004; 晴れ: <0.004; 晴れ: <0.004; 晴れ: <0.004; 曇り: <0.004; 曇り: <0.004; 快晴: <0.004; 快晴: <0.004
| 1,1,1-トリクロロエタン |  |  | (mg／L) |  | 晴れ: <0.0005; 晴れ: <0.0005; 晴れ: <0.0005; 晴れ: <0.0005; 曇り: <0.0005; 曇り: <0.0005; 快晴: <0.0005; 快晴: <0.0005
| 1,1,2-トリクロロエタン |  |  | (mg／L) |  | 晴れ: <0.0006; 晴れ: <0.0006; 晴れ: <0.0006; 晴れ: <0.0006; 曇り: <0.0006; 曇り: <0.0006; 快晴: <0.0006; 快晴: <0.0006
| トリクロロエチレン |  |  | (mg／L) |  | 晴れ: <0.002; 晴れ: <0.002; 晴れ: <0.002; 晴れ: <0.002; 曇り: <0.002; 曇り: <0.002; 快晴: <0.002; 快晴: <0.002
| テトラクロロエチレン |  |  | (mg／L) |  | 晴れ: <0.0005; 晴れ: <0.0005; 晴れ: <0.0005; 晴れ: <0.0005; 曇り: <0.0005; 曇り: <0.0005; 快晴: <0.0005; 快晴: <0.0005
| 1,3-ジクロロプロペン |  |  | (mg／L) |  | 晴れ: <0.0002; 晴れ: <0.0002; 晴れ: <0.0002; 晴れ: <0.0002; 曇り: <0.0002; 曇り: <0.0002; 快晴: <0.0002; 快晴: <0.0002
| チウラム |  |  | (mg／L) |  | 晴れ: <0.0006; 晴れ: <0.0006; 晴れ: <0.0006; 晴れ: <0.0006; 曇り: <0.0006; 曇り: <0.0006; 快晴: <0.0006; 快晴: <0.0006
| シマジン |  |  | (mg／L) |  | 晴れ: <0.0003; 晴れ: <0.0003; 晴れ: <0.0003; 晴れ: <0.0003; 曇り: <0.0003; 曇り: <0.0003; 快晴: <0.0003; 快晴: <0.0003
| チオベンカルブ |  |  | (mg／L) |  | 晴れ: <0.002; 晴れ: <0.002; 晴れ: <0.002; 晴れ: <0.002; 曇り: <0.002; 曇り: <0.002; 快晴: <0.002; 快晴: <0.002
| ベンゼン |  |  | (mg／L) |  | 晴れ: <0.001; 晴れ: <0.001; 晴れ: <0.001; 晴れ: <0.001; 曇り: <0.001; 曇り: <0.001; 快晴: <0.001; 快晴: <0.001
| セレン |  |  | (mg／L) |  | 晴れ: <0.002; 晴れ: <0.002; 晴れ: <0.002; 晴れ: <0.002; 曇り: <0.002; 曇り: <0.002; 快晴: <0.002; 快晴: <0.002
| 硝酸性窒素 |  |  | (mg／L) |  | 晴れ: 0.49; 晴れ: 0.59; 晴れ: <0.02; 晴れ: 0.07; 曇り: 0.54; 曇り: 0.36; 快晴: 0.69; 快晴: 0.68
| 亜硝酸性窒素 |  |  | (mg／L) |  | 晴れ: <0.02; 晴れ: <0.02; 晴れ: <0.02; 晴れ: 0.05; 曇り: 0.07; 曇り: <0.02; 快晴: <0.02; 快晴: <0.02
| 硝酸性窒素及び亜硝酸性窒素 |  |  | (mg／L) |  | 晴れ: 0.51; 晴れ: 0.61; 晴れ: <0.04; 晴れ: 0.12; 曇り: 0.61; 曇り: 0.38; 快晴: 0.71; 快晴: 0.70
| ふっ素 |  |  | (mg／L) |  | 晴れ: <0.08; 晴れ: <0.08; 晴れ: 0.08; 晴れ: 0.08; 曇り: <0.08; 曇り: 0.08; 快晴: <0.08; 快晴: <0.08
| ほう素 |  |  | (mg／L) |  | 晴れ: 0.08; 晴れ: 0.08; 晴れ: 0.11; 晴れ: 0.12; 曇り: 0.13; 曇り: 0.14; 快晴: 0.15; 快晴: 0.15
要監視項目 | クロロホルム |  |  | (mg／L)
| トランス-1,2-ジクロロエチレン |  |  | (mg／L)
| 1,2-ジクロロプロパン |  |  | (mg／L)
| p-ジクロロベンゼン |  |  | (mg／L)
| イソキサチオン |  |  | (mg／L)
| ダイアジノン |  |  | (mg／L)
| フェニトロチオン（ＭＥＰ） |  |  | (mg／L)
| イソプロチオラン |  |  | (mg／L)
| オキシン銅（有機銅） |  |  | (mg／L)
| クロロタロニル（ＴＰＮ） |  |  | (mg／L)
| プロピザミド |  |  | (mg／L)
| ＥＰＮ |  |  | (mg／L)
| ジクロルボス（ＤＤＶＰ） |  |  | (mg／L)
| フェノブカルブ（ＢＰＭＣ） |  |  | (mg／L)
| イプロベンホス（ＩＢＰ） |  |  | (mg／L)
| クロルニトロフェン（ＣＮＰ） |  |  | (mg／L)
| トルエン |  |  | (mg／L)
| キシレン |  |  | (mg／L)
| フタル酸ジエチルヘキシル |  |  | (mg／L)
| ニッケル |  |  | (mg／L)
| モリブデン |  |  | (mg／L)
| アンチモン |  |  | (mg／L)
特殊項目 | フェノール類 |  |  | (mg／L)
| 銅 |  |  | (mg／L)
| 亜鉛 |  |  | (mg／L)
| 鉄（溶解性） |  |  | (mg／L)
| マンガン（溶解性） |  |  | (mg／L)
| クロム |  |  | (mg／L)
その他項目 | 陰イオン界面活性剤 |  |  | (mg／L)
| アンモニア性窒素 |  |  | (mg／L)
| 塩化物イオン |  |  | (mg／L)
| 濁度 |  |  | (度)
| クロロフィルａ |  |  | (μg／L) |  | 雨: 55; 雨: 96; 晴れ: 28; 晴れ: 130; 晴れ: 79; 晴れ: 120; 曇り: 10; 雨: 30; 晴れ: 6.7; 晴れ: 16; 晴れ: 31; 晴れ: 9.5; 晴れ: 63; 晴れ: 64; 曇り: 17; 曇り: 22; 晴れ: 10; 晴れ: 7.7; 曇り: 14; 曇り: 8.8; 快晴: 14; 快晴: 15; 曇り: 31; 曇り: 29
| 溶解性ＣＯＤ |  |  | (mg／L) |  | 2.4 | 2.0 | 2.1 | 2.4 | 2.2 | 2.2 | 2.8 | 2.2 | 3.0 | 2.7 | 2.6 | 2.8 | 3.7 | 3.2 | 2.7 | 3.1 | 3.5 | 2.5 | 3.7 | 1.4 | 4.6 | 2.9 | 4.1 | 2.7 | 3.2 | 3.5 | 3.4 | 3.2 | 3.3 | 1.6 | 3.3 | 2.9 | 2.7 | 2.1 | 2.4 | 2.2 | 1.8 | 2.0 | 1.6 | 1.3 | 1.4 | 1.9 | 0.8 | 2.2 | 2.4 | 2.7 | 2.7 | 2.4
| 溶解性窒素 |  |  | (mg／L)
| りん酸態りん |  |  | (mg／L)
| 透視度 |  |  | (cm) |  | 43 | 46 | 47 | 50 | >100 | 60 | 80 | 56 | 52 | 38 | 44 | 25 | 53 | 43 | 62 | 42 | >100 | 45 | 75 | 29 | 38 | 31 | 40 | 29 | 40 | 33 | 38 | 23 | 42 | 42 | 40 | 40 | 51 | 55 | 53 | 59 | 83 | 80 | 71 | 72 | 94 | 92 | 90 | 93 | 50 | 50 | 51 | 55
| ふん便性大腸菌群数 |  |  | (個／100ml)
備 考

## 84諏訪湖初島西
公 共 用 水 域 水 質 測 定 結 果 個 表
統一地点番号 |  | 類型 | 調査年度 |  | 調査区分 | 整理番号 | 水域名 |  |  |  | 地点名 |  |  |  | 調査担当機関名 |  | 枚目／枚数 | 整理番号 | 水域名 |  |  |  | 地点名 |  |  |  | 調査担当機関名 |  | 枚目／枚数 | 整理番号 | 水域名 |  |  |  | 地点名 |  |  |  | 調査担当機関名 |  | 枚目／枚数 | 整理番号 | 水域名 |  |  |  | 地点名 |  |  |  | 調査担当機関名 |  | 枚目／枚数
20-501-02 |  | Ａハ、Ⅳハ | 2003 |  | 2 | 84 | 諏訪湖 |  |  |  | 初島西 |  |  |  | 長野県 |  | 1 | 84 | 諏訪湖 |  |  |  | 初島西 |  |  |  | 長野県 |  | 2 | 84 | 諏訪湖 |  |  |  | 初島西 |  |  |  | 長野県 |  | 3 | 84 | 諏訪湖 |  |  |  | 初島西 |  |  |  | 長野県 |  | 4
[17 empty] | 4 | [11 empty] | 4 | [11 empty] | 4 | [11 empty] | 4
| 採取月日 |  |  |  |  | 4/15 | 4/15 | 4/15 | 4/15 | 5/6 | 5/6 | 5/6 | 5/6 | 6/3 | 6/3 | 6/3 | 6/3 | 7/1 | 7/1 | 7/1 | 7/1 | 8/5 | 8/5 | 8/5 | 8/5 | 9/9 | 9/9 | 9/9 | 9/9 | 9/30 | 9/30 | 9/30 | 9/30 | 11/12 | 11/12 | 11/12 | 11/12 | 12/2 | 12/2 | 12/2 | 12/2 | 1/13 | 1/13 | 1/13 | 1/13 | 2/18 | 2/18 | 2/18 | 2/18 | 3/2 | 3/2 | 3/2 | 3/2
| 採取時刻 |  |  |  |  | 9:56 | 9:53 | 11:13 | 11:10 | 10:09 | 10:07 | 13:42 | 13:40 | 9:58 | 9:54 | 14:05 | 14:03 | 10:05 | 14:25 | 14:28 | 14:32 | 10:20 | 10:17 | 14:20 | 14:17 | 10:10 | 10:07 | 14:05 | 14:02 | 9:55 | 9:52 | 11:40 | 11:37 | 10:04 | 10:01 | 13:48 | 13:45 | 10:35 | 10:30 | 12:35 | 12:30 | 10:00 | 9:55 | 14:40 | 14:35 | 10:10 | 10:05 | 14:05 | 14:00 | 10:00 | 9:55 | 14:10 | 14:05
| 採取位置 |  |  |  |  | 上層（表層） | 下層 | 上層（表層） | 下層 | 上層（表層） | 下層 | 上層（表層） | 下層 | 上層（表層） | 下層 | 上層（表層） | 下層 | 上層（表層） | 下層 | 上層（表層） | 下層 | 上層（表層） | 下層 | 上層（表層） | 下層 | 上層（表層） | 下層 | 上層（表層） | 下層 | 上層（表層） | 下層 | 上層（表層） | 下層 | 上層（表層） | 下層 | 上層（表層） | 下層 | 上層（表層） | 下層 | 上層（表層） | 下層 | 上層（表層） | 下層 | 上層（表層） | 下層 | 上層（表層） | 下層 | 上層（表層） | 下層 | 上層（表層） | 下層 | 上層（表層） | 下層
| 採取水深 |  |  | (m) |  | 0.5 | 1.7 | 0.5 | 1.7 | 0.5 | 1.7 | 0.5 | 1.7 | 0.5 | 1.7 | 0.5 | 1.7 | 0.5 | 1.7 | 0.5 | 1.7 | 0.5 | 1.7 | 0.5 | 1.7 | 0.5 | 1.7 | 0.5 | 1.7 | 0.5 | 1.7 | 0.5 | 1.7 | 0.5 | 1.7 | 0.5 | 1.7 | 0.5 | 1.7 | 0.5 | 1.7 | 0.5 | 1.7 | 0.5 | 1.7 | 0.5 | 1.7 | 0.5 | 1.7 | 0.5 | 1.7 | 0.5 | 1.7
一般項目 | 天候 |  |  |  |  | 雨 | 雨 | 曇り | 曇り | 晴れ | 晴れ | 晴れ | 晴れ | 晴れ | 晴れ | 晴れ | 晴れ | 曇り | 雨 | 雨 | 雨 | 晴れ | 晴れ | 晴れ | 晴れ | 晴れ | 晴れ | 晴れ | 晴れ | 晴れ | 晴れ | 晴れ | 晴れ | 曇り | 曇り | 曇り | 曇り | 晴れ | 晴れ | 晴れ | 晴れ | 曇り | 曇り | 曇り | 曇り | 快晴 | 快晴 | 快晴 | 快晴 | 曇り | 曇り | 晴れ | 晴れ
流況
臭気
色相
| 気温 |  |  | (℃) |  | 9.8 | 9.8 | 11.7 | 11.7 | 24.8 | 24.8 | 27.5 | 27.5 | 20.2 | 20.2 | 24.7 | 24.7 | 21.2 | 20.0 | 20.0 | 20.0 | 32.3 | 32.3 | 31.9 | 31.9 | 28.1 | 28.1 | 32.6 | 32.6 | 18.7 | 18.7 | 18.8 | 18.8 | 10.8 | 10.8 | 11.3 | 11.3 | 8.7 | 8.7 | 10.3 | 10.3 | 1.5 | 1.5 | -1.0 | -1.0 | 3.6 | 3.6 | 5.5 | 5.5 | 1.0 | 1.0 | 5.8 | 5.8
| 水温 |  |  | (℃) |  | 11.2 | 10.7 | 11.4 | 11.0 | 19.8 | 18.2 | 21.2 | 18.5 | 19.6 | 18.4 | 22.2 | 22.4 | 22.7 | 22.4 | 22.9 | 22.8 | 28.7 | 28.6 | 28.8 | 29.0 | 25.4 | 24.5 | 27.8 | 24.9 | 17.4 | 17.4 | 18.1 | 18.1 | 11.6 | 11.5 | 11.8 | 11.8 | 9.1 | 9.4 | 9.5 | 9.6 | 2.2 | 2.2 | 2.3 | 2.2 | 3.1 | 3.0 | 4.0 | 4.1 | 3.3 | 3.1 | 4.0 | 4.0
| 流量 |  |  | (m3／sec)
| 全水深 |  |  | (ｍ) |  | 2.3 | 2.3 | 2.3 | 2.3 | 2.7 | 2.7 | 2.6 | 2.6 | 2.2 | 2.2 | 2.2 | 2.2 | 2.2 | 2.3 | 2.3 | 2.3 | 2.2 | 2.2 | 2.1 | 2.1 | 2.1 | 2.1 | 2.2 | 2.2 | 2.2 | 2.2 | 2.0 | 2.0 | 2.3 | 2.3 | 2.2 | 2.2 | 2.4 | 2.4 | 2.6 | 2.6 | 2.6 | 2.6 | 2.4 | 2.4 | 2.1 | 2.1 | 2.4 | 2.4 | 2.1 | 2.1 | 2.1 | 2.1
| 透明度 |  |  | (ｍ) |  | 1.15 | 1.15 | 1.1 | 1.1 | 1.26 | 1.26 | 1.4 | 1.4 | 0.85 | 0.85 | 0.85 | 0.85 | 0.95 | 0.95 | 0.8 | 0.8 | 1.1 | 1.1 | 1.0 | 1.0 | 0.62 | 0.62 | 0.6 | 0.6 | 0.95 | 0.95 | 0.76 | 0.76 | 0.77 | 0.77 | 0.8 | 0.8 | 1.0 | 1.0 | 1.1 | 1.1 | 1.6 | 1.6 | 1.8 | 1.8 | 1.62 | 1.62 | 1.6 | 1.6 | 1.1 | 1.1 | 1.2 | 1.2
生活環境項目 | ｐＨ |  |  |  |  | 8.7 | 8.6 | 9.0 | 9.0 | 9.6 | 9.7 | 9.6 | 9.8 | 9.6 | 9.5 | 9.6 | 9.6 | 9.2 | 9.3 | 9.4 | 9.4 | 9.7 | 9.6 | 9.7 | 9.7 | 9.6 | 9.2 | 9.7 | 9.0 | 8.8 | 8.8 | 9.0 | 9.0 | 8.4 | 8.6 | 8.5 | 8.6 | 7.9 | 7.9 | 8.0 | 8.0 | 7.8 | 7.8 | 7.8 | 7.9 | 8.0 | 8.1 | 8.1 | 8.1 | 8.7 | 8.6 | 8.8 | 8.8
| ＤＯ |  |  | (mg／L) |  | 11 | 11 | 11 | 12 | 12 | 12 | 11 | 13 | 11 | 10 | 11 | 12 | 9.2 | 9.7 | 10 | 9.9 | 9.0 | 8.2 | 9.0 | 9.2 | 9.6 | 7.5 | 11 | 6.7 | 9.8 | 9.5 | 10 | 10 | 10 | 10 | 10 | 10 | 10 | 10 | 10 | 10 | 12 | 12 | 12 | 12 | 13 | 13 | 12 | 13 | 12 | 12 | 12 | 12
| ＢＯＤ |  |  | (mg／L)
| ＣＯＤ |  |  | (mg／L) |  | 3.8 | 3.0 | 3.9 | 4.0 | 3.7 | 4.6 | 3.4 | 4.6 | 6.6 | 7.2 | 5.7 | 6.1 | 4.6 | 5.7 | 5.9 | 5.9 | 5.3 | 5.7 | 5.2 | 5.1 | 8.7 | 7.1 | 10 | 8.7 | 5.7 | 5.9 | 6.0 | 6.5 | 5.4 | 5.1 | 5.0 | 4.8 | 2.7 | 2.9 | 2.6 | 2.8 | 3.2 | 3.3 | 2.5 | 2.3 | 3.1 | 3.0 | 3.3 | 3.1 | 4.2 | 4.0 | 4.3 | 4.3
| ＳＳ |  |  | (mg／L) |  | 8 | 9 | 9 | 9 | 6 | 10 | 5 | 14 | 17 | 24 | 14 | 18 | 12 | 15 | 14 | 14 | 9 | 17 | 10 | 10 | 11 | 9 | 12 | 32 | 12 | 18 | 13 | 15 | 16 | 17 | 17 | 18 | 6 | 6 | 10 | 10 | 3 | 3 | 6 | 6 | 5 | 5 | 6 | 6 | 8 | 8 | 8 | 8
| 大腸菌群数 |  |  | (MPN／100ml) |  | 930 | 930 | 930 | 930 | 150 | 210 | 150 | 930 | 930 | 460 | 240 | 430 | 9300 | 9300 | 4300 | 4300 | 2400 | 2400 | 930 | 930 | 430 | 2400 | 930 | 9300 | 1500 | 2100 | 2400 | 4300 | 2100 | 9300 | 4300 | 9300 | 9300 | 9300 | 9300 | 4300 | 23 | 240 | 430 | 430 | 430 | 93 | 23 | 15 | 93 | 43 | 43 | 43
| n-ヘキサン抽出物質_油分等 |  |  | (mg／L)
| 全窒素 |  |  | (mg／L) |  | 雨: 1.0; 晴れ: 0.97; 晴れ: 1.0; 晴れ: 0.66; 曇り: 0.58; 晴れ: 0.41; 晴れ: 0.46; 晴れ: 1.0; 晴れ: 1.2; 曇り: 1.4; 曇り: 1.3; 晴れ: 1.9; 曇り: 1.0; 快晴: 0.96; 快晴: 0.93; 曇り: 0.99
| 全燐 |  |  | (mg／L) |  | 雨: 0.045; 晴れ: 0.034; 晴れ: 0.056; 晴れ: 0.072; 曇り: 0.062; 晴れ: 0.050; 晴れ: 0.070; 晴れ: 0.054; 晴れ: 0.055; 曇り: 0.074; 曇り: 0.077; 晴れ: 0.046; 曇り: 0.037; 快晴: 0.031; 快晴: 0.032; 曇り: 0.029
健康項目 | カドミウム |  |  | (mg／L) |  | 晴れ: <0.005; 晴れ: <0.005; 曇り: <0.005; 快晴: <0.005
| 全シアン |  |  | (mg／L) | bar: 晴れ; 晴れ; 曇り; 快晴
| 鉛 |  |  | (mg／L) |  | 晴れ: <0.005; 晴れ: <0.005; 曇り: <0.005; 快晴: <0.005
| 六価クロム |  |  | (mg／L) |  | 晴れ: <0.02; 晴れ: <0.02; 曇り: <0.02; 快晴: <0.02
| 砒素 |  |  | (mg／L) |  | 晴れ: <0.005; 晴れ: <0.005; 曇り: <0.005; 快晴: <0.005
| 総水銀 |  |  | (mg／L) |  | 晴れ: <0.0005; 晴れ: <0.0005; 曇り: <0.0005; 快晴: <0.0005
| アルキル水銀 |  |  | (mg／L)
| ＰＣＢ |  |  | (mg／L)
| ジクロロメタン |  |  | (mg／L) |  | 晴れ: <0.002; 晴れ: <0.002; 曇り: <0.002; 快晴: <0.002
| 四塩化炭素 |  |  | (mg／L) |  | 晴れ: <0.0002; 晴れ: <0.0002; 曇り: <0.0002; 快晴: <0.0002
| 1,2-ジクロロエタン |  |  | (mg／L) |  | 晴れ: <0.0004; 晴れ: <0.0004; 曇り: <0.0004; 快晴: <0.0004
| 1,1-ジクロロエチレン |  |  | (mg／L) |  | 晴れ: <0.002; 晴れ: <0.002; 曇り: <0.002; 快晴: <0.002
| シス-1,2-ジクロロエチレン |  |  | (mg／L) |  | 晴れ: <0.004; 晴れ: <0.004; 曇り: <0.004; 快晴: <0.004
| 1,1,1-トリクロロエタン |  |  | (mg／L) |  | 晴れ: <0.0005; 晴れ: <0.0005; 曇り: <0.0005; 快晴: <0.0005
| 1,1,2-トリクロロエタン |  |  | (mg／L) |  | 晴れ: <0.0006; 晴れ: <0.0006; 曇り: <0.0006; 快晴: <0.0006
| トリクロロエチレン |  |  | (mg／L) |  | 晴れ: <0.002; 晴れ: <0.002; 曇り: <0.002; 快晴: <0.002
| テトラクロロエチレン |  |  | (mg／L) |  | 晴れ: <0.0005; 晴れ: <0.0005; 曇り: <0.0005; 快晴: <0.0005
| 1,3-ジクロロプロペン |  |  | (mg／L) |  | 晴れ: <0.0002; 晴れ: <0.0002; 曇り: <0.0002; 快晴: <0.0002
| チウラム |  |  | (mg／L) |  | 晴れ: <0.0006; 晴れ: <0.0006; 曇り: <0.0006; 快晴: <0.0006
| シマジン |  |  | (mg／L) |  | 晴れ: <0.0003; 晴れ: <0.0003; 曇り: <0.0003; 快晴: <0.0003
| チオベンカルブ |  |  | (mg／L) |  | 晴れ: <0.002; 晴れ: <0.002; 曇り: <0.002; 快晴: <0.002
| ベンゼン |  |  | (mg／L) |  | 晴れ: <0.001; 晴れ: <0.001; 曇り: <0.001; 快晴: <0.001
| セレン |  |  | (mg／L) |  | 晴れ: <0.002; 晴れ: <0.002; 曇り: <0.002; 快晴: <0.002
| 硝酸性窒素 |  |  | (mg／L) |  | 晴れ: 0.56; 晴れ: <0.02; 曇り: 0.67; 快晴: 0.69
| 亜硝酸性窒素 |  |  | (mg／L) |  | 晴れ: <0.02; 晴れ: <0.02; 曇り: <0.02; 快晴: <0.02
| 硝酸性窒素及び亜硝酸性窒素 |  |  | (mg／L) |  | 晴れ: 0.58; 晴れ: <0.04; 曇り: 0.69; 快晴: 0.71
| ふっ素 |  |  | (mg／L) |  | 晴れ: <0.08; 晴れ: 0.08; 曇り: <0.08; 快晴: <0.08
| ほう素 |  |  | (mg／L) |  | 晴れ: 0.09; 晴れ: 0.11; 曇り: 0.16; 快晴: 0.14
要監視項目 | クロロホルム |  |  | (mg／L)
| トランス-1,2-ジクロロエチレン |  |  | (mg／L)
| 1,2-ジクロロプロパン |  |  | (mg／L)
| p-ジクロロベンゼン |  |  | (mg／L)
| イソキサチオン |  |  | (mg／L)
| ダイアジノン |  |  | (mg／L)
| フェニトロチオン（ＭＥＰ） |  |  | (mg／L)
| イソプロチオラン |  |  | (mg／L)
| オキシン銅（有機銅） |  |  | (mg／L)
| クロロタロニル（ＴＰＮ） |  |  | (mg／L)
| プロピザミド |  |  | (mg／L)
| ＥＰＮ |  |  | (mg／L)
| ジクロルボス（ＤＤＶＰ） |  |  | (mg／L)
| フェノブカルブ（ＢＰＭＣ） |  |  | (mg／L)
| イプロベンホス（ＩＢＰ） |  |  | (mg／L)
| クロルニトロフェン（ＣＮＰ） |  |  | (mg／L)
| トルエン |  |  | (mg／L)
| キシレン |  |  | (mg／L)
| フタル酸ジエチルヘキシル |  |  | (mg／L)
| ニッケル |  |  | (mg／L)
| モリブデン |  |  | (mg／L)
| アンチモン |  |  | (mg／L)
特殊項目 | フェノール類 |  |  | (mg／L)
| 銅 |  |  | (mg／L)
| 亜鉛 |  |  | (mg／L)
| 鉄（溶解性） |  |  | (mg／L)
| マンガン（溶解性） |  |  | (mg／L)
| クロム |  |  | (mg／L)
その他項目 | 陰イオン界面活性剤 |  |  | (mg／L)
| アンモニア性窒素 |  |  | (mg／L)
| 塩化物イオン |  |  | (mg／L)
| 濁度 |  |  | (度)
| クロロフィルａ |  |  | (μg／L)
| 溶解性ＣＯＤ |  |  | (mg／L)
| 溶解性窒素 |  |  | (mg／L)
| りん酸態りん |  |  | (mg／L)
| 透視度 |  |  | (cm) |  | 55 | 54 | 50 | 50 | 70 | 48 | 70 | 50 | 43 | 35 | 43 | 44 | 48 | 41 | 41 | 41 | 50 | 30 | 51 | 49 | 32 | 43 | 30 | 23 | 50 | 45 | 48 | 42 | 41 | 43 | 39 | 38 | 65 | 53 | 51 | 53 | 78 | 76 | 74 | 75 | 95 | 100 | 88 | 91 | 50 | 49 | 49 | 54
| ふん便性大腸菌群数 |  |  | (個／100ml)
備 考

## 85諏訪湖塚間川沖
公 共 用 水 域 水 質 測 定 結 果 個 表
統一地点番号 |  | 類型 | 調査年度 |  | 調査区分 | 整理番号 | 水域名 |  |  |  | 地点名 |  |  |  | 調査担当機関名 |  | 枚目／枚数 | 整理番号 | 水域名 |  |  |  | 地点名 |  |  |  | 調査担当機関名 |  | 枚目／枚数 | 整理番号 | 水域名 |  |  |  | 地点名 |  |  |  | 調査担当機関名 |  | 枚目／枚数 | 整理番号 | 水域名 |  |  |  | 地点名 |  |  |  | 調査担当機関名 |  | 枚目／枚数
20-501-03 |  | Ａハ、Ⅳハ | 2003 |  | 2 | 85 | 諏訪湖 |  |  |  | 塚間川沖２００ｍ |  |  |  | 長野県 |  | 1 | 85 | 諏訪湖 |  |  |  | 塚間川沖２００ｍ |  |  |  | 長野県 |  | 2 | 85 | 諏訪湖 |  |  |  | 塚間川沖２００ｍ |  |  |  | 長野県 |  | 3 | 85 | 諏訪湖 |  |  |  | 塚間川沖２００ｍ |  |  |  | 長野県 |  | 4
[17 empty] | 4 | [11 empty] | 4 | [11 empty] | 4 | [11 empty] | 4
| 採取月日 |  |  |  |  | 4/15 | 4/15 | 4/15 | 4/15 | 5/6 | 5/6 | 5/6 | 5/6 | 6/3 | 6/3 | 6/3 | 6/3 | 7/1 | 7/1 | 7/1 | 7/1 | 8/5 | 8/5 | 8/5 | 8/5 | 9/9 | 9/9 | 9/9 | 9/9 | 9/30 | 9/30 | 9/30 | 9/30 | 11/12 | 11/12 | 11/12 | 11/12 | 12/2 | 12/2 | 12/2 | 12/2 | 1/13 | 1/13 | 1/13 | 1/13 | 2/18 | 2/18 | 2/18 | 2/18 | 3/2 | 3/2 | 3/2 | 3/2
| 採取時刻 |  |  |  |  | 9:29 | 9:25 | 10:43 | 10:40 | 9:28 | 9:25 | 13:16 | 13:13 | 9:25 | 9:20 | 13:35 | 13:30 | 9:35 | 13:42 | 13:45 | 13:49 | 9:35 | 9:30 | 13:38 | 13:33 | 3:35 | 3:30 | 9:25 | 9:22 | 9:20 | 9:17 | 11:07 | 11:04 | 9:30 | 9:27 | 13:30 | 13:27 | 9:53 | 9:50 | 11:50 | 11:47 | 9:30 | 9:25 | 14:10 | 14:15 | 9:35 | 9:30 | 13:35 | 13:30 | 9:30 | 9:25 | 13:35 | 13:30
| 採取位置 |  |  |  |  | 上層（表層） | 下層 | 上層（表層） | 下層 | 上層（表層） | 下層 | 上層（表層） | 下層 | 上層（表層） | 下層 | 上層（表層） | 下層 | 上層（表層） | 下層 | 上層（表層） | 下層 | 上層（表層） | 下層 | 上層（表層） | 下層 | 上層（表層） | 下層 | 上層（表層） | 下層 | 上層（表層） | 下層 | 上層（表層） | 下層 | 上層（表層） | 下層 | 上層（表層） | 下層 | 上層（表層） | 下層 | 上層（表層） | 下層 | 上層（表層） | 下層 | 上層（表層） | 下層 | 上層（表層） | 下層 | 上層（表層） | 下層 | 上層（表層） | 下層 | 上層（表層） | 下層
| 採取水深 |  |  | (m) |  | 0.5 | 2 | 0.5 | 2 | 0.5 | 2 | 0.5 | 2 | 0.5 | 2 | 0.5 | 2 | 0.5 | 2 | 0.5 | 2 | 0.5 | 2 | 0.5 | 2 | 0.5 | 2 | 0.5 | 2 | 0.5 | 2 | 0.5 | 2 | 0.5 | 2 | 0.5 | 2 | 0.5 | 2 | 0.5 | 2 | 0.5 | 2 | 0.5 | 2 | 0.5 | 2 | 0.5 | 2 | 0.5 | 2 | 0.5 | 2
一般項目 | 天候 |  |  |  |  | 雨 | 雨 | 曇り | 曇り | 晴れ | 晴れ | 晴れ | 晴れ | 晴れ | 晴れ | 晴れ | 晴れ | 曇り | 雨 | 雨 | 雨 | 晴れ | 晴れ | 晴れ | 晴れ | 晴れ | 晴れ | 晴れ | 晴れ | 晴れ | 晴れ | 晴れ | 晴れ | 晴れ | 晴れ | 曇り | 曇り | 晴れ | 晴れ | 晴れ | 晴れ | 曇り | 曇り | 曇り | 曇り | 快晴 | 快晴 | 快晴 | 快晴 | 曇り | 曇り | 晴れ | 晴れ
流況
臭気
色相
| 気温 |  |  | (℃) |  | 9.0 | 9.0 | 9.2 | 9.2 | 22.4 | 22.4 | 26.2 | 26.2 | 20.0 | 20.0 | 25.7 | 25.7 | 21.4 | 21.7 | 21.7 | 21.7 | 31.8 | 31.8 | 33.0 | 33.0 | 31.8 | 31.8 | 25.5 | 25.5 | 15.5 | 15.5 | 19.5 | 19.5 | 10.1 | 10.1 | 12.7 | 12.7 | 8.5 | 8.5 | 10.7 | 10.7 | 1.5 | 1.5 | -1.0 | -1.0 | 4.8 | 4.8 | 5.7 | 5.7 | 1.0 | 1.0 | 4.0 | 4.0
| 水温 |  |  | (℃) |  | 10.2 | 9.6 | 10.4 | 10.4 | 20.2 | 18.4 | 21.7 | 18.9 | 18.4 | 18.1 | 19.9 | 19.5 | 22.4 | 22.9 | 23.0 | 23.0 | 27.1 | 27.3 | 27.6 | 31.5 | 25.7 | 26.0 | 25.2 | 23.8 | 17.0 | 16.9 | 17.52 | 17.5 | 12.8 | 12.4 | 12.9 | 12.8 | 9.2 | 9.3 | 9.4 | 9.5 | 1.7 | 2.4 | 2.2 | 2.2 | 3.7 | 3.9 | 4.2 | 4.2 | 3.4 | 3.3 | 3.9 | 3.9
| 流量 |  |  | (m3／sec)
| 全水深 |  |  | (ｍ) |  | 2.5 | 2.5 | 2.7 | 2.7 | 3.0 | 3.0 | 2.7 | 2.7 | 3.1 | 3.1 | 3.1 | 3.1 | 2.2 | 2.2 | 2.2 | 2.2 | 2.0 | 2.0 | 2.0 | 2.0 | 2.6 | 2.6 | 2.7 | 2.7 | 2.2 | 2.2 | 2.1 | 2.1 | 2.2 | 2.2 | 2.1 | 2.1 | 2.4 | 2.4 | 2.8 | 2.8 | 2.2 | 2.2 | 2.4 | 2.4 | 2.6 | 2.6 | 2.9 | 2.9 | 2.9 | 2.9 | 2.9 | 2.9
| 透明度 |  |  | (ｍ) |  | 0.75 | 0.75 | 0.95 | 0.95 | 1.55 | 1.55 | 1.6 | 1.6 | 0.65 | 0.65 | 0.85 | 0.85 | 1.16 | 1.16 | 1.03 | 1.03 | 1.4 | 1.4 | 1.3 | 1.3 | 0.7 | 0.7 | 0.73 | 0.73 | 0.95 | 0.95 | 0.82 | 0.82 | 0.77 | 0.77 | 0.77 | 0.77 | 1.0 | 1.0 | 0.9 | 0.9 | 1.5 | 1.5 | 1.6 | 1.6 | 1.6 | 1.6 | 1.54 | 1.54 | 1.0 | 1.0 | 1.4 | 1.4
生活環境項目 | ｐＨ |  |  |  |  | 9.1 | 8.9 | 9.3 | 9.1 | 9.6 | 9.8 | 9.6 | 9.9 | 9.6 | 9.0 | 9.8 | 9.6 | 9.6 | 9.6 | 9.7 | 9.7 | 9.8 | 9.6 | 9.9 | 9.7 | 9.5 | 9.5 | 9.4 | 8.9 | 8.4 | 8.1 | 8.8 | 8.7 | 9.1 | 9.0 | 9.3 | 9.3 | 8.5 | 8.3 | 8.6 | 8.5 | 7.2 | 6.6 | 8.2 | 8.1 | 8.2 | 8.1 | 8.2 | 8 | 8.7 | 8.6 | 8.8 | 8.7
| ＤＯ |  |  | (mg／L) |  | 12 | 12 | 12 | 12 | 11 | 13 | 11 | 13 | 10 | 9.4 | 11 | 11 | 10 | 10 | 10 | 10 | 10 | 10 | 11 | 11 | 9.7 | 9.9 | 9.5 | 7.0 | 9.0 | 8.8 | 9.3 | 9.7 | 10 | 9.9 | 11 | 10 | 11 | 10 | 10 | 10 | 13 | 13 | 13 | 12 | 13 | 13 | 13 | 13 | 13 | 12 | 13 | 12
| ＢＯＤ |  |  | (mg／L)
| ＣＯＤ |  |  | (mg／L) |  | 5.0 | 5.1 | 4.3 | 4.4 | 3.0 | 4.1 | 3.2 | 5.3 | 6.8 | 7.7 | 8.2 | 7.0 | 5.0 | 5.8 | 5.3 | 5.1 | 5.2 | 6.3 | 5.9 | 6.4 | 8.1 | 7.6 | 8.9 | 6.0 | 5.4 | 5.1 | 5.8 | 5.4 | 5.9 | 6.5 | 6.5 | 6.3 | 3.6 | 4.0 | 3.9 | 3.8 | 3.3 | 3.8 | 3.6 | 3.5 | 3.0 | 2.6 | 2.8 | 3.1 | 3.7 | 3.8 | 4.2 | 4.0
| ＳＳ |  |  | (mg／L) |  | 9 | 10 | 10 | 10 | 3 | 11 | 4 | 11 | 23 | 28 | 23 | 21 | 8 | 12 | 11 | 12 | 6 | 10 | 7 | 8 | 10 | 9 | 11 | 11 | 11 | 12 | 12 | 12 | 19 | 23 | 20 | 21 | 10 | 11 | 10 | 11 | 3 | 3 | 4 | 3 | 5 | 4 | 3 | 5 | 7 | 8 | 8 | 8
| 大腸菌群数 |  |  | (MPN／100ml) |  | 240 | 240 | 430 | 240 | 150 | 43 | 93 | 43 | 930 | 930 | 930 | 930 | 2400 | 9300 | 9300 | 2400 | 930 | 430 | 430 | 930 | 93 | 930 | 2400 | 2400 | 2400 | 930 | 4300 | 1500 | 930 | 2100 | 930 | 2400 | 2400 | 2400 | 2400 | 930 | 43 | 23 | 23 | 43 | 240 | 430 | 43 | 93 | 43 | 9.2 | 23 | 15
| n-ヘキサン抽出物質_油分等 |  |  | (mg／L)
| 全窒素 |  |  | (mg／L) |  | 雨: 1.0; 晴れ: 0.83; 晴れ: 0.95; 晴れ: 0.68; 曇り: 0.43; 晴れ: 0.37; 晴れ: 0.43; 晴れ: 1.0; 晴れ: 1.1; 晴れ: 1.0; 晴れ: 1.0; 晴れ: 0.94; 曇り: 1.0; 快晴: 0.90; 快晴: 0.86; 曇り: 0.98
| 全燐 |  |  | (mg／L) |  | 雨: 0.042; 晴れ: 0.019; 晴れ: 0.042; 晴れ: 0.077; 曇り: 0.048; 晴れ: 0.032; 晴れ: 0.043; 晴れ: 0.049; 晴れ: 0.054; 晴れ: 0.065; 晴れ: 0.073; 晴れ: 0.042; 曇り: 0.031; 快晴: 0.031; 快晴: 0.027; 曇り: 0.025
健康項目 | カドミウム |  |  | (mg／L) |  | 晴れ: <0.005; 晴れ: <0.005; 晴れ: <0.005; 快晴: <0.005
| 全シアン |  |  | (mg／L) | bar: 晴れ; 晴れ; 晴れ; 快晴
| 鉛 |  |  | (mg／L) |  | 晴れ: <0.005; 晴れ: <0.005; 晴れ: <0.005; 快晴: <0.005
| 六価クロム |  |  | (mg／L) |  | 晴れ: <0.02; 晴れ: <0.02; 晴れ: <0.02; 快晴: <0.02
| 砒素 |  |  | (mg／L) |  | 晴れ: <0.005; 晴れ: <0.005; 晴れ: <0.005; 快晴: <0.005
| 総水銀 |  |  | (mg／L) |  | 晴れ: <0.0005; 晴れ: <0.0005; 晴れ: <0.0005; 快晴: <0.0005
| アルキル水銀 |  |  | (mg／L)
| ＰＣＢ |  |  | (mg／L)
| ジクロロメタン |  |  | (mg／L) |  | 晴れ: <0.002; 晴れ: <0.002; 晴れ: <0.002; 快晴: <0.002
| 四塩化炭素 |  |  | (mg／L) |  | 晴れ: <0.0002; 晴れ: <0.0002; 晴れ: <0.0002; 快晴: <0.0002
| 1,2-ジクロロエタン |  |  | (mg／L) |  | 晴れ: <0.0004; 晴れ: <0.0004; 晴れ: <0.0004; 快晴: <0.0004
| 1,1-ジクロロエチレン |  |  | (mg／L) |  | 晴れ: <0.002; 晴れ: <0.002; 晴れ: <0.002; 快晴: <0.002
| シス-1,2-ジクロロエチレン |  |  | (mg／L) |  | 晴れ: <0.004; 晴れ: <0.004; 晴れ: <0.004; 快晴: <0.004
| 1,1,1-トリクロロエタン |  |  | (mg／L) |  | 晴れ: <0.0005; 晴れ: <0.0005; 晴れ: <0.0005; 快晴: <0.0005
| 1,1,2-トリクロロエタン |  |  | (mg／L) |  | 晴れ: <0.0006; 晴れ: <0.0006; 晴れ: <0.0006; 快晴: <0.0006
| トリクロロエチレン |  |  | (mg／L) |  | 晴れ: <0.002; 晴れ: <0.002; 晴れ: <0.002; 快晴: <0.002
| テトラクロロエチレン |  |  | (mg／L) |  | 晴れ: <0.0005; 晴れ: <0.0005; 晴れ: <0.0005; 快晴: <0.0005
| 1,3-ジクロロプロペン |  |  | (mg／L) |  | 晴れ: <0.0002; 晴れ: <0.0002; 晴れ: <0.0002; 快晴: <0.0002
| チウラム |  |  | (mg／L) |  | 晴れ: <0.0006; 晴れ: <0.0006; 晴れ: <0.0006; 快晴: <0.0006
| シマジン |  |  | (mg／L) |  | 晴れ: <0.0003; 晴れ: <0.0003; 晴れ: <0.0003; 快晴: <0.0003
| チオベンカルブ |  |  | (mg／L) |  | 晴れ: <0.002; 晴れ: <0.002; 晴れ: <0.002; 快晴: <0.002
| ベンゼン |  |  | (mg／L) |  | 晴れ: <0.001; 晴れ: <0.001; 晴れ: <0.001; 快晴: <0.001
| セレン |  |  | (mg／L) |  | 晴れ: <0.002; 晴れ: <0.002; 晴れ: <0.002; 快晴: <0.002
| 硝酸性窒素 |  |  | (mg／L) |  | 晴れ: <0.53; 晴れ: <0.02; 晴れ: 0.36; 快晴: 0.65
| 亜硝酸性窒素 |  |  | (mg／L) |  | 晴れ: <0.02; 晴れ: <0.02; 晴れ: <0.02; 快晴: <0.02
| 硝酸性窒素及び亜硝酸性窒素 |  |  | (mg／L) |  | 晴れ: 0.55; 晴れ: <0.04; 晴れ: 0.38; 快晴: 0.67
| ふっ素 |  |  | (mg／L) |  | 晴れ: <0.08; 晴れ: <0.08; 晴れ: <0.08; 快晴: <0.08
| ほう素 |  |  | (mg／L) |  | 晴れ: 0.09; 晴れ: 0.12; 晴れ: 0.13; 快晴: 0.12
要監視項目 | クロロホルム |  |  | (mg／L)
| トランス-1,2-ジクロロエチレン |  |  | (mg／L)
| 1,2-ジクロロプロパン |  |  | (mg／L)
| p-ジクロロベンゼン |  |  | (mg／L)
| イソキサチオン |  |  | (mg／L)
| ダイアジノン |  |  | (mg／L)
| フェニトロチオン（ＭＥＰ） |  |  | (mg／L)
| イソプロチオラン |  |  | (mg／L)
| オキシン銅（有機銅） |  |  | (mg／L)
| クロロタロニル（ＴＰＮ） |  |  | (mg／L)
| プロピザミド |  |  | (mg／L)
| ＥＰＮ |  |  | (mg／L)
| ジクロルボス（ＤＤＶＰ） |  |  | (mg／L)
| フェノブカルブ（ＢＰＭＣ） |  |  | (mg／L)
| イプロベンホス（ＩＢＰ） |  |  | (mg／L)
| クロルニトロフェン（ＣＮＰ） |  |  | (mg／L)
| トルエン |  |  | (mg／L)
| キシレン |  |  | (mg／L)
| フタル酸ジエチルヘキシル |  |  | (mg／L)
| ニッケル |  |  | (mg／L)
| モリブデン |  |  | (mg／L)
| アンチモン |  |  | (mg／L)
特殊項目 | フェノール類 |  |  | (mg／L)
| 銅 |  |  | (mg／L)
| 亜鉛 |  |  | (mg／L)
| 鉄（溶解性） |  |  | (mg／L)
| マンガン（溶解性） |  |  | (mg／L)
| クロム |  |  | (mg／L)
その他項目 | 陰イオン界面活性剤 |  |  | (mg／L)
| アンモニア性窒素 |  |  | (mg／L)
| 塩化物イオン |  |  | (mg／L)
| 濁度 |  |  | (度)
| クロロフィルａ |  |  | (μg／L)
| 溶解性ＣＯＤ |  |  | (mg／L)
| 溶解性窒素 |  |  | (mg／L)
| りん酸態りん |  |  | (mg／L)
| 透視度 |  |  | (cm) |  | 42 | 41 | 40 | 44 | >100 | 62 | 96 | 52 | 46 | 35 | 44 | 43 | 59 | 47 | 53 | 48 | 60 | 56 | 50 | 49 | 36 | 33 | 35 | 37 | 39 | 48 | 50 | 45 | 42 | 37 | 37 | 37 | 50 | 42 | 45 | 44 | 81 | 73 | 74 | 67 | 96 | 100 | >100 | 94 | 49 | 50 | 53 | 51
| ふん便性大腸菌群数 |  |  | (個／100ml)
備 考

## 86白樺湖
公 共 用 水 域 水 質 測 定 結 果 個 表
統一地点番号 |  | 類型 | 調査年度 |  | 調査区分 | 整理番号 | 水域名 |  |  |  | 地点名 |  |  |  | 調査担当機関名 |  | 枚目／枚数 | 整理番号 | 水域名 |  |  |  | 地点名 |  |  |  | 調査担当機関名 |  | 枚目／枚数
20-502-01 |  | Ａロ | 2003 |  | 0 | 86 | 白樺湖 |  |  |  | 流出部 |  |  |  | 長野県 |  | 1 | 86 | 白樺湖 |  |  |  | 流出部 |  |  |  | 長野県 |  | 2
[17 empty] | 2 | [11 empty] | 2
| 採取月日 |  |  |  |  | 4/8 | 4/8 | 5/6 | 5/6 | 6/3 | 6/3 | 7/1 | 7/1 | 8/5 | 8/5 | 9/2 | 9/2 | 9/30 | 9/30 | 11/4 | 11/4 | 12/2 | 12/2 | 1/13 | 1/13 | 2/3 | 2/3 | 3/2 | 3/2
| 採取時刻 |  |  |  |  | 11:36 | 13:34 | 11:35 | 13:05 | 11:35 | 13:35 | 11:55 | 13:05 | 11:40 | 13:15 | 11:20 | 13:15 | 10:50 | 13:50 | 12:00 | 14:05 | 11:40 | 13:10 | 12:00 | 14:00 | 12:00 | 13:20 | 11:35 | 13:35
| 採取位置 |  |  |  |  | 上層（表層） | 上層（表層） | 上層（表層） | 上層（表層） | 上層（表層） | 上層（表層） | 上層（表層） | 上層（表層） | 上層（表層） | 上層（表層） | 上層（表層） | 上層（表層） | 上層（表層） | 上層（表層） | 上層（表層） | 上層（表層） | 上層（表層） | 上層（表層） | 上層（表層） | 上層（表層） | 上層（表層） | 上層（表層） | 上層（表層） | 上層（表層）
| 採取水深 |  |  | (m) |  | 0.5 | 0.5 | 0.5 | 0.5 | 0.5 | 0.5 | 0.5 | 0.5 | 0.5 | 0.5 | 0.5 | 0.5 | 0.5 | 0.5 | 0.5 | 0.5 | 0.5 | 0.5 | 0.5 | 0.5 | 0.5 | 0.5 | 0.5 | 0.5
一般項目 | 天候 |  |  |  |  | 雨 | 曇り | 晴れ | 晴れ | 晴れ | 晴れ | 雨 | 雨 | 晴れ | 曇り | 晴れ | 晴れ | 晴れ | 晴れ | 霧 | 霧 | 曇り | 曇り | 晴れ | 1晴れ | 曇り | 曇り | 曇り | 曇り
流況
臭気
色相
| 気温 |  |  | (℃) |  | 5.2 | 8.1 | 21.3 | 25.2 | 18.9 | 23.4 | 16.2 | 15.7 | 25.1 | 23.6 | 27.3 | 29.6 | 9.6 | 11.1 | 7.2 | 6.3 | 3.8 | 5.5 | -0.7 | -5.6 | 1.0 | 0.6 | -1.2 | -1.3
| 水温 |  |  | (℃) |  | 4.1 | 4.3 | 15.5 | 15.3 | 17.3 | 17.7 | 18.1 | 18.0 | 23.7 | 23.8 | 20.0 | 20.6 | 15.0 | 16.4 | 10.9 | 10.7 | 6.3 | 6.5 | 3.0 | 3.1 | 4.1 | 3.9 | 3.3 | 3.7
| 流量 |  |  | (m3／sec)
| 全水深 |  |  | (ｍ)
| 透明度 |  |  | (ｍ)
生活環境項目 | ｐＨ |  |  |  |  | 6.8 | 6.4 | 7.4 | 7.9 | 8.1 | 8.1 | 7.3 | 7.3 | 8.5 | 8.3 | 7.1 | 7.3 | 8.3 | 8.2 | 7.5 | 8.3 | 8.1 | 7.8 | 8.0 | 8.2 | 8.0 | 7.8 | 7.0 | 7.5
| ＤＯ |  |  | (mg／L) |  | 9.6 | 9.4 | 11 | 11 | 8.9 | 9.0 | 8.7 | 8.3 | 8.2 | 8.6 | 8.4 | 9.0 | 8.5 | 8.6 | 9.5 | 9.5 | 10 | 10 | 9.5 | 9.7 | 9.8 | 9.7 | 8.5 | 9.1
| ＢＯＤ |  |  | (mg／L) |  | 雨: 1.8; 晴れ: 0.7; 晴れ: 1.1; 雨: 1.5; 晴れ: 1.1; 晴れ: 1.2; 晴れ: 0.6; 霧: 1.2; 曇り: 1.5; 晴れ: 1.1 |  | <0.5 |  | 1.2
| ＣＯＤ |  |  | (mg／L) |  | 1.8 | 2.1 | 3.1 | 2.8 | 2.3 | 2.2 | 3.2 | 3.0 | 3.5 | 3.2 | 3.5 | 3.3 | 2 | 2.2 | 2.2 | 2.7 | 2.1 | 2.2 | 1.6 | 1.4 | 1.0 | 0.9 | 2.1 | 2.2
| ＳＳ |  |  | (mg／L) |  | 1 | 1 | 5 | 5 | 2 | 2 | 2 | 2 | 2 | 2 | 2 | <1 | <1 | <1 | 2 | 2 | 1 | 2 | 1 | <1 | <1 | <1 | 1 | <1
| 大腸菌群数 |  |  | (MPN／100ml) |  | 93 | 43 | 93 | 93 | 43 | 43 | 430 | 430 | 2400 | 2400 | 2400 | 2400 | 930 | 430 | 930 | 240 | 930 | 430 | 43 | 21 | 93 | 93 | 93 | 93
| n-ヘキサン抽出物質_油分等 |  |  | (mg／L)
| 全窒素 |  |  | (mg／L) |  | 雨: 0.30; 晴れ: 0.21; 晴れ: 0.09; 雨: 0.24; 晴れ: 0.16; 晴れ: 0.23; 晴れ: 0.26; 霧: 0.15; 曇り: 0.18; 晴れ: 0.29 |  | 0.14 |  | 0.22
| 全燐 |  |  | (mg／L) |  | 雨: 0.006; 晴れ: 0.020; 晴れ: 0.023; 雨: 0.019; 晴れ: 0.015; 晴れ: 0.017; 晴れ: 0.017; 霧: 0.013; 曇り: 0.016; 晴れ: 0.021 |  | 0.019 |  | 0.011
健康項目 | カドミウム |  |  | (mg／L) |  | 晴れ: <0.005
| 全シアン |  |  | (mg／L) | bar: 晴れ
| 鉛 |  |  | (mg／L) |  | 晴れ: <0.005
| 六価クロム |  |  | (mg／L) |  | 晴れ: <0.02
| 砒素 |  |  | (mg／L) |  | 晴れ: <0.005
| 総水銀 |  |  | (mg／L) |  | 晴れ: <0.0005
| アルキル水銀 |  |  | (mg／L)
| ＰＣＢ |  |  | (mg／L)
| ジクロロメタン |  |  | (mg／L) |  | 晴れ: <0.002
| 四塩化炭素 |  |  | (mg／L) |  | 晴れ: <0.0002
| 1,2-ジクロロエタン |  |  | (mg／L) |  | 晴れ: <0.0004
| 1,1-ジクロロエチレン |  |  | (mg／L) |  | 晴れ: <0.002
| シス-1,2-ジクロロエチレン |  |  | (mg／L) |  | 晴れ: <0.004
| 1,1,1-トリクロロエタン |  |  | (mg／L) |  | 晴れ: <0.0005
| 1,1,2-トリクロロエタン |  |  | (mg／L) |  | 晴れ: <0.0006
| トリクロロエチレン |  |  | (mg／L) |  | 晴れ: <0.002
| テトラクロロエチレン |  |  | (mg／L) |  | 晴れ: <0.0005
| 1,3-ジクロロプロペン |  |  | (mg／L) |  | 晴れ: <0.0002
| チウラム |  |  | (mg／L) |  | 晴れ: <0.0006
| シマジン |  |  | (mg／L) |  | 晴れ: <0.0003
| チオベンカルブ |  |  | (mg／L) |  | 晴れ: <0.002
| ベンゼン |  |  | (mg／L) |  | 晴れ: <0.001
| セレン |  |  | (mg／L) |  | 晴れ: <0.002
| 硝酸性窒素 |  |  | (mg／L) |  | 晴れ: <0.02
| 亜硝酸性窒素 |  |  | (mg／L) |  | 晴れ: <0.02
| 硝酸性窒素及び亜硝酸性窒素 |  |  | (mg／L) |  | 晴れ: <0.04
| ふっ素 |  |  | (mg／L) |  | 晴れ: 0.08
| ほう素 |  |  | (mg／L) |  | 曇り: <0.02
要監視項目 | クロロホルム |  |  | (mg／L)
| トランス-1,2-ジクロロエチレン |  |  | (mg／L)
| 1,2-ジクロロプロパン |  |  | (mg／L)
| p-ジクロロベンゼン |  |  | (mg／L)
| イソキサチオン |  |  | (mg／L)
| ダイアジノン |  |  | (mg／L)
| フェニトロチオン（ＭＥＰ） |  |  | (mg／L)
| イソプロチオラン |  |  | (mg／L)
| オキシン銅（有機銅） |  |  | (mg／L)
| クロロタロニル（ＴＰＮ） |  |  | (mg／L)
| プロピザミド |  |  | (mg／L)
| ＥＰＮ |  |  | (mg／L)
| ジクロルボス（ＤＤＶＰ） |  |  | (mg／L)
| フェノブカルブ（ＢＰＭＣ） |  |  | (mg／L)
| イプロベンホス（ＩＢＰ） |  |  | (mg／L)
| クロルニトロフェン（ＣＮＰ） |  |  | (mg／L)
| トルエン |  |  | (mg／L)
| キシレン |  |  | (mg／L)
| フタル酸ジエチルヘキシル |  |  | (mg／L)
| ニッケル |  |  | (mg／L)
| モリブデン |  |  | (mg／L)
| アンチモン |  |  | (mg／L)
特殊項目 | フェノール類 |  |  | (mg／L)
| 銅 |  |  | (mg／L)
| 亜鉛 |  |  | (mg／L)
| 鉄（溶解性） |  |  | (mg／L)
| マンガン（溶解性） |  |  | (mg／L)
| クロム |  |  | (mg／L)
その他項目 | 陰イオン界面活性剤 |  |  | (mg／L)
| アンモニア性窒素 |  |  | (mg／L)
| 塩化物イオン |  |  | (mg／L)
| 濁度 |  |  | (度)
| クロロフィルａ |  |  | (μg／L) |  | 雨: 3.0; 晴れ: 28; 晴れ: 4.1; 雨: 4.1; 晴れ: 4.6; 晴れ: 17; 晴れ: 3.5; 霧: 2.1; 曇り: 6.3; 晴れ: 4.3 |  | 1.6 |  | 18
| 溶解性ＣＯＤ |  |  | (mg／L) |  | 雨: 1.2; 晴れ: 1.8; 晴れ: 2.3; 雨: 2.7; 晴れ: 2.7; 晴れ: 2.6; 晴れ: 1.9; 霧: 2.1; 曇り: 1.1; 晴れ: 1.0 |  | 0.9 |  | 1.8
| 溶解性窒素 |  |  | (mg／L)
| りん酸態りん |  |  | (mg／L)
| 透視度 |  |  | (cm) |  | >100 | >100 | 96 | 92 | >100 | >100 | >100 | >100 | >100 | >100 | >100 | >100 | >100 | >100 | >100 | >100 | >100 | >100 | >100 | >100 | >100 | >100 | >100 | >100
| ふん便性大腸菌群数 |  |  | (個／100ml)
備 考

## 87蓼科湖
公 共 用 水 域 水 質 測 定 結 果 個 表
統一地点番号 |  | 類型 | 調査年度 |  | 調査区分 | 整理番号 | 水域名 |  |  |  | 地点名 |  |  |  | 調査担当機関名 |  | 枚目／枚数 | 整理番号 | 水域名 |  |  |  | 地点名 |  |  |  | 調査担当機関名 |  | 枚目／枚数
20-503-01 |  | Ａロ | 2003 |  | 0 | 87 | 蓼科湖 |  |  |  | 流出部 |  |  |  | 長野県 |  | 1 | 87 | 蓼科湖 |  |  |  | 流出部 |  |  |  | 長野県 |  | 2
[17 empty] | 2 | [11 empty] | 2
| 採取月日 |  |  |  |  | 4/8 | 4/8 | 5/6 | 5/6 | 6/3 | 6/3 | 7/1 | 7/1 | 8/5 | 8/5 | 9/2 | 9/2 | 9/30 | 9/30 | 11/4 | 11/4 | 12/2 | 12/2 | 1/13 | 1/13 | 2/3 | 2/3 | 3/2 | 3/2
| 採取時刻 |  |  |  |  | 11:08 | 13:11 | 11:10 | 13:28 | 11:10 | 13:10 | 11:30 | 13:30 | 10:50 | 13:45 | 10:38 | 13:45 | 10:30 | 13:15 | 12:25 | 13:30 | 11:00 | 13:40 | 11:20 | 13:25 | 11:26 | 13:45 | 11:10 | 13:05
| 採取位置 |  |  |  |  | 上層（表層） | 上層（表層） | 上層（表層） | 上層（表層） | 上層（表層） | 上層（表層） | 上層（表層） | 上層（表層） | 上層（表層） | 上層（表層） | 上層（表層） | 上層（表層） | 上層（表層） | 上層（表層） | 上層（表層） | 上層（表層） | 上層（表層） | 上層（表層） | 上層（表層） | 上層（表層） | 上層（表層） | 上層（表層） | 上層（表層） | 上層（表層）
| 採取水深 |  |  | (m) |  | 0.5 | 0.5 | 0.5 | 0.5 | 0.5 | 0.5 | 0.5 | 0.5 | 0.5 | 0.5 | 0.5 | 0.5 | 0.5 | 0.5 | 0.5 | 0.5 | 0.5 | 0.5 | 0.5 | 0.5 | 0.5 | 0.5 | 0.5 | 0.5
一般項目 | 天候 |  |  |  |  | 雨 | 曇り | 晴れ | 晴れ | 晴れ | 晴れ | 曇り | 雨 | 晴れ | 曇り | 晴れ | 晴れ | 晴れ | 晴れ | 晴れ | 晴れ | 晴れ | 晴れ | 晴れ | 雪 | 曇り | 曇り | 曇り | 曇り
流況
臭気
色相
| 気温 |  |  | (℃) |  | 8.7 | 12.4 | 25.3 | 24.4 | 21.2 | 24.9 | 19.6 | 17.8 | 30.8 | 28.2 | 28.2 | 31.6 | 14.2 | 18.2 | 14.8 | 13.9 | 6.7 | 7.2 | 1.5 | -3.1 | 4.4 | 5.5 | 4.4 | 4.1
| 水温 |  |  | (℃) |  | 9.5 | 9.3 | 18.2 | 18.2 | 16.5 | 16.6 | 17.7 | 16.8 | 22.4 | 23.3 | 20.6 | 19.9 | 14.3 | 15.6 | 12.2 | 12.6 | 8.7 | 8.7 | 4.1 | 3.1 | 2.9 | 1.2 | 5.2 | 5.7
| 流量 |  |  | (m3／sec)
| 全水深 |  |  | (ｍ)
| 透明度 |  |  | (ｍ)
生活環境項目 | ｐＨ |  |  |  |  | 9.0 | 8.9 | 8.8 | 8.9 | 9.0 | 9.0 | 8.9 | 9.1 | 8.9 | 8.9 | 8.3 | 8.9 | 8.8 | 9.0 | 8.9 | 8.9 | 8.4 | 8.7 | 8.4 | 9.2 | 8.5 | 8.6 | 9.3 | 9.2
| ＤＯ |  |  | (mg／L) |  | 13 | 12 | 11 | 12 | 11 | 11 | 11 | 13 | 11 | 11 | 11 | 12 | 12 | 12 | 12 | 12 | 12 | 12 | 13 | 13 | 13 | 12 | 12 | 13
| ＢＯＤ |  |  | (mg／L) |  | 雨: 2.5; 晴れ: 1.4; 晴れ: 1.9; 曇り: 1.6; 晴れ: 0.7; 晴れ: 1.1; 晴れ: 2.8; 晴れ: 1.4; 晴れ: 1.9; 晴れ: 2.0; 曇り: 1.3; 曇り: 1.5
| ＣＯＤ |  |  | (mg／L) |  | 3.1 | 3.1 | 2.5 | 2.7 | 1.8 | 1.8 | 2.4 | 2.6 | 2.1 | 2.4 | 3.0 | 3.0 | 3.5 | 3.4 | 2.1 | 2.4 | 2.7 | 2.7 | 3.0 | 3.1 | 1.3 | 1.0 | 3.0 | 2.8
| ＳＳ |  |  | (mg／L) |  | 4 | 4 | 2 | 3 | 4 | 4 | 4 | 5 | 2 | 2 | 2 | 3 | 6 | 6 | 3 | 2 | 4 | 4 | 6 | 5 | 2 | <1 | 5 | 4
| 大腸菌群数 |  |  | (MPN／100ml) |  | 93 | 93 | 93 | 93 | 93 | 43 | 430 | 930 | 240 | 930 | 430 | 430 | 930 | 930 | 2400 | 2400 | 930 | 430 | 930 | 930 | 15 | 43 | 23 | 43
| n-ヘキサン抽出物質_油分等 |  |  | (mg／L)
| 全窒素 |  |  | (mg／L) |  | 雨: 0.23; 晴れ: 0.17; 晴れ: 0.10; 曇り: 0.16; 晴れ: 0.07; 晴れ: 0.23; 晴れ: 0.30; 晴れ: 0.17; 晴れ: 0.21; 晴れ: 0.25; 曇り: 0.17; 曇り: 0.16
| 全燐 |  |  | (mg／L) |  | 雨: 0.032; 晴れ: 0.031; 晴れ: 0.036; 曇り: 0.030; 晴れ: 0.026; 晴れ: 0.029; 晴れ: 0.041; 晴れ: 0.031; 晴れ: 0.045; 晴れ: 0.048; 曇り: 0.045; 曇り: 0.031
健康項目 | カドミウム |  |  | (mg／L) |  | 晴れ: <0.005
| 全シアン |  |  | (mg／L) | bar: 晴れ
| 鉛 |  |  | (mg／L) |  | 晴れ: <0.005
| 六価クロム |  |  | (mg／L) |  | 晴れ: <0.02
| 砒素 |  |  | (mg／L) |  | 晴れ: 0.007; 晴れ: 0.009; 曇り: 0.013; 晴れ: 0.013; 晴れ: 0.010; 晴れ: 0.010; 晴れ: 0.014; 晴れ: 0.011; 晴れ: 0.012; 曇り: 0.011; 曇り: 0.012
| 総水銀 |  |  | (mg／L) |  | 晴れ: <0.0005
| アルキル水銀 |  |  | (mg／L)
| ＰＣＢ |  |  | (mg／L)
| ジクロロメタン |  |  | (mg／L) |  | 晴れ: <0.002
| 四塩化炭素 |  |  | (mg／L) |  | 晴れ: <0.0002
| 1,2-ジクロロエタン |  |  | (mg／L) |  | 晴れ: <0.0004
| 1,1-ジクロロエチレン |  |  | (mg／L) |  | 晴れ: <0.002
| シス-1,2-ジクロロエチレン |  |  | (mg／L) |  | 晴れ: <0.004
| 1,1,1-トリクロロエタン |  |  | (mg／L) |  | 晴れ: <0.0005
| 1,1,2-トリクロロエタン |  |  | (mg／L) |  | 晴れ: <0.0006
| トリクロロエチレン |  |  | (mg／L) |  | 晴れ: <0.002
| テトラクロロエチレン |  |  | (mg／L) |  | 晴れ: <0.0005
| 1,3-ジクロロプロペン |  |  | (mg／L) |  | 晴れ: <0.0002
| チウラム |  |  | (mg／L) |  | 晴れ: <0.0006
| シマジン |  |  | (mg／L) |  | 晴れ: <0.0003
| チオベンカルブ |  |  | (mg／L) |  | 晴れ: <0.002
| ベンゼン |  |  | (mg／L) |  | 晴れ: <0.001
| セレン |  |  | (mg／L) |  | 晴れ: <0.002
| 硝酸性窒素 |  |  | (mg／L) |  | 晴れ: <0.02
| 亜硝酸性窒素 |  |  | (mg／L) |  | 晴れ: <0.02
| 硝酸性窒素及び亜硝酸性窒素 |  |  | (mg／L) |  | 晴れ: <0.04
| ふっ素 |  |  | (mg／L) |  | 晴れ: <0.08
| ほう素 |  |  | (mg／L) |  | 晴れ: 0.67
要監視項目 | クロロホルム |  |  | (mg／L)
| トランス-1,2-ジクロロエチレン |  |  | (mg／L)
| 1,2-ジクロロプロパン |  |  | (mg／L)
| p-ジクロロベンゼン |  |  | (mg／L)
| イソキサチオン |  |  | (mg／L)
| ダイアジノン |  |  | (mg／L)
| フェニトロチオン（ＭＥＰ） |  |  | (mg／L)
| イソプロチオラン |  |  | (mg／L)
| オキシン銅（有機銅） |  |  | (mg／L)
| クロロタロニル（ＴＰＮ） |  |  | (mg／L)
| プロピザミド |  |  | (mg／L)
| ＥＰＮ |  |  | (mg／L)
| ジクロルボス（ＤＤＶＰ） |  |  | (mg／L)
| フェノブカルブ（ＢＰＭＣ） |  |  | (mg／L)
| イプロベンホス（ＩＢＰ） |  |  | (mg／L)
| クロルニトロフェン（ＣＮＰ） |  |  | (mg／L)
| トルエン |  |  | (mg／L)
| キシレン |  |  | (mg／L)
| フタル酸ジエチルヘキシル |  |  | (mg／L)
| ニッケル |  |  | (mg／L)
| モリブデン |  |  | (mg／L)
| アンチモン |  |  | (mg／L)
特殊項目 | フェノール類 |  |  | (mg／L)
| 銅 |  |  | (mg／L)
| 亜鉛 |  |  | (mg／L)
| 鉄（溶解性） |  |  | (mg／L)
| マンガン（溶解性） |  |  | (mg／L)
| クロム |  |  | (mg／L)
その他項目 | 陰イオン界面活性剤 |  |  | (mg／L)
| アンモニア性窒素 |  |  | (mg／L)
| 塩化物イオン |  |  | (mg／L)
| 濁度 |  |  | (度)
| クロロフィルａ |  |  | (μg／L) |  | 雨: 22; 晴れ: 26; 晴れ: 13; 曇り: 7.7; 晴れ: 6.4; 晴れ: 9.8; 晴れ: 28; 晴れ: 16; 晴れ: 21; 晴れ: 14; 曇り: 8.2; 曇り: 13
| 溶解性ＣＯＤ |  |  | (mg／L) |  | 雨: 1.8; 晴れ: 1.5; 晴れ: 1.8; 曇り: 1.3; 晴れ: 1.2; 晴れ: 1.3; 晴れ: 1.1; 晴れ: 1.5; 晴れ: 1.4; 晴れ: 0.9; 曇り: 0.9; 曇り: 1.7
| 溶解性窒素 |  |  | (mg／L)
| りん酸態りん |  |  | (mg／L)
| 透視度 |  |  | (cm) |  | 70 | 81 | >100 | 92 | 81 | 73 | 96 | 92 | >100 | >100 | >100 | 68 | 70 | 53 | >100 | >100 | 80 | 79 | 52 | 53 | >100 | >100 | 72 | 74
| ふん便性大腸菌群数 |  |  | (個／100ml)
備 考

## 88水穴
公 共 用 水 域 水 質 測 定 結 果 個 表
統一地点番号 |  | 類型 | 調査年度 |  | 調査区分 | 整理番号 | 水域名 |  |  |  | 地点名 |  |  |  | 調査担当機関名 |  | 枚目／枚数
20-514-51 |  | ＡＡハ、Ⅰハ | 2003 |  | 0 | 88 | 野尻湖 |  |  |  | 水穴 |  |  |  | 長野市 |  | 1
1
| 採取月日 |  |  |  |  | 4/16 | 5/14 | 6/11 | 7/9 | 8/20 | 9/17 | 10/15 | 11/12 | 12/10 | 1/21 | 2/18 | 3/10
| 採取時刻 |  |  |  |  | 10:30 | 10:32 | 10:20 | 10:30 | 11:00 | 10:30 | 10:05 | 10:10 | 10:30 | 10:25 | 10:20 | 10:20
| 採取位置 |  |  |  |  | 上層（表層） | 上層（表層） | 上層（表層） | 上層（表層） | 上層（表層） | 上層（表層） | 上層（表層） | 上層（表層） | 上層（表層） | 上層（表層） | 上層（表層） | 上層（表層）
| 採取水深 |  |  | (m) |  | 0.5 | 0.5 | 0.5 | 0.5 | 0.5 | 0.5 | 0.5 | 0.5 | 0.5 | 0.5 | 0.5 | 0.5
一般項目 | 天候 |  |  |  |  | 曇り | 曇り | 曇り | 曇り | 曇り | 晴れ | 曇り | 雨 | 曇り | 曇り | 晴れ | 晴れ
流況
臭気
色相
| 気温 |  |  | (℃) |  | 13.5 | 21.6 | 18.3 | 24.3 | 29.0 | 23.1 | 13.6 | 7.3 | 4.0 | 2.8 | 2.7 | 3.6
| 水温 |  |  | (℃) |  | 8.2 | 14.7 | 19.2 | 22.3 | 24.0 | 24.5 | 16.0 | 12.7 | 8.4 | 3.7 | 0.6 | 0.8
| 流量 |  |  | (m3／sec)
| 全水深 |  |  | (ｍ)
| 透明度 |  |  | (ｍ) |  | 3.8 | 4.0 | 5.1 | 5.5 | 7.2 | 8.8 | 6.6 | 7.5 | 6.5 | 5.8 | 6.0 | 4.9
生活環境項目 | ｐＨ |  |  |  |  | 7.2 | 7.4 | 7.4 | 7.4 | 7.4 | 7.4 | 7.3 | 7.3 | 7.3 | 7.2 | 7.3 | 7.3
| ＤＯ |  |  | (mg／L) |  | 8.6 | 9.6 | 8.9 | 8.4 | 8.2 | 7.7 | 8.9 | 9.7 | 11 | 10 |  | 11
| ＢＯＤ |  |  | (mg／L) |  | <0.5 | 0.6 | <0.5 | 1.0 | 1.0 | 1.1 | <0.5 | <0.5 |  | <0.5 | 0.7 | <0.5
| ＣＯＤ |  |  | (mg／L) |  | 1.7 | 2.2 | 2.0 | 2.3 | 2.3 | 2.3 | 1.8 | 2.0 | 1.8 | 1.1 | 1.7 | 1.7
| ＳＳ |  |  | (mg／L) |  | <1 | <1 | <1 | <1 | <1 | <1 | <1 | <1 | <1 | <1 | <1 | <1
| 大腸菌群数 |  |  | (MPN／100ml) |  | 0 | 3 | 300 | 260 | 1000 | 130 | 350 | 62 | 17 | 3 | 0 | 0
| n-ヘキサン抽出物質_油分等 |  |  | (mg／L)
| 全窒素 |  |  | (mg／L) |  | 0.15 | 0.14 | 0.06 | 0.07 | 0.07 | 0.06 | <0.05 | <0.05 | 0.07 | 0.13 | 0.17 | 0.13
| 全燐 |  |  | (mg／L) |  | 0.006 | 0.006 | 0.006 | 0.005 | 0.004 | 0.004 | 0.005 | 0.005 | 0.004 | 0.007 | 0.006 | 0.007
健康項目 | カドミウム |  |  | (mg／L) | [7 empty] | <0.005
| 全シアン |  |  | (mg／L) | [7 empty] | ND
| 鉛 |  |  | (mg／L) | [7 empty] | <0.005
| 六価クロム |  |  | (mg／L) | [7 empty] | <0.02
| 砒素 |  |  | (mg／L) | [7 empty] | <0.005
| 総水銀 |  |  | (mg／L) | [7 empty] | <0.0005
| アルキル水銀 |  |  | (mg／L)
| ＰＣＢ |  |  | (mg／L)
| ジクロロメタン |  |  | (mg／L) | [7 empty] | <0.002
| 四塩化炭素 |  |  | (mg／L) | [7 empty] | <0.0002
| 1,2-ジクロロエタン |  |  | (mg／L) | [7 empty] | <0.0004
| 1,1-ジクロロエチレン |  |  | (mg／L) | [7 empty] | <0.002
| シス-1,2-ジクロロエチレン |  |  | (mg／L) | [7 empty] | <0.004
| 1,1,1-トリクロロエタン |  |  | (mg／L) | [7 empty] | <0.0005
| 1,1,2-トリクロロエタン |  |  | (mg／L) | [7 empty] | <0.0006
| トリクロロエチレン |  |  | (mg／L) | [7 empty] | <0.002
| テトラクロロエチレン |  |  | (mg／L) | [7 empty] | <0.0005
| 1,3-ジクロロプロペン |  |  | (mg／L) | [7 empty] | <0.0002
| チウラム |  |  | (mg／L) | [7 empty] | <0.0006
| シマジン |  |  | (mg／L) | [7 empty] | <0.0003
| チオベンカルブ |  |  | (mg／L) | [7 empty] | <0.002
| ベンゼン |  |  | (mg／L) | [7 empty] | <0.001
| セレン |  |  | (mg／L) | [7 empty] | <0.002
| 硝酸性窒素 |  |  | (mg／L) | [7 empty] | <0.02
| 亜硝酸性窒素 |  |  | (mg／L) | [7 empty] | <0.02
| 硝酸性窒素及び亜硝酸性窒素 |  |  | (mg／L)
| ふっ素 |  |  | (mg／L) | [7 empty] | <0.08
| ほう素 |  |  | (mg／L) | [7 empty] | 0.06
要監視項目 | クロロホルム |  |  | (mg／L) | [7 empty] | <0.006
| トランス-1,2-ジクロロエチレン |  |  | (mg／L) | [7 empty] | <0.004
| 1,2-ジクロロプロパン |  |  | (mg／L) | [7 empty] | <0.006
| p-ジクロロベンゼン |  |  | (mg／L) | [7 empty] | <0.03
| イソキサチオン |  |  | (mg／L) | [7 empty] | <0.0008
| ダイアジノン |  |  | (mg／L) | [7 empty] | <0.0005
| フェニトロチオン（ＭＥＰ） |  |  | (mg／L) | [7 empty] | <0.0003
| イソプロチオラン |  |  | (mg／L) | [7 empty] | <0.004
| オキシン銅（有機銅） |  |  | (mg／L) | [7 empty] | <0.004
| クロロタロニル（ＴＰＮ） |  |  | (mg／L) | [7 empty] | <0.004
| プロピザミド |  |  | (mg／L) | [7 empty] | <0.0008
| ＥＰＮ |  |  | (mg／L) | [7 empty] | <0.0006
| ジクロルボス（ＤＤＶＰ） |  |  | (mg／L) | [7 empty] | <0.001
| フェノブカルブ（ＢＰＭＣ） |  |  | (mg／L) | [7 empty] | <0.002
| イプロベンホス（ＩＢＰ） |  |  | (mg／L) | [7 empty] | <0.0008
| クロルニトロフェン（ＣＮＰ） |  |  | (mg／L) | [7 empty] | <0.0001
| トルエン |  |  | (mg／L) | [7 empty] | <0.06
| キシレン |  |  | (mg／L) | [7 empty] | <0.04
| フタル酸ジエチルヘキシル |  |  | (mg／L) | [7 empty] | <0.006
| ニッケル |  |  | (mg／L) | [7 empty] | <0.001
| モリブデン |  |  | (mg／L) | [7 empty] | <0.007
| アンチモン |  |  | (mg／L) | [7 empty] | <0.001
特殊項目 | フェノール類 |  |  | (mg／L) | [7 empty] | <0.005
| 銅 |  |  | (mg／L) | [7 empty] | <0.05
| 亜鉛 |  |  | (mg／L) | [7 empty] | <0.01
| 鉄（溶解性） |  |  | (mg／L) | [7 empty] | <0.01
| マンガン（溶解性） |  |  | (mg／L) | [7 empty] | <0.01
| クロム |  |  | (mg／L)
その他項目 | 陰イオン界面活性剤 |  |  | (mg／L) | [7 empty] | <0.04
| アンモニア性窒素 |  |  | (mg／L) | [7 empty] | 0.02
| 塩化物イオン |  |  | (mg／L)
| 濁度 |  |  | (度)
| クロロフィルａ |  |  | (μg／L) |  | 1.2 | 1.7 | 1.6 | 1.2 | <1.0 | <1.0 | 1.5 | 1.8 | 1.8 | 1.9 | <1.0 | 1.9
| 溶解性ＣＯＤ |  |  | (mg／L)
| 溶解性窒素 |  |  | (mg／L)
| りん酸態りん |  |  | (mg／L) | [7 empty] | <0.003
| 透視度 |  |  | (cm)
| ふん便性大腸菌群数 |  |  | (個／100ml)
備 考

## 89野尻湖弁天島西
公 共 用 水 域 水 質 測 定 結 果 個 表
統一地点番号 |  | 類型 | 調査年度 |  | 調査区分 | 整理番号 | 水域名 |  |  |  | 地点名 |  |  |  | 調査担当機関名 |  | 枚目／枚数 | 整理番号 | 水域名 |  |  |  | 地点名 |  |  |  | 調査担当機関名 |  | 枚目／枚数
20-514-01 |  | ＡＡハ、Ⅰハ | 2003 |  | 2 | 89 | 野尻湖 |  |  |  | 弁天島西 |  |  |  | 長野県 |  | 1 | 89 | 野尻湖 |  |  |  | 弁天島西 |  |  |  | 長野県 |  | 2
[17 empty] | 2 | [11 empty] | 2
| 採取月日 |  |  |  |  | 4/16 | 4/16 | 5/14 | 5/14 | 6/11 | 6/11 | 7/9 | 7/9 | 8/20 | 8/20 | 9/17 | 9/17 | 10/15 | 10/15 | 11/12 | 11/12 | 12/10 | 12/10 | 1/21 | 1/21 | 2/18 | 2/18 | 3/10 | 3/10
| 採取時刻 |  |  |  |  | 11:30 | 11:30 | 11:15 | 11:15 | 11:25 | 11:30 | 11:05 | 11:10 | 11:35 | 11:40 | 11:10 | 11:15 | 11:15 | 11:20 | 11:10 | 11:15 | 11:20 | 11:25 | 11:10 | 11:15 | 11:15 | 11:20 | 11:20 | 11:25
| 採取位置 |  |  |  |  | 上層（表層） | 下層 | 上層（表層） | 下層 | 上層（表層） | 下層 | 上層（表層） | 下層 | 上層（表層） | 下層 | 上層（表層） | 下層 | 上層（表層） | 下層 | 上層（表層） | 下層 | 上層（表層） | 下層 | 上層（表層） | 下層 | 上層（表層） | 下層 | 上層（表層） | 下層
| 採取水深 |  |  | (m) |  | 0.5 | 5 | 0.5 | 5 | 0.5 | 5 | 0.5 | 5 | 0.5 | 5 | 0.5 | 5 | 0.5 | 5 | 0.5 | 5 | 0.5 | 5 | 0.5 | 5 | 0.5 | 5 | 0.5 | 5
一般項目 | 天候 |  |  |  |  | 晴れ | 晴れ | 晴れ | 晴れ | 晴れ | 晴れ | 晴れ | 晴れ | 晴れ | 晴れ | 晴れ | 晴れ | 晴れ | 晴れ | 雨 | 雨 | 晴れ | 晴れ | 晴れ | 晴れ | 晴れ | 晴れ | 晴れ | 晴れ
流況
臭気
色相
| 気温 |  |  | (℃) |  | 19.2 | 19.2 | 24.4 | 24.4 | 22.5 | 22.5 | 26.9 | 26.9 | 29.2 | 29.2 | 28.6 | 28.6 | 17.3 | 17.3 | 10.7 | 10.7 | 8 | 8 | 4.8 | 4.8 | 2 | 2 | 11.7 | 11.7
| 水温 |  |  | (℃) |  | 7.1 | 6.5 | 14.8 | 14.8 | 19.7 | 19.5 | 22.0 | 21.8 | 23.9 | 23.3 | 24.3 | 24.0 | 16 | 15.9 | 12.2 | 12.2 | 8.3 | 7.8 | 3.2 | 3.3 | 2 | 2.2 | 3.1 | 4
| 流量 |  |  | (m3／sec)
| 全水深 |  |  | (ｍ) |  | 6 |  | 6 |  | 6 |  | 6 |  | 6 |  | 6 |  | 6 |  | 6 |  | 6 |  | 6 |  | 5 |  | 5
| 透明度 |  |  | (ｍ) |  | 3.4 |  | 4.5 |  | 4 |  | 6 |  | 6 |  | >6 |  | >6 |  | >6 |  | >6 |  | 6 |  | >5 |  | 5
生活環境項目 | ｐＨ |  |  |  |  | 7.2 | 7.2 | 7.4 | 7.4 | 7.5 | 7.6 | 7.5 | 7.4 | 7.5 | 7.6 | 7.5 | 7.5 | 7.8 | 7.8 | 7.7 | 7.8 | 7.4 | 7.5 | 7.2 | 7.2 | 7.2 | 7.5 | 7.5 | 7.6
| ＤＯ |  |  | (mg／L) |  | 11 | 11 | 9.7 | 10 | 8.3 | 8.5 | 7.8 | 8.1 | 7.7 | 7.7 | 7.4 | 7.6 | 8.6 | 8.6 | 9.1 | 9.6 | 9.9 | 10 | 10 | 10 | 11 | 11 | 11 | 12
| ＢＯＤ |  |  | (mg／L) |  | 1.1 |  | 1.0 |  | 0.6 |  | <0.5 |  | <0.5 |  | <0.5 |  | <0.5 |  | <0.5 |  | 0.7 |  | 0.6 |  | 1.7 |  | 0.8
| ＣＯＤ |  |  | (mg／L) |  | 1.5 | 1.7 | 1.5 | 1.6 | 1.3 | 1.5 | 1.6 | 2.2 | 1.9 | 2.3 | 1.6 | 1.8 | 1.5 | 1.6 | 1.6 | 1.7 | 1.4 | 1.7 | 1.3 | 1.3 | 1.4 | 1.6 | 1.3 | 1.3
| ＳＳ |  |  | (mg／L) |  | <1 | 1 | <1 | 1 | <1 | 1 | <1 | <1 | <1 | <1 | <1 | <1 | <1 | <1 | <1 | 1 | <1 | <1 | <1 | <1 | 1 | 1 | <1 | <1
| 大腸菌群数 |  |  | (MPN／100ml) |  | 3.6 | 93 | 43 | 23 | 93 | 430 | 43 | 430 | 43 | 74 | 23 | 93 | 15 | 23 | 43 | 43 | 23 | 15 | 3.6 | 23 | 0 | 3.6 | 0 | 0
| n-ヘキサン抽出物質_油分等 |  |  | (mg／L)
| 全窒素 |  |  | (mg／L) |  | 0.21 | 0.23 | 0.21 | 0.12 | 0.16 | 0.13 | <0.05 | <0.05 | <0.05 | <0.05 | 0.07 | 0.19 | 0.05 | <0.05 | <0.05 | <0.05 | 0.08 | 0.10 | 0.14 | 0.21 | 0.15 | 0.17 | 0.23 | 0.23
| 全燐 |  |  | (mg／L) |  | 0.005 | 0.005 | 0.004 | 0.005 | 0.003 | 0.005 | 0.004 | 0.005 | <0.003 | 0.003 | 0.004 | 0.004 | 0.004 | 0.006 | 0.003 | 0.003 | 0.003 | 0.004 | 0.004 | 0.007 | 0.003 | 0.004 | 0.006 | 0.005
健康項目 | カドミウム |  |  | (mg／L)
| 全シアン |  |  | (mg／L)
| 鉛 |  |  | (mg／L)
| 六価クロム |  |  | (mg／L)
| 砒素 |  |  | (mg／L)
| 総水銀 |  |  | (mg／L)
| アルキル水銀 |  |  | (mg／L)
| ＰＣＢ |  |  | (mg／L)
| ジクロロメタン |  |  | (mg／L)
| 四塩化炭素 |  |  | (mg／L)
| 1,2-ジクロロエタン |  |  | (mg／L)
| 1,1-ジクロロエチレン |  |  | (mg／L)
| シス-1,2-ジクロロエチレン |  |  | (mg／L)
| 1,1,1-トリクロロエタン |  |  | (mg／L)
| 1,1,2-トリクロロエタン |  |  | (mg／L)
| トリクロロエチレン |  |  | (mg／L)
| テトラクロロエチレン |  |  | (mg／L)
| 1,3-ジクロロプロペン |  |  | (mg／L)
| チウラム |  |  | (mg／L)
| シマジン |  |  | (mg／L)
| チオベンカルブ |  |  | (mg／L)
| ベンゼン |  |  | (mg／L)
| セレン |  |  | (mg／L)
| 硝酸性窒素 |  |  | (mg／L)
| 亜硝酸性窒素 |  |  | (mg／L)
| 硝酸性窒素及び亜硝酸性窒素 |  |  | (mg／L)
| ふっ素 |  |  | (mg／L)
| ほう素 |  |  | (mg／L)
要監視項目 | クロロホルム |  |  | (mg／L)
| トランス-1,2-ジクロロエチレン |  |  | (mg／L)
| 1,2-ジクロロプロパン |  |  | (mg／L)
| p-ジクロロベンゼン |  |  | (mg／L)
| イソキサチオン |  |  | (mg／L)
| ダイアジノン |  |  | (mg／L)
| フェニトロチオン（ＭＥＰ） |  |  | (mg／L)
| イソプロチオラン |  |  | (mg／L)
| オキシン銅（有機銅） |  |  | (mg／L)
| クロロタロニル（ＴＰＮ） |  |  | (mg／L)
| プロピザミド |  |  | (mg／L)
| ＥＰＮ |  |  | (mg／L)
| ジクロルボス（ＤＤＶＰ） |  |  | (mg／L)
| フェノブカルブ（ＢＰＭＣ） |  |  | (mg／L)
| イプロベンホス（ＩＢＰ） |  |  | (mg／L)
| クロルニトロフェン（ＣＮＰ） |  |  | (mg／L)
| トルエン |  |  | (mg／L)
| キシレン |  |  | (mg／L)
| フタル酸ジエチルヘキシル |  |  | (mg／L)
| ニッケル |  |  | (mg／L)
| モリブデン |  |  | (mg／L)
| アンチモン |  |  | (mg／L)
特殊項目 | フェノール類 |  |  | (mg／L)
| 銅 |  |  | (mg／L)
| 亜鉛 |  |  | (mg／L)
| 鉄（溶解性） |  |  | (mg／L)
| マンガン（溶解性） |  |  | (mg／L)
| クロム |  |  | (mg／L)
その他項目 | 陰イオン界面活性剤 |  |  | (mg／L)
| アンモニア性窒素 |  |  | (mg／L)
| 塩化物イオン |  |  | (mg／L)
| 濁度 |  |  | (度)
| クロロフィルａ |  |  | (μg／L)
| 溶解性ＣＯＤ |  |  | (mg／L)
| 溶解性窒素 |  |  | (mg／L)
| りん酸態りん |  |  | (mg／L)
| 透視度 |  |  | (cm)
| ふん便性大腸菌群数 |  |  | (個／100ml)
備 考

## 90野尻湖湖心
公 共 用 水 域 水 質 測 定 結 果 個 表
統一地点番号 |  | 類型 | 調査年度 |  | 調査区分 | 整理番号 | 水域名 |  |  |  | 地点名 |  |  |  | 調査担当機関名 |  | 枚目／枚数 | 整理番号 | 水域名 |  |  |  | 地点名 |  |  |  | 調査担当機関名 |  | 枚目／枚数
20-514-02 |  | ＡＡハ、Ⅰハ | 2003 |  | 2 | 90 | 野尻湖 |  |  |  | 湖心 |  |  |  | 長野県 |  | 1 | 90 | 野尻湖 |  |  |  | 湖心 |  |  |  | 長野県 |  | 2
[17 empty] | 2 | [11 empty] | 2
| 採取月日 |  |  |  |  | 4/16 | 4/16 | 5/14 | 5/14 | 6/11 | 6/11 | 7/9 | 7/9 | 8/20 | 8/20 | 9/17 | 9/17 | 10/15 | 10/15 | 11/12 | 11/12 | 12/10 | 12/10 | 1/21 | 1/21 | 2/18 | 2/18 | 3/10 | 3/10
| 採取時刻 |  |  |  |  | 11:00 | 11:00 | 10:40 | 10:40 | 10:50 | 11:00 | 10:35 | 10:50 | 11:00 | 11:10 | 10:40 | 10:45 | 10:50 | 10:55 | 10:45 | 10:50 | 10:55 | 11:05 | 10:45 | 10:50 | 10:55 | 11:05 | 10:50 | 11:05
| 採取位置 |  |  |  |  | 上層（表層） | 下層 | 上層（表層） | 下層 | 上層（表層） | 下層 | 上層（表層） | 下層 | 上層（表層） | 下層 | 上層（表層） | 下層 | 上層（表層） | 下層 | 上層（表層） | 下層 | 上層（表層） | 下層 | 上層（表層） | 下層 | 上層（表層） | 下層 | 上層（表層） | 下層
| 採取水深 |  |  | (m) |  | 0.5 | 29 | 0.5 | 29 | 0.5 | 29 | 0.5 | 29 | 0.5 | 29 | 0.5 | 29 | 0.5 | 29 | 0.5 | 29 | 0.5 | 29 | 0.5 | 29 | 0.5 | 29 | 0.5 | 29
一般項目 | 天候 |  |  |  |  | 晴れ | 晴れ | 晴れ | 晴れ | 晴れ | 晴れ | 晴れ | 晴れ | 晴れ | 晴れ | 晴れ | 晴れ | 晴れ | 晴れ | 雨 | 雨 | 晴れ | 晴れ | 晴れ | 晴れ | 晴れ | 晴れ | 晴れ | 晴れ
流況
臭気
色相
| 気温 |  |  | (℃) |  | 18.3 | 18.3 | 24.8 | 24.8 | 22.4 | 22.4 | 27.0 | 27.0 | 29.7 | 29.7 | 28.9 | 28.9 | 15.9 | 15.9 | 8.8 | 8.8 | 7.0 | 7.0 | 3.8 | 3.8 | 2.0 | 2.0 | 10.2 | 10.2
| 水温 |  |  | (℃) |  | 7.0 | 5.6 | 14.8 | 7.5 | 19.4 | 7.2 | 22.3 | 5.3 | 23.8 | 7.1 | 24.3 | 7.9 | 15.9 | 9.2 | 12.5 | 6.3 | 8.3 | 6.1 | 3.2 | 3.3 | 2.2 | 2.5 | 3.2 | 3.9
| 流量 |  |  | (m3／sec)
| 全水深 |  |  | (ｍ) |  | 32 |  | 35.5 |  | 36 |  | 34 |  | 35 |  | 35 |  | 34 |  | 34 |  | 34 |  | 35 |  | 33 |  | 30
| 透明度 |  |  | (ｍ) |  | 4 |  | 4.5 |  | 4.5 |  | 6 |  | 7.5 |  | 8 |  | 7 |  | 6.5 |  | 6.5 |  | 6 |  | 5.5 |  | 5
生活環境項目 | ｐＨ |  |  |  |  | 7.2 | 7.1 | 7.5 | 7.0 | 7.5 | 7.0 | 7.5 | 7.0 | 7.5 | 7.3 | 7.5 | 7.0 | 7.7 | 6.9 | 7.7 | 6.6 | 7.4 | 6.7 | 7.2 | 7.2 | 7.4 | 7.5 | 7.4 | 7.4
| ＤＯ |  |  | (mg／L) |  | 11 | 11 | 9.3 | 9.6 | 8.6 | 9.7 | 8.2 | 9.1 | 7.9 | 7.3 | 7.6 | 6.9 | 9.1 | 6.9 | 9.7 | 5.0 | 10 | 5.0 | 10 | 10 | 11 | 11 | 11 | 11
| ＢＯＤ |  |  | (mg／L) |  | <0.5 |  | <0.5 |  | <0.5 |  | 0.7 |  | 0.5 |  | 0.9 |  | 0.7 |  | 0.7 |  | 0.8 |  | 0.8 |  | 1.2 |  | 1.0
| ＣＯＤ |  |  | (mg／L) |  | 1.3 | 1.7 | 1.6 | 1.5 | 1.4 | 1.3 | 2.1 | 1.1 | 1.8 | 1.3 | 1.6 | 0.8 | 1.5 | 1.2 | 1.6 | 1.2 | 1.4 | 1.2 | 1.1 | 1.4 | 1.4 | 1.5 | 1.2 | 1.3
| ＳＳ |  |  | (mg／L) |  | <1 | 1 | <1 | <1 | <1 | <1 | <1 | <1 | <1 | <1 | <1 | <1 | <1 | <1 | <1 | 1 | <1 | <1 | <1 | 1 | 1 | 1 | <1 | <1
| 大腸菌群数 |  |  | (MPN／100ml) |  | 3.6 | 0 | 3.6 | 0 | 23 | 0 | 15 | 150 | 9.2 | 43 | 23 | 23 | 23 | 9.2 | 23 | 9.2 | 9.2 | 0 | 0 | 0 | 0 | 3.6 | 0 | 0
| n-ヘキサン抽出物質_油分等 |  |  | (mg／L)
| 全窒素 |  |  | (mg／L) |  | 0.15 | 0.21 | 0.18 | 0.18 | 0.14 | 0.22 | 0.19 | 0.12 | 0.14 | 0.27 | 0.13 | 0.35 | 0.08 | 0.25 | <0.05 | 0.16 | 0.12 | 0.22 | 0.22 | 0.21 | 0.12 | 0.16 | 0.23 | 0.24
| 全燐 |  |  | (mg／L) |  | 0.005 | 0.005 | 0.005 | 0.004 | 0.003 | 0.003 | 0.004 | 0.004 | <0.003 | 0.003 | 0.003 | 0.004 | 0.003 | 0.006 | 0.003 | 0.003 | 0.005 | 0.004 | 0.005 | 0.005 | 0.003 | 0.005 | 0.005 | 0.006
健康項目 | カドミウム |  |  | (mg／L) |  |  |  | <0.005
| 全シアン |  |  | (mg／L) |  |  |  | ND
| 鉛 |  |  | (mg／L) |  |  |  | <0.005
| 六価クロム |  |  | (mg／L) |  |  |  | <0.02
| 砒素 |  |  | (mg／L) |  |  |  | <0.005
| 総水銀 |  |  | (mg／L) |  |  |  | <0.0005
| アルキル水銀 |  |  | (mg／L)
| ＰＣＢ |  |  | (mg／L)
| ジクロロメタン |  |  | (mg／L) |  |  |  | <0.002
| 四塩化炭素 |  |  | (mg／L) |  |  |  | <0.0002
| 1,2-ジクロロエタン |  |  | (mg／L) |  |  |  | <0.0004
| 1,1-ジクロロエチレン |  |  | (mg／L) |  |  |  | <0.002
| シス-1,2-ジクロロエチレン |  |  | (mg／L) |  |  |  | <0.004
| 1,1,1-トリクロロエタン |  |  | (mg／L) |  |  |  | <0.0005
| 1,1,2-トリクロロエタン |  |  | (mg／L) |  |  |  | <0.0006
| トリクロロエチレン |  |  | (mg／L) |  |  |  | <0.002
| テトラクロロエチレン |  |  | (mg／L) |  |  |  | <0.0005
| 1,3-ジクロロプロペン |  |  | (mg／L) |  |  |  | <0.0002
| チウラム |  |  | (mg／L) |  |  |  | <0.0006
| シマジン |  |  | (mg／L) |  |  |  | <0.0003
| チオベンカルブ |  |  | (mg／L) |  |  |  | <0.002
| ベンゼン |  |  | (mg／L) |  |  |  | <0.001
| セレン |  |  | (mg／L) |  |  |  | <0.002
| 硝酸性窒素 |  |  | (mg／L) |  |  |  | 0.07
| 亜硝酸性窒素 |  |  | (mg／L) |  |  |  | <0.02
| 硝酸性窒素及び亜硝酸性窒素 |  |  | (mg／L) |  |  |  | 0.09
| ふっ素 |  |  | (mg／L) |  |  |  | <0.08
| ほう素 |  |  | (mg／L) |  |  |  | 0.05
要監視項目 | クロロホルム |  |  | (mg／L)
| トランス-1,2-ジクロロエチレン |  |  | (mg／L)
| 1,2-ジクロロプロパン |  |  | (mg／L)
| p-ジクロロベンゼン |  |  | (mg／L)
| イソキサチオン |  |  | (mg／L)
| ダイアジノン |  |  | (mg／L)
| フェニトロチオン（ＭＥＰ） |  |  | (mg／L)
| イソプロチオラン |  |  | (mg／L)
| オキシン銅（有機銅） |  |  | (mg／L)
| クロロタロニル（ＴＰＮ） |  |  | (mg／L)
| プロピザミド |  |  | (mg／L)
| ＥＰＮ |  |  | (mg／L)
| ジクロルボス（ＤＤＶＰ） |  |  | (mg／L)
| フェノブカルブ（ＢＰＭＣ） |  |  | (mg／L)
| イプロベンホス（ＩＢＰ） |  |  | (mg／L)
| クロルニトロフェン（ＣＮＰ） |  |  | (mg／L)
| トルエン |  |  | (mg／L)
| キシレン |  |  | (mg／L)
| フタル酸ジエチルヘキシル |  |  | (mg／L)
| ニッケル |  |  | (mg／L)
| モリブデン |  |  | (mg／L)
| アンチモン |  |  | (mg／L)
特殊項目 | フェノール類 |  |  | (mg／L)
| 銅 |  |  | (mg／L)
| 亜鉛 |  |  | (mg／L)
| 鉄（溶解性） |  |  | (mg／L)
| マンガン（溶解性） |  |  | (mg／L)
| クロム |  |  | (mg／L)
その他項目 | 陰イオン界面活性剤 |  |  | (mg／L)
| アンモニア性窒素 |  |  | (mg／L)
| 塩化物イオン |  |  | (mg／L)
| 濁度 |  |  | (度)
| クロロフィルａ |  |  | (μg／L) |  | 2 | 2.4 | 2.2 | 1.1 | 1.4 | <1 | 1.2 | <1 | 2.4 | 2 | 1 | <1 | 1.4 | 1.2 | 3.9 | 1.4 | 1.9 | 1.6 | 2.2 | 2.7 | 2.2 | 2.3 | 1.6 | 1.5
| 溶解性ＣＯＤ |  |  | (mg／L) |  | 1.2 | 1.2 | 1.4 | 0.9 | 1 | 0.8 | 1.5 | 1 | 1.7 | 1.2 | 1.4 | 0.8 | 1.5 | 1.1 | 1.4 | 1 | 1.4 | 1.1 | 1.1 | 1.2 | 1.1 | 1.2 | 1.1 | 1.3
| 溶解性窒素 |  |  | (mg／L)
| りん酸態りん |  |  | (mg／L)
| 透視度 |  |  | (cm)
| ふん便性大腸菌群数 |  |  | (個／100ml)
備 考