## 01大芝橋
公 共 用 水 域 水 質 測 定 結 果 個 表
統一地点番号 |  |  | 類型 | 調査年度 |  | 調査区分 | 整理番号 | 水域名 |  |  |  | 地点名 |  |  |  | 調査担当機関名 |  | 枚目／枚数
20-008-01 |  |  | ＡＡイ | 2004 |  | 0 | 1 | 信濃川上流（１） |  |  |  | 大芝橋 |  |  |  | 長野県 |  | 1
1
|  | 採取月日 |  |  |  |  | 04/21 | 05/19 | 06/09 | 07/21 | 08/18 | 09/22 | 10/20 | 11/17 | 12/08 | 01/19 | 02/15 | 03/09
|  | 採取時刻 |  |  |  |  | 11:45 | 11:45 | 11:20 | 12:10 | 11:55 | 11:30 | 11:35 | 11:57 | 12:00 | 11:32 | 11:35 | 11:16
|  | 採取位置 |  |  |  |  | 流心（中央) | 流心（中央) | 流心（中央) | 流心（中央) | 流心（中央) | 流心（中央) | 流心（中央) | 流心（中央) | 流心（中央) | 流心（中央) | 流心（中央) | 流心（中央)
|  | 採取水深 |  |  | (m) |  | 0.1 | 0.1 | 0.1 | 0.1 | 0.1 | 0.1 | 0.1 | 0.1 | 0.1 | 0.1 | 0.1 | 0.1
一般項目 |  | 天候 |  |  |  |  | 晴れ | 曇り | 曇り | 晴れ | 曇り | 晴れ | 雨 | 晴れ | 晴れ | 晴れ | 雨 | 晴れ
|  | 流況 | [8 empty] | 流量大 |  | 流量大
臭気
色相
|  | 気温 |  |  | (℃) |  | 19.1 | 18.6 | 21.6 | 29.4 | 29.9 | 24.2 | 13.5 | 8.0 | 9.3 | 1.9 | 0.3 | 12.3
|  | 水温 |  |  | (℃) |  | 12.1 | 12.2 | 15.3 | 19.5 | 18.4 | 17.1 | 10.7 | 8.0 | 6.5 | 5.6 | 4.5 | 6.5
|  | 流量 |  |  | (m3／sec) |  | 6.5 | 13.5 | 13.0 | 7.2 | 13.7 | 13.2 | 47.9 | 18.8 | 16.2 | 14.1 | 13.1 | 9.0
|  | 全水深 |  |  | (ｍ)
|  | 透明度 |  |  | (ｍ)
生活環境項目 |  | ｐＨ |  |  |  |  | 8.3 | 7.5 | 7.8 | 7.8 | 7.7 | 8.0 | 8.3 | 7.7 | 7.6 | 8.3 | 8.3 | 8.2
|  | ＤＯ |  |  | (mg／L) |  | 10 | 10 | 10 | 8.9 | 8.6 | 9.2 | 9.7 | 11 | 11 | 11 | 11 | 11
|  | ＢＯＤ |  |  | (mg／L) |  | 0.5 | 0.7 | <0.5 | <0.5 | 0.7 | 0.5 | 0.9 | 0.6 | <0.5 | <0.5 | 1.0 | <0.5
|  | ＣＯＤ |  |  | (mg／L) |  | 1.4 | 1.5 | 1.3 | <0.5 | 3.1 | 0.7 | 5.8 | 0.5 | 1.0 | 0.8 | 1.3 | <0.5
|  | ＳＳ |  |  | (mg／L) |  | 1 | 2 | 3 | 1 | 16 | <1 | 27 | <1 | 2 | <1 | 13 | 2
|  | 大腸菌群数 |  |  | (MPN／100ml) |  | 240 | 930 | 2400 | 7500 | 930 | 930 | 11000 | 930 | 92 | 93 | 93 | 43
|  | n-ヘキサン抽出物質_油分等 |  |  | (mg／L)
|  | 全窒素 |  |  | (mg／L) | [5 empty] | 1.9 | [5 empty] | 2.5
|  | 全燐 |  |  | (mg／L) | [5 empty] | 0.063 | [5 empty] | 0.044
健康項目 |  | カドミウム |  |  | (mg／L)
|  | 全シアン |  |  | (mg／L)
|  | 鉛 |  |  | (mg／L)
|  | 六価クロム |  |  | (mg／L)
|  | 砒素 |  |  | (mg／L)
|  | 総水銀 |  |  | (mg／L)
|  | アルキル水銀 |  |  | (mg／L)
|  | ＰＣＢ |  |  | (mg／L)
|  | ジクロロメタン |  |  | (mg／L)
|  | 四塩化炭素 |  |  | (mg／L)
|  | 1,2-ジクロロエタン |  |  | (mg／L)
|  | 1,1-ジクロロエチレン |  |  | (mg／L)
|  | シス-1,2-ジクロロエチレン |  |  | (mg／L)
|  | 1,1,1-トリクロロエタン |  |  | (mg／L)
|  | 1,1,2-トリクロロエタン |  |  | (mg／L)
|  | トリクロロエチレン |  |  | (mg／L)
|  | テトラクロロエチレン |  |  | (mg／L)
|  | 1,3-ジクロロプロペン |  |  | (mg／L)
|  | チウラム |  |  | (mg／L)
|  | シマジン |  |  | (mg／L)
|  | チオベンカルブ |  |  | (mg／L)
|  | ベンゼン |  |  | (mg／L)
|  | セレン |  |  | (mg／L)
|  | 硝酸性窒素 |  |  | (mg／L)
|  | 亜硝酸性窒素 |  |  | (mg／L)
|  | 硝酸性窒素及び亜硝酸性窒素 |  |  | (mg／L)
|  | ふっ素 |  |  | (mg／L)
|  | ほう素 |  |  | (mg／L)
要監視項目 |  | クロロホルム |  |  | (mg／L)
|  | トランス-1,2-ジクロロエチレン |  |  | (mg／L)
|  | 1,2-ジクロロプロパン |  |  | (mg／L)
|  | p-ジクロロベンゼン |  |  | (mg／L)
|  | イソキサチオン |  |  | (mg／L)
|  | ダイアジノン |  |  | (mg／L)
|  | フェニトロチオン（ＭＥＰ） |  |  | (mg／L)
|  | イソプロチオラン |  |  | (mg／L)
|  | オキシン銅（有機銅） |  |  | (mg／L)
|  | クロロタロニル（ＴＰＮ） |  |  | (mg／L)
|  | プロピザミド |  |  | (mg／L)
|  | ＥＰＮ |  |  | (mg／L)
|  | ジクロルボス（ＤＤＶＰ） |  |  | (mg／L)
|  | フェノブカルブ（ＢＰＭＣ） |  |  | (mg／L)
|  | イプロベンホス（ＩＢＰ） |  |  | (mg／L)
|  | クロルニトロフェン（ＣＮＰ） |  |  | (mg／L)
|  | トルエン |  |  | (mg／L)
|  | キシレン |  |  | (mg／L)
|  | フタル酸ジエチルヘキシル |  |  | (mg／L)
|  | ニッケル |  |  | (mg／L)
|  | モリブデン |  |  | (mg／L)
|  | アンチモン |  |  | (mg／L)
|  | 塩化ビニルモノマー |  |  | (mg／L)
|  | エピクロロヒドリン |  |  | (mg／L)
|  | 1,4-ジオキサン |  |  | (mg／L)
|  | 全マンガン |  |  | (mg／L)
|  | ウラン |  |  | (mg／L)
特殊項目 |  | フェノール類 |  |  | (mg／L)
|  | 銅 |  |  | (mg／L)
|  | 亜鉛 |  |  | (mg／L)
|  | 鉄（溶解性） |  |  | (mg／L)
|  | マンガン（溶解性） |  |  | (mg／L)
|  | クロム |  |  | (mg／L)
※１ |  | 全亜鉛 |  |  | (mg／L)
※２ |  | クロロホルム |  |  | (mg／L)
|  | フェノール |  |  | (mg／L)
|  | ホルムアルデヒド |  |  | (mg／L)
その他項目 |  | 陰イオン界面活性剤 |  |  | (mg／L)
|  | アンモニア性窒素 |  |  | (mg／L)
|  | 塩化物イオン |  |  | (mg／L)
|  | 濁度 |  |  | (度)
|  | クロロフィルａ |  |  | (μg／L)
|  | 溶解性ＣＯＤ |  |  | (mg／L)
|  | 溶解性窒素 |  |  | (mg／L)
|  | りん酸態りん |  |  | (mg／L)
|  | 透視度 |  |  | (cm) |  | >100 | >100 | >100 | >100 | 37 | >100 | 5 | >100 | >100 | >100 | 41 | >100
|  | ふん便性大腸菌群数 |  |  | (個／100ml)
備 考 | [10 empty] | 降雨の影響あり |  | 降雨の影響あり
※１ 水生生物保全項目（環境基準）
※２ 水生生物保全項目（要監視）

## 02臼田橋
公 共 用 水 域 水 質 測 定 結 果 個 表
統一地点番号 |  |  | 類型 | 調査年度 |  | 調査区分 | 整理番号 | 水域名 |  |  |  | 地点名 |  |  |  | 調査担当機関名 |  | 枚目／枚数
20-009-01 |  |  | Ａイ | 2004 |  | 0 | 2 | 信濃川上流（２） |  |  |  | 臼田橋 |  |  |  | 長野県 |  | 1
1
|  | 採取月日 |  |  |  |  | 04/21 | 05/19 | 06/09 | 07/21 | 08/18 | 09/22 | 10/20 | 11/17 | 12/08 | 01/19 | 02/15 | 03/09
|  | 採取時刻 |  |  |  |  | 10:30 | 10:40 | 10:30 | 10:50 | 10:40 | 10:43 | 10:35 | 10:50 | 11:00 | 10:35 | 10:40 | 10:30
|  | 採取位置 |  |  |  |  | 流心（中央) | 流心（中央) | 流心（中央) | 流心（中央) | 流心（中央) | 流心（中央) | 流心（中央) | 流心（中央) | 流心（中央) | 流心（中央) | 流心（中央) | 流心（中央)
|  | 採取水深 |  |  | (m) |  | 0.1 | 0.1 | 0.1 | 0.1 | 0.1 | 0.1 | 0.1 | 0.1 | 0.1 | 0.1 | 0.1 | 0.1
一般項目 |  | 天候 |  |  |  |  | 晴れ | 曇り | 晴れ | 晴れ | 晴れ | 曇り | 雨 | 晴れ | 晴れ | 晴れ | 雪 | 晴れ
|  | 流況 |  |  |  |  | 晴れ: 流量大; 雨: 流量大
臭気
色相
|  | 気温 |  |  | (℃) |  | 22.0 | 17.9 | 23.7 | 30.0 | 32.4 | 21.3 | 15.5 | 9.4 | 11.8 | 0.5 | -1.0 | 10.3
|  | 水温 |  |  | (℃) |  | 11.6 | 13.0 | 17.0 | 21.3 | 19.4 | 16.8 | 12.0 | 11.9 | 6.8 | 3.6 | 3.5 | 6.4
|  | 流量 |  |  | (m3／sec) |  | 39.9 | 63.2 | 47.5 | 38.3 | 66.5 | 39.0 | 152.1 | 43.0 | 65.1 | 42.0 | 85.1 | 22.4
|  | 全水深 |  |  | (ｍ)
|  | 透明度 |  |  | (ｍ)
生活環境項目 |  | ｐＨ |  |  |  |  | 8.6 | 7.8 | 7.9 | 8.4 | 7.6 | 8.3 | 8.0 | 7.7 | 7.7 | 8.1 | 8.5 | 8.0
|  | ＤＯ |  |  | (mg／L) |  | 10 | 10 | 10 | 9.1 | 8.7 | 10 | 9.8 | 11 | 11 | 12 | 12 | 11
|  | ＢＯＤ |  |  | (mg／L) |  | 0.6 | 0.7 | 0.8 | <0.5 | 0.8 | 0.6 | 0.6 | 0.7 | 0.8 | 0.7 | 0.9 | 0.5
|  | ＣＯＤ |  |  | (mg／L) |  | 1.6 | 1.3 | 1.8 | 1.0 | 4 | 0.5 | 2.1 | 0.6 | 1.0 | <0.5 | <0.5 | 0.5
|  | ＳＳ |  |  | (mg／L) |  | 3 | 4 | 7 | 2 | 99 | 1 | 5 | 1 | 1 | 1 | 3 | 4
|  | 大腸菌群数 |  |  | (MPN／100ml) |  | 930 | 24000 | 9300 | 9300 | 43000 | 43000 | 9300 | 2400 | 1500 | 430 | 1500 | 2400
|  | n-ヘキサン抽出物質_油分等 |  |  | (mg／L)
|  | 全窒素 |  |  | (mg／L) |  | 晴れ: 1.5; 雪: 1.5
|  | 全燐 |  |  | (mg／L) |  | 晴れ: 0.063; 雪: 0.041
健康項目 |  | カドミウム |  |  | (mg／L) |  | 晴れ: <0.005; 雪: <0.005
|  | 全シアン |  |  | (mg／L) | bar: 晴れ; 雪
|  | 鉛 |  |  | (mg／L) |  | 晴れ: <0.005; 雪: <0.005
|  | 六価クロム |  |  | (mg／L) |  | 晴れ: <0.02; 雪: <0.02
|  | 砒素 |  |  | (mg／L) |  | 晴れ: <0.005; 雪: <0.005
|  | 総水銀 |  |  | (mg／L) |  | 晴れ: <0.0005; 雪: <0.0005
|  | アルキル水銀 |  |  | (mg／L)
|  | ＰＣＢ |  |  | (mg／L)
|  | ジクロロメタン |  |  | (mg／L) |  | 晴れ: <0.002; 雪: <0.002
|  | 四塩化炭素 |  |  | (mg／L) |  | 晴れ: <0.0002; 雪: <0.0002
|  | 1,2-ジクロロエタン |  |  | (mg／L) |  | 晴れ: <0.0004; 雪: <0.0004
|  | 1,1-ジクロロエチレン |  |  | (mg／L) |  | 晴れ: <0.002; 雪: <0.002
|  | シス-1,2-ジクロロエチレン |  |  | (mg／L) |  | 晴れ: <0.004; 雪: <0.004
|  | 1,1,1-トリクロロエタン |  |  | (mg／L) |  | 晴れ: <0.0005; 雪: <0.0005
|  | 1,1,2-トリクロロエタン |  |  | (mg／L) |  | 晴れ: <0.0006; 雪: <0.0006
|  | トリクロロエチレン |  |  | (mg／L) |  | 晴れ: <0.002; 雪: <0.002
|  | テトラクロロエチレン |  |  | (mg／L) |  | 晴れ: <0.0005; 雪: <0.0005
|  | 1,3-ジクロロプロペン |  |  | (mg／L) |  | 晴れ: <0.0002; 雪: <0.0002
|  | チウラム |  |  | (mg／L) |  | 晴れ: <0.0006
|  | シマジン |  |  | (mg／L) |  | 晴れ: <0.0003
|  | チオベンカルブ |  |  | (mg／L) |  | 晴れ: <0.002
|  | ベンゼン |  |  | (mg／L) |  | 晴れ: <0.001; 雪: <0.001
|  | セレン |  |  | (mg／L) |  | 晴れ: <0.002; 雪: <0.002
|  | 硝酸性窒素 |  |  | (mg／L) |  | 曇り: 1.2; 晴れ: 1.0; 晴れ: 1.5; 雪: 1.4
|  | 亜硝酸性窒素 |  |  | (mg／L) |  | 曇り: 0.04; 晴れ: 0.02; 晴れ: <0.02; 雪: <0.02
|  | 硝酸性窒素及び亜硝酸性窒素 |  |  | (mg／L) |  | 曇り: 1.2; 晴れ: 1.0; 晴れ: 1.5; 雪: 1.4
|  | ふっ素 |  |  | (mg／L) |  | 曇り: <0.08; 晴れ: 0.13; 晴れ: <0.08; 雪: <0.08
|  | ほう素 |  |  | (mg／L) |  | 曇り: 0.03; 晴れ: 0.03; 晴れ: 0.03; 雪: 0.04
要監視項目 |  | クロロホルム |  |  | (mg／L)
|  | トランス-1,2-ジクロロエチレン |  |  | (mg／L)
|  | 1,2-ジクロロプロパン |  |  | (mg／L)
|  | p-ジクロロベンゼン |  |  | (mg／L)
|  | イソキサチオン |  |  | (mg／L)
|  | ダイアジノン |  |  | (mg／L)
|  | フェニトロチオン（ＭＥＰ） |  |  | (mg／L)
|  | イソプロチオラン |  |  | (mg／L)
|  | オキシン銅（有機銅） |  |  | (mg／L)
|  | クロロタロニル（ＴＰＮ） |  |  | (mg／L)
|  | プロピザミド |  |  | (mg／L)
|  | ＥＰＮ |  |  | (mg／L)
|  | ジクロルボス（ＤＤＶＰ） |  |  | (mg／L)
|  | フェノブカルブ（ＢＰＭＣ） |  |  | (mg／L)
|  | イプロベンホス（ＩＢＰ） |  |  | (mg／L)
|  | クロルニトロフェン（ＣＮＰ） |  |  | (mg／L)
|  | トルエン |  |  | (mg／L)
|  | キシレン |  |  | (mg／L)
|  | フタル酸ジエチルヘキシル |  |  | (mg／L)
|  | ニッケル |  |  | (mg／L)
|  | モリブデン |  |  | (mg／L)
|  | アンチモン |  |  | (mg／L)
|  | 塩化ビニルモノマー |  |  | (mg／L)
|  | エピクロロヒドリン |  |  | (mg／L)
|  | 1,4-ジオキサン |  |  | (mg／L)
|  | 全マンガン |  |  | (mg／L)
|  | ウラン |  |  | (mg／L)
特殊項目 |  | フェノール類 |  |  | (mg／L)
|  | 銅 |  |  | (mg／L)
|  | 亜鉛 |  |  | (mg／L)
|  | 鉄（溶解性） |  |  | (mg／L)
|  | マンガン（溶解性） |  |  | (mg／L)
|  | クロム |  |  | (mg／L)
※１ |  | 全亜鉛 |  |  | (mg／L)
※２ |  | クロロホルム |  |  | (mg／L)
|  | フェノール |  |  | (mg／L)
|  | ホルムアルデヒド |  |  | (mg／L)
その他項目 |  | 陰イオン界面活性剤 |  |  | (mg／L)
|  | アンモニア性窒素 |  |  | (mg／L)
|  | 塩化物イオン |  |  | (mg／L)
|  | 濁度 |  |  | (度)
|  | クロロフィルａ |  |  | (μg／L)
|  | 溶解性ＣＯＤ |  |  | (mg／L)
|  | 溶解性窒素 |  |  | (mg／L)
|  | りん酸態りん |  |  | (mg／L)
|  | 透視度 |  |  | (cm) |  | >100 | >100 | 61 | >100 | 12 | >100 | 30 | >100 | >100 | >100 | >100 | >100
|  | ふん便性大腸菌群数 |  |  | (個／100ml)
備 考 | [6 empty] | 晴れ: 降雨の影響あり
※１ 水生生物保全項目（環境基準）
※２ 水生生物保全項目（要監視）

## 03生田
公 共 用 水 域 水 質 測 定 結 果 個 表
統一地点番号 |  |  | 類型 | 調査年度 |  | 調査区分 | 整理番号 | 水域名 |  |  |  | 地点名 |  |  |  | 調査担当機関名 |  | 枚目／枚数 | 整理番号 | 水域名 |  |  |  | 地点名 |  |  |  | 調査担当機関名 |  | 枚目／枚数
20-010-51 |  |  | Ａロ | 2004 |  | 0 | 3 | 信濃川上流（３） |  |  |  | 生田 |  |  |  | 北陸地方整備局 |  | 1 | 3 | 信濃川上流（３） |  |  |  | 生田 |  |  |  | 北陸地方整備局 |  | 1
[18 empty] | 2 | [11 empty] | 2
|  | 採取月日 |  |  |  |  | 04/21 | 04/21 | 05/26 | 05/26 | 06/09 | 06/09 | 07/28 | 07/28 | 08/18 | 08/18 | 09/22 | 09/22 | 10/20 | 10/20 | 11/17 | 11/17 | 12/08 | 12/08 | 01/19 | 01/19 | 02/16 | 02/16 | 03/09 | 03/09
|  | 採取時刻 |  |  |  |  | 11:00 | 13:00 | 10:33 | 12:30 | 10:29 | 12:29 | 10:30 | 12:30 | 10:30 | 12:30 | 10:10 | 13:10 | 11:00 | 13:00 | 10:40 | 13:20 | 11:00 | 13:30 | 10:30 | 13:30 | 11:30 | 13:30 | 08:30 | 15:00
|  | 採取位置 |  |  |  |  | 左岸 | 左岸 | 左岸 | 左岸 | 左岸 | 左岸 | 左岸 | 左岸 | 左岸 | 左岸 | 左岸 | 左岸 | 左岸 | 左岸 | 左岸 | 左岸 | 左岸 | 左岸 | 左岸 | 左岸 | 左岸 | 左岸 | 左岸 | 左岸
|  | 採取水深 |  |  | (m) |  | 0.1 | 0.1 | 0.1 | 0.1 | 0.1 | 0.1 | 0.1 | 0.1 | 0.1 | 0.1 | 0.1 | 0.1 | 0.1 | 0.1 | 0.1 | 0.1 | 0.1 | 0.1 | 0.1 | 0.1 | 0.1 | 0.1 | 0.1 | 0.1
一般項目 |  | 天候 |  |  |  |  | 快晴 | 快晴 | 快晴 | 快晴 | 晴れ | 晴れ | 快晴 | 快晴 | 曇り | 曇り | 曇り | 曇り | 雨 | 雨 | 快晴 | 快晴 | 快晴 | 晴れ | 快晴 | 快晴 | 曇り | 曇り | 晴れ | 快晴
流況
臭気 | bar: 快晴 to 快晴
|  | 色相 |  |  |  |  | 無色 | 無色 | 無色 | 無色 | 無色 | 無色 | 無色 | 無色 | 無色 | 無色 | 無色 | 無色 | 茶色・淡（明） | 茶色・淡（明） | 無色 | 無色 | 無色 | 無色 | 無色 | 無色 | 無色 | 無色 | 無色 | 無色
|  | 気温 |  |  | (℃) |  | 22.4 | 23.6 | 25.0 | 25.3 | 22.3 | 24.3 | 32.0 | 33.2 | 32.8 | 33.2 | 22.5 | 23.6 | 13.0 | 13.8 | 10.0 | 14.3 | 10.5 | 11.5 | 4.2 | 5.0 | -0.5 | 1.0 | 3.2 | 8.5
|  | 水温 |  |  | (℃) |  | 15.0 | 16.1 | 16.4 | 17.3 | 19.0 | 19.2 | 25.5 | 25.8 | 25.7 | 25.6 | 20.0 | 21.1 | 13.0 | 13.0 | 8.0 | 10.1 | 7.5 | 8.0 | 2.5 | 2.0 | 2.5 | 2.0 | 5.4 | 7.0
|  | 流量 |  |  | (m3／sec)
|  | 全水深 |  |  | (ｍ)
|  | 透明度 |  |  | (ｍ)
生活環境項目 |  | ｐＨ |  |  |  |  | 7.9 | 7.8 | 8.0 | 7.9 | 7.8 | 7.9 | 8.3 | 8.3 | 8.0 | 7.9 | 8.1 | 8.1 | 7.3 | 7.3 | 7.5 | 7.6 | 7.6 | 7.7 | 7.4 | 7.4 | 7.2 | 7.3 | 7.2 | 7.6
|  | ＤＯ |  |  | (mg／L) |  | 10 | 10 | 9.5 | 9.4 | 9.9 | 10 | 9.0 | 9.5 | 8.2 | 8.6 | 10 | 10 | 9.9 | 9.8 | 11 | 11 | 11 | 11 | 13 | 13 | 12 | 12 | 11 | 11
|  | ＢＯＤ |  |  | (mg／L) |  | 0.9 | 1.3 | 0.8 | 0.7 | 1.3 | 1.1 | 0.8 | 0.9 | 2.0 | 2.0 | 0.8 | 0.7 | 1.3 | 1.7 | 0.6 | 0.6 | 0.6 | 0.5 | 0.9 | 1.0 | 1.2 | 1.2 | 1.4 | 1.1
|  | ＣＯＤ |  |  | (mg／L) |  | 曇り: 7.4; 曇り: 2.1
|  | ＳＳ |  |  | (mg／L) |  | 4 | 4 | 4 | 6 | 2 | 4 | 5 | 4 | 58 | 48 | 5 | 3 | 42 | 62 | 1 | 1 | 9 | 8 | 4 | 5 | 5 | 5 | 6 | 6
|  | 大腸菌群数 |  |  | (MPN／100ml) |  | 490 | 490 | 790 | 2200 | 7900 | 3300 | 13000 | 7900 | 79000 | 35000 | 17000 | 4900 | 130000 | 79000 | 2300 | 1700 | 700 | 1400 | 490 | 1300 | 3300 | 2300 | 3300 | 230
|  | n-ヘキサン抽出物質_油分等 |  |  | (mg／L) | bar: 曇り; 曇り
|  | 全窒素 |  |  | (mg／L) |  | 曇り: 1.4; 曇り: 1.6
|  | 全燐 |  |  | (mg／L) |  | 曇り: 0.17; 曇り: 0.081
健康項目 |  | カドミウム |  |  | (mg／L) |  | 快晴: <0.005; 曇り: <0.005; 快晴: <0.005; 曇り: <0.005
|  | 全シアン |  |  | (mg／L) | bar: 快晴; 曇り; 快晴; 曇り
|  | 鉛 |  |  | (mg／L) |  | 快晴: <0.005; 曇り: <0.005; 快晴: <0.005; 曇り: <0.005
|  | 六価クロム |  |  | (mg／L) |  | 快晴: <0.02; 曇り: <0.02; 快晴: <0.02; 曇り: <0.02
|  | 砒素 |  |  | (mg／L) |  | 快晴: <0.005; 曇り: <0.005; 快晴: <0.005; 曇り: <0.005
|  | 総水銀 |  |  | (mg／L) |  | 快晴: <0.0005; 曇り: <0.0005; 快晴: <0.0005; 曇り: <0.0005
|  | アルキル水銀 |  |  | (mg／L)
|  | ＰＣＢ |  |  | (mg／L)
|  | ジクロロメタン |  |  | (mg／L) |  | 快晴: <0.002; 曇り: <0.002; 快晴: <0.002; 曇り: <0.002
|  | 四塩化炭素 |  |  | (mg／L) |  | 快晴: <0.0002; 曇り: <0.0002; 快晴: <0.0002; 曇り: <0.0002
|  | 1,2-ジクロロエタン |  |  | (mg／L) |  | 快晴: <0.0004; 曇り: <0.0004; 快晴: <0.0004; 曇り: <0.0004
|  | 1,1-ジクロロエチレン |  |  | (mg／L) |  | 快晴: <0.002; 曇り: <0.002; 快晴: <0.002; 曇り: <0.002
|  | シス-1,2-ジクロロエチレン |  |  | (mg／L) |  | 快晴: <0.004; 曇り: <0.004; 快晴: <0.004; 曇り: <0.004
|  | 1,1,1-トリクロロエタン |  |  | (mg／L) |  | 快晴: <0.0005; 曇り: <0.0005; 快晴: <0.0005; 曇り: <0.0005
|  | 1,1,2-トリクロロエタン |  |  | (mg／L) |  | 快晴: <0.0006; 曇り: <0.0006; 快晴: <0.0006; 曇り: <0.0006
|  | トリクロロエチレン |  |  | (mg／L) |  | 快晴: <0.002; 曇り: <0.002; 快晴: <0.002; 曇り: <0.002
|  | テトラクロロエチレン |  |  | (mg／L) |  | 快晴: 0.0007; 曇り: <0.0005; 快晴: <0.0005; 曇り: <0.0005
|  | 1,3-ジクロロプロペン |  |  | (mg／L) |  | 快晴: <0.0002; 曇り: <0.0002; 快晴: <0.0002; 曇り: <0.0002
|  | チウラム |  |  | (mg／L) |  | 快晴: <0.0006; 曇り: <0.0006; 快晴: <0.0006; 曇り: <0.0006
|  | シマジン |  |  | (mg／L) |  | 快晴: <0.0003; 曇り: <0.0003; 快晴: <0.0003; 曇り: <0.0003
|  | チオベンカルブ |  |  | (mg／L) |  | 快晴: <0.002; 曇り: <0.002; 快晴: <0.002; 曇り: <0.002
|  | ベンゼン |  |  | (mg／L) |  | 快晴: <0.001; 曇り: <0.001; 快晴: <0.001; 曇り: <0.001
|  | セレン |  |  | (mg／L) |  | 快晴: <0.002; 曇り: <0.002; 快晴: <0.002; 曇り: <0.002
|  | 硝酸性窒素 |  |  | (mg／L)
|  | 亜硝酸性窒素 |  |  | (mg／L)
|  | 硝酸性窒素及び亜硝酸性窒素 |  |  | (mg／L)
|  | ふっ素 |  |  | (mg／L)
|  | ほう素 |  |  | (mg／L)
要監視項目 |  | クロロホルム |  |  | (mg／L)
|  | トランス-1,2-ジクロロエチレン |  |  | (mg／L)
|  | 1,2-ジクロロプロパン |  |  | (mg／L)
|  | p-ジクロロベンゼン |  |  | (mg／L)
|  | イソキサチオン |  |  | (mg／L)
|  | ダイアジノン |  |  | (mg／L)
|  | フェニトロチオン（ＭＥＰ） |  |  | (mg／L)
|  | イソプロチオラン |  |  | (mg／L)
|  | オキシン銅（有機銅） |  |  | (mg／L)
|  | クロロタロニル（ＴＰＮ） |  |  | (mg／L)
|  | プロピザミド |  |  | (mg／L)
|  | ＥＰＮ |  |  | (mg／L)
|  | ジクロルボス（ＤＤＶＰ） |  |  | (mg／L)
|  | フェノブカルブ（ＢＰＭＣ） |  |  | (mg／L)
|  | イプロベンホス（ＩＢＰ） |  |  | (mg／L)
|  | クロルニトロフェン（ＣＮＰ） |  |  | (mg／L)
|  | トルエン |  |  | (mg／L)
|  | キシレン |  |  | (mg／L)
|  | フタル酸ジエチルヘキシル |  |  | (mg／L)
|  | ニッケル |  |  | (mg／L)
|  | モリブデン |  |  | (mg／L)
|  | アンチモン |  |  | (mg／L)
|  | 塩化ビニルモノマー |  |  | (mg／L)
|  | エピクロロヒドリン |  |  | (mg／L)
|  | 1,4-ジオキサン |  |  | (mg／L)
|  | 全マンガン |  |  | (mg／L)
|  | ウラン |  |  | (mg／L)
特殊項目 |  | フェノール類 |  |  | (mg／L) |  | 曇り: <0.005; 曇り: <0.005
|  | 銅 |  |  | (mg／L) |  | 曇り: <0.01; 曇り: <0.01
|  | 亜鉛 |  |  | (mg／L)
|  | 鉄（溶解性） |  |  | (mg／L) |  | 曇り: 0.17; 曇り: <0.01
|  | マンガン（溶解性） |  |  | (mg／L) |  | 曇り: <0.01; 曇り: 0.02
|  | クロム |  |  | (mg／L) |  | 曇り: <0.02; 曇り: <0.02
※１ |  | 全亜鉛 |  |  | (mg／L)
※２ |  | クロロホルム |  |  | (mg／L)
|  | フェノール |  |  | (mg／L)
|  | ホルムアルデヒド |  |  | (mg／L)
その他項目 |  | 陰イオン界面活性剤 |  |  | (mg／L) |  | 曇り: <0.05; 曇り: <0.05
|  | アンモニア性窒素 |  |  | (mg／L) |  | 曇り: 0.02; 曇り: 0.08
|  | 塩化物イオン |  |  | (mg／L)
|  | 濁度 |  |  | (度)
|  | クロロフィルａ |  |  | (μg／L)
|  | 溶解性ＣＯＤ |  |  | (mg／L)
|  | 溶解性窒素 |  |  | (mg／L)
|  | りん酸態りん |  |  | (mg／L) |  | 曇り: 0.061; 曇り: 0.056
|  | 透視度 |  |  | (cm) |  | 90 | 89 | 85 | 87 | 71 | 80 | 89 | 90 | 42 | 45 | >100 | >100 | 20 | 13 | >100 | >100 | 85 | 79 | >100 | >100 | 60 | 65 | 69 | 65
|  | ふん便性大腸菌群数 |  |  | (個／100ml)
備 考 | [6 empty] | 雨: 降雨の影響あり; 雨: 降雨の影響あり
※１ 水生生物保全項目（環境基準）
※２ 水生生物保全項目（要監視）

## 旧04笄橋
公 共 用 水 域 水 質 測 定 結 果 個 表
統一地点番号 |  |  | 類型 | 調査年度 |  | 調査区分 | 整理番号 | 水域名 |  |  |  | 地点名 |  |  |  | 調査担当機関名 |  | 枚目／枚数
20-010-52 |  |  | Ａロ | 2004 |  | 0 | 旧4 | 信濃川上流（３） |  |  |  | 笄橋 |  |  |  | 北陸地方整備局 |  | 1
1
|  | 採取月日 |  |  |  |  | 04/21 | 05/26 | 06/09 | 07/28 | 08/18 | 09/22 | 10/20 | 11/17 | 12/08 | 01/19 | 02/16 | 03/09
|  | 採取時刻 |  |  |  |  | 09:50 | 09:29 | 09:30 | 09:30 | 09:30 | 09:15 | 09:40 | 09:30 | 09:20 | 09:30 | 10:30 | 09:30
|  | 採取位置 |  |  |  |  | 流心（中央) | 流心（中央) | 流心（中央) | 流心（中央) | 流心（中央) | 流心（中央) | 流心（中央) | 流心（中央) | 流心（中央) | 流心（中央) | 流心（中央) | 流心（中央)
|  | 採取水深 |  |  | (m) |  | 0.1 | 0.1 | 0.1 | 0.1 | 0.1 | 0.1 | 0.1 | 0.1 | 0.1 | 0.1 | 0.1 | 0.1
一般項目 |  | 天候 |  |  |  |  | 快晴 | 快晴 | 曇り | 快晴 | 曇り | 曇り | 曇り | 晴れ | 晴れ | 快晴 | 雪 | 晴れ
流況
|  | 臭気 |  |  |  |  | 無臭 | 魚臭（微） | 無臭 | 無臭 | 無臭 | 無臭 | 無臭 | 無臭 | 無臭 | 無臭 | 無臭 | 無臭
|  | 色相 |  |  |  |  | 無色 | 無色 | 無色 | 無色 | 無色 | 無色 | 茶色・淡（明） | 無色 | 無色 | 無色 | 無色 | 無色
|  | 気温 |  |  | (℃) |  | 17.9 | 24.0 | 22.0 | 28.8 | 31.2 | 20.0 | 14.2 | 8.5 | 8.0 | 3.0 | 0.5 | 5.0
|  | 水温 |  |  | (℃) |  | 13.8 | 16.8 | 18.2 | 25.3 | 24.4 | 19.7 | 13.1 | 7.2 | 7.5 | 2.5 | 2.5 | 4.8
|  | 流量 |  |  | (m3／sec)
|  | 全水深 |  |  | (ｍ)
|  | 透明度 |  |  | (ｍ)
生活環境項目 |  | ｐＨ |  |  |  |  | 8.4 | 8.3 | 8.1 | 8.3 | 7.9 | 7.6 | 7.5 | 7.7 | 7.8 | 6.9 | 7.4 | 6.9
|  | ＤＯ |  |  | (mg／L) |  | 10 | 9.4 | 10 | 9.8 | 8.2 | 9.0 | 9.8 | 11 | 11 | 14 | 12 | 12
|  | ＢＯＤ |  |  | (mg／L) |  | 1.7 | 1.0 | 1.3 | 1.0 | 2.4 | 1.3 | 1.4 | 0.6 | <0.5 | 1.4 | 1.3 | 1.3
|  | ＣＯＤ |  |  | (mg／L) |  | 曇り: 8.5; 雪: 2.5
|  | ＳＳ |  |  | (mg／L) |  | 3 | 8 | 3 | 3 | 56 | 7 | 37 | 1 | 4 | 3 | 5 | 5
|  | 大腸菌群数 |  |  | (MPN／100ml) |  | 1300 | 4900 | 23000 | 7000 | 23000 | 17000 | 79000 | 2700 | 1700 | 1400 | 2800 | 1700
|  | n-ヘキサン抽出物質_油分等 |  |  | (mg／L)
|  | 全窒素 |  |  | (mg／L) |  | 曇り: 1.5; 雪: 2.0
|  | 全燐 |  |  | (mg／L) |  | 曇り: 0.15; 雪: 0.086
健康項目 |  | カドミウム |  |  | (mg／L) |  | 快晴: <0.005; 曇り: <0.005; 晴れ: <0.005; 雪: <0.005
|  | 全シアン |  |  | (mg／L) | bar: 快晴; 曇り; 晴れ; 雪
|  | 鉛 |  |  | (mg／L) |  | 快晴: <0.005; 曇り: <0.005; 晴れ: <0.005; 雪: <0.005
|  | 六価クロム |  |  | (mg／L) |  | 快晴: <0.02; 曇り: <0.02; 晴れ: <0.02; 雪: <0.02
|  | 砒素 |  |  | (mg／L) |  | 快晴: <0.005; 曇り: <0.005; 晴れ: <0.005; 雪: <0.005
|  | 総水銀 |  |  | (mg／L) |  | 快晴: <0.0005; 曇り: <0.0005; 晴れ: <0.0005; 雪: <0.0005
|  | アルキル水銀 |  |  | (mg／L)
|  | ＰＣＢ |  |  | (mg／L)
|  | ジクロロメタン |  |  | (mg／L)
|  | 四塩化炭素 |  |  | (mg／L)
|  | 1,2-ジクロロエタン |  |  | (mg／L)
|  | 1,1-ジクロロエチレン |  |  | (mg／L)
|  | シス-1,2-ジクロロエチレン |  |  | (mg／L)
|  | 1,1,1-トリクロロエタン |  |  | (mg／L)
|  | 1,1,2-トリクロロエタン |  |  | (mg／L)
|  | トリクロロエチレン |  |  | (mg／L)
|  | テトラクロロエチレン |  |  | (mg／L)
|  | 1,3-ジクロロプロペン |  |  | (mg／L)
|  | チウラム |  |  | (mg／L)
|  | シマジン |  |  | (mg／L)
|  | チオベンカルブ |  |  | (mg／L)
|  | ベンゼン |  |  | (mg／L)
|  | セレン |  |  | (mg／L)
|  | 硝酸性窒素 |  |  | (mg／L)
|  | 亜硝酸性窒素 |  |  | (mg／L)
|  | 硝酸性窒素及び亜硝酸性窒素 |  |  | (mg／L)
|  | ふっ素 |  |  | (mg／L)
|  | ほう素 |  |  | (mg／L)
要監視項目 |  | クロロホルム |  |  | (mg／L)
|  | トランス-1,2-ジクロロエチレン |  |  | (mg／L)
|  | 1,2-ジクロロプロパン |  |  | (mg／L)
|  | p-ジクロロベンゼン |  |  | (mg／L)
|  | イソキサチオン |  |  | (mg／L)
|  | ダイアジノン |  |  | (mg／L)
|  | フェニトロチオン（ＭＥＰ） |  |  | (mg／L)
|  | イソプロチオラン |  |  | (mg／L)
|  | オキシン銅（有機銅） |  |  | (mg／L)
|  | クロロタロニル（ＴＰＮ） |  |  | (mg／L)
|  | プロピザミド |  |  | (mg／L)
|  | ＥＰＮ |  |  | (mg／L)
|  | ジクロルボス（ＤＤＶＰ） |  |  | (mg／L)
|  | フェノブカルブ（ＢＰＭＣ） |  |  | (mg／L)
|  | イプロベンホス（ＩＢＰ） |  |  | (mg／L)
|  | クロルニトロフェン（ＣＮＰ） |  |  | (mg／L)
|  | トルエン |  |  | (mg／L)
|  | キシレン |  |  | (mg／L)
|  | フタル酸ジエチルヘキシル |  |  | (mg／L)
|  | ニッケル |  |  | (mg／L)
|  | モリブデン |  |  | (mg／L)
|  | アンチモン |  |  | (mg／L)
|  | 塩化ビニルモノマー |  |  | (mg／L)
|  | エピクロロヒドリン |  |  | (mg／L)
|  | 1,4-ジオキサン |  |  | (mg／L)
|  | 全マンガン |  |  | (mg／L)
|  | ウラン |  |  | (mg／L)
特殊項目 |  | フェノール類 |  |  | (mg／L)
|  | 銅 |  |  | (mg／L)
|  | 亜鉛 |  |  | (mg／L)
|  | 鉄（溶解性） |  |  | (mg／L)
|  | マンガン（溶解性） |  |  | (mg／L)
|  | クロム |  |  | (mg／L)
※１ |  | 全亜鉛 |  |  | (mg／L)
※２ |  | クロロホルム |  |  | (mg／L)
|  | フェノール |  |  | (mg／L)
|  | ホルムアルデヒド |  |  | (mg／L)
その他項目 |  | 陰イオン界面活性剤 |  |  | (mg／L)
|  | アンモニア性窒素 |  |  | (mg／L)
|  | 塩化物イオン |  |  | (mg／L)
|  | 濁度 |  |  | (度)
|  | クロロフィルａ |  |  | (μg／L)
|  | 溶解性ＣＯＤ |  |  | (mg／L)
|  | 溶解性窒素 |  |  | (mg／L)
|  | りん酸態りん |  |  | (mg／L)
|  | 透視度 |  |  | (cm) |  | 85 | 84 | 75 | 84 | 53 | 67 | 20 | >100 | >100 | >100 | 70 | 61
|  | ふん便性大腸菌群数 |  |  | (個／100ml)
備 考 | [6 empty] | 曇り: 降雨の影響あり
※１ 水生生物保全項目（環境基準）
※２ 水生生物保全項目（要監視）

## 04千曲橋
公 共 用 水 域 水 質 測 定 結 果 個 表
統一地点番号 |  |  | 類型 | 調査年度 |  | 調査区分 | 整理番号 | 水域名 |  |  |  | 地点名 |  |  |  | 調査担当機関名 |  | 枚目／枚数 | 整理番号 | 水域名 |  |  |  | 地点名 |  |  |  | 調査担当機関名 |  | 枚目／枚数 | 整理番号 | 水域名 |  |  |  | 地点名 | 調査担当機関名 | 枚目／枚数
20-010-01 |  |  | Ａロ | 2004 |  | 0 | 4 | 信濃川上流（３） |  |  |  | 千曲橋 |  |  |  | 北陸地方整備局 |  | 1 | 4 | 信濃川上流（３） |  |  |  | 千曲橋 |  |  |  | 北陸地方整備局 |  | 1 | 4 | 信濃川上流（３） |  |  |  | 千曲橋 | 北陸地方整備局 | 1
[18 empty] | 3 | [11 empty] | 3 | [7 empty] | 3
|  | 採取月日 |  |  |  |  | 04/21 | 04/21 | 05/26 | 05/26 | 06/09 | 06/09 | 07/28 | 07/28 | 08/18 | 08/18 | 09/22 | 09/22 | 09/22 | 09/22 | 09/22 | 09/23 | 09/23 | 10/20 | 10/20 | 11/17 | 11/17 | 12/08 | 12/08 | 01/19 | 01/19 | 02/16 | 02/16 | 03/09 | 03/09
|  | 採取時刻 |  |  |  |  | 08:04 | 14:40 | 08:32 | 13:32 | 08:30 | 13:30 | 08:30 | 13:30 | 08:30 | 13:30 | 08:00 | 12:10 | 16:10 | 20:00 | 23:55 | 04:00 | 08:10 | 09:00 | 14:30 | 08:00 | 14:30 | 08:30 | 14:30 | 08:30 | 14:30 | 09:00 | 14:30 | 10:30 | 13:30
|  | 採取位置 |  |  |  |  | 流心（中央) | 流心（中央) | 流心（中央) | 流心（中央) | 流心（中央) | 流心（中央) | 流心（中央) | 流心（中央) | 流心（中央) | 流心（中央) | 流心（中央) | 流心（中央) | 流心（中央) | 流心（中央) | 流心（中央) | 流心（中央) | 流心（中央) | 流心（中央) | 流心（中央) | 流心（中央) | 流心（中央) | 流心（中央) | 流心（中央) | 流心（中央) | 流心（中央) | 流心（中央) | 流心（中央) | 流心（中央) | 流心（中央)
|  | 採取水深 |  |  | (m) |  | 0.1 | 0.1 | 0.1 | 0.1 | 0.1 | 0.1 | 0.1 | 0.1 | 0.1 | 0.1 | 0.1 | 0.1 | 0.1 | 0.1 | 0.1 | 0.1 | 0.1 | 0.1 | 0.1 | 0.1 | 0.1 | 0.1 | 0.1 | 0.1 | 0.1 | 0.1 | 0.1 | 0.1 | 0.1
一般項目 |  | 天候 |  |  |  |  | 快晴 | 快晴 | 快晴 | 快晴 | 曇り | 晴れ | 快晴 | 快晴 | 曇り | 曇り | 霧雨 | 曇り | 晴れ | 曇り | 雨 | 雨 | 曇り | 霧雨 | 雨 | 晴れ | 快晴 | 晴れ | 晴れ | 快晴 | 快晴 | 雨 | 曇り | 晴れ | 晴れ
流況
|  | 臭気 |  |  |  |  | 無臭 | 無臭 | 無臭 | 無臭 | 無臭 | 無臭 | 無臭 | 無臭 | 無臭 | 無臭 | 無臭 | 無臭 | 無臭 | 魚臭（微） | 魚臭（微） | 無臭 | 無臭 | 無臭 | 無臭 | 無臭 | 無臭 | 無臭 | 無臭 | 無臭 | 無臭 | 無臭 | 無臭 | 無臭 | 無臭
|  | 色相 |  |  |  |  | 無色 | 無色 | 無色 | 無色 | 無色 | 無色 | 無色 | 無色 | 無色 | 無色 | 無色 | 無色 | 無色 | 無色 | 無色 | 無色 | 無色 | 茶色・淡（明） | 茶色・濃（暗） | 無色 | 無色 | 無色 | 無色 | 無色 | 無色 | 無色 | 無色 | 無色 | 無色
|  | 気温 |  |  | (℃) |  | 14.0 | 23.0 | 24.8 | 25.2 | 21.6 | 25.0 | 29.1 | 34.1 | 31.2 | 34.2 | 21.2 | 22.6 | 21.2 | 21.0 | 20.4 | 18.0 | 18.5 | 15.1 | 14.1 | 3.2 | 13.1 | 7.8 | 10.0 | 4.0 | 8.2 | 2.0 | 3.0 | 4.0 | 8.5
|  | 水温 |  |  | (℃) |  | 13.0 | 16.1 | 16.7 | 18.3 | 18.4 | 20.1 | 23.1 | 29.6 | 24.8 | 26.2 | 20.0 | 20.9 | 21.0 | 20.2 | 20.0 | 19.1 | 19.4 | 14.0 | 13.3 | 7.8 | 10.5 | 7.0 | 8.0 | 1.0 | 4.5 | 3.0 | 4.0 | 6.0 | 7.2
|  | 流量 |  |  | (m3／sec)
|  | 全水深 |  |  | (ｍ)
|  | 透明度 |  |  | (ｍ)
生活環境項目 |  | ｐＨ |  |  |  |  | 7.6 | 8.4 | 7.6 | 8.0 | 8.0 | 8.6 | 8.1 | 8.8 | 8.0 | 8.1 | 7.7 | 8.4 | 8.3 | 8.4 | 7.7 | 7.5 | 7.3 | 7.6 | 7.3 | 8.1 | 8.2 | 7.4 | 7.3 | 8.4 | 8.4 | 7.8 | 7.3 | 7.7 | 7.9
|  | ＤＯ |  |  | (mg／L) |  | 10 | 11 | 9.6 | 9.1 | 9.3 | 10 | 9.2 | 10 | 8.5 | 8.2 | 8.3 | 10 | 10 | 8.1 | 7.8 | 7.8 | 8.4 | 9.7 | 9.6 | 11 | 12 | 12 | 12 | 12 | 14 | 12 | 12 | 12 | 12
|  | ＢＯＤ |  |  | (mg／L) |  | 2.1 | 2.0 | 1.1 | 0.9 | 1.6 | 1.5 | 0.8 | 1.1 | 2.7 | 2.4 | 0.9 | 0.9 | 1.7 | 1.2 | 1.2 | 1.1 | 0.9 | 1.0 | 2.2 | 0.6 | 0.7 | 0.6 | 0.8 | 1.2 | 1.5 | 1.8 | 1.5 | 1.0 | 1.2
|  | ＣＯＤ |  |  | (mg／L) |  | 曇り: 5.8; 雨: 3.1
|  | ＳＳ |  |  | (mg／L) |  | 4 | 5 | 5 | 5 | 2 | 4 | 2 | 3 | 43 | 42 | 2 | 2 | 4 | 3 | 4 | 4 | 3 | 29 | 240 | 2 | 2 | 4 | 8 | 3 | 4 | 8 | 8 | 6 | 6
|  | 大腸菌群数 |  |  | (MPN／100ml) |  | 2200 | 700 | 13000 | 4900 | 7000 | 3300 | 13000 | 2200 | 17000 | 49000 | 11000 | 13000 | 7900 | 22000 | 13000 | 13000 | 22000 | 49000 | 490000 | 4900 | 1700 | 4900 | 1400 | 2300 | 2300 | 1100 | 1700 | 1300 | 1700
|  | n-ヘキサン抽出物質_油分等 |  |  | (mg／L) | bar: 曇り; 雨
|  | 全窒素 |  |  | (mg／L) |  | 曇り: 1.9; 雨: 2.0
|  | 全燐 |  |  | (mg／L) |  | 曇り: 0.13; 雨: 0.11
健康項目 |  | カドミウム |  |  | (mg／L) |  | 快晴: <0.005; 曇り: <0.005; 晴れ: <0.005; 雨: <0.005
|  | 全シアン |  |  | (mg／L) | bar: 快晴; 快晴; 曇り; 快晴; 曇り; 霧雨; 霧雨; 晴れ; 晴れ; 快晴; 雨; 晴れ
|  | 鉛 |  |  | (mg／L) |  | 快晴: <0.005; 快晴: <0.005; 曇り: <0.005; 快晴: <0.005; 曇り: <0.005; 霧雨: <0.005; 霧雨: <0.005; 晴れ: <0.005; 晴れ: <0.005; 快晴: <0.005; 雨: <0.005; 晴れ: <0.005
|  | 六価クロム |  |  | (mg／L) |  | 快晴: <0.02; 曇り: <0.02; 晴れ: <0.02; 雨: <0.02
|  | 砒素 |  |  | (mg／L) |  | 快晴: <0.005; 快晴: <0.005; 曇り: <0.005; 快晴: <0.005; 曇り: <0.005; 霧雨: <0.005; 霧雨: <0.005; 晴れ: <0.005; 晴れ: <0.005; 快晴: <0.005; 雨: <0.005; 晴れ: <0.005
|  | 総水銀 |  |  | (mg／L) |  | 快晴: <0.0005; 曇り: <0.0005; 晴れ: <0.0005; 雨: <0.0005
|  | アルキル水銀 |  |  | (mg／L)
|  | ＰＣＢ |  |  | (mg／L)
|  | ジクロロメタン |  |  | (mg／L) |  | 快晴: <0.002; 曇り: <0.002; 晴れ: <0.002; 雨: <0.002
|  | 四塩化炭素 |  |  | (mg／L) |  | 快晴: <0.0002; 曇り: <0.0002; 晴れ: <0.0002; 雨: <0.0002
|  | 1,2-ジクロロエタン |  |  | (mg／L) |  | 快晴: <0.0004; 曇り: <0.0004; 晴れ: <0.0004; 雨: <0.0004
|  | 1,1-ジクロロエチレン |  |  | (mg／L) |  | 快晴: <0.002; 曇り: <0.002; 晴れ: <0.002; 雨: <0.002
|  | シス-1,2-ジクロロエチレン |  |  | (mg／L) |  | 快晴: <0.004; 曇り: <0.004; 晴れ: <0.004; 雨: <0.004
|  | 1,1,1-トリクロロエタン |  |  | (mg／L) |  | 快晴: <0.0005; 曇り: <0.0005; 晴れ: <0.0005; 雨: <0.0005
|  | 1,1,2-トリクロロエタン |  |  | (mg／L) |  | 快晴: <0.0006; 曇り: <0.0006; 晴れ: <0.0006; 雨: <0.0006
|  | トリクロロエチレン |  |  | (mg／L) |  | 快晴: <0.002; 曇り: <0.002; 晴れ: <0.002; 雨: <0.002
|  | テトラクロロエチレン |  |  | (mg／L) |  | 快晴: <0.0005; 曇り: <0.0005; 晴れ: <0.0005; 雨: <0.0005
|  | 1,3-ジクロロプロペン |  |  | (mg／L) |  | 快晴: <0.0002; 曇り: <0.0002; 晴れ: <0.0002; 雨: <0.0002
|  | チウラム |  |  | (mg／L) |  | 快晴: <0.0006; 曇り: <0.0006; 晴れ: <0.0006; 雨: <0.0006
|  | シマジン |  |  | (mg／L) |  | 快晴: <0.0003; 曇り: <0.0003; 晴れ: <0.0003; 雨: <0.0003
|  | チオベンカルブ |  |  | (mg／L) |  | 快晴: <0.002; 曇り: <0.002; 晴れ: <0.002; 雨: <0.002
|  | ベンゼン |  |  | (mg／L) |  | 快晴: <0.001; 曇り: <0.001; 晴れ: <0.001; 雨: <0.001
|  | セレン |  |  | (mg／L) |  | 快晴: <0.002; 曇り: <0.002; 晴れ: <0.002; 雨: <0.002
|  | 硝酸性窒素 |  |  | (mg／L) |  | 快晴: 1.6; 曇り: 1.0; 晴れ: 1.6; 雨: 1.6
|  | 亜硝酸性窒素 |  |  | (mg／L) |  | 快晴: <0.02; 曇り: <0.02; 晴れ: 0.03; 雨: 0.03
|  | 硝酸性窒素及び亜硝酸性窒素 |  |  | (mg／L) |  | 快晴: 1.6; 曇り: 1.0; 晴れ: 1.6; 雨: 1.7
|  | ふっ素 |  |  | (mg／L) |  | 快晴: <0.08; 曇り: 0.11; 晴れ: 0.09; 雨: 0.09
|  | ほう素 |  |  | (mg／L) |  | 快晴: 0.03; 曇り: 0.06; 晴れ: 0.05; 雨: 0.07
要監視項目 |  | クロロホルム |  |  | (mg／L)
|  | トランス-1,2-ジクロロエチレン |  |  | (mg／L)
|  | 1,2-ジクロロプロパン |  |  | (mg／L) |  | 曇り: <0.006
|  | p-ジクロロベンゼン |  |  | (mg／L)
|  | イソキサチオン |  |  | (mg／L) |  | 曇り: <0.0008
|  | ダイアジノン |  |  | (mg／L) |  | 曇り: <0.0005
|  | フェニトロチオン（ＭＥＰ） |  |  | (mg／L) |  | 曇り: <0.0003
|  | イソプロチオラン |  |  | (mg／L) |  | 曇り: <0.004
|  | オキシン銅（有機銅） |  |  | (mg／L) |  | 曇り: <0.004
|  | クロロタロニル（ＴＰＮ） |  |  | (mg／L) |  | 曇り: <0.004
|  | プロピザミド |  |  | (mg／L) |  | 曇り: <0.0008
|  | ＥＰＮ |  |  | (mg／L) |  | 曇り: <0.0006
|  | ジクロルボス（ＤＤＶＰ） |  |  | (mg／L) |  | 曇り: <0.001
|  | フェノブカルブ（ＢＰＭＣ） |  |  | (mg／L) |  | 曇り: <0.002
|  | イプロベンホス（ＩＢＰ） |  |  | (mg／L) |  | 曇り: <0.0008
|  | クロルニトロフェン（ＣＮＰ） |  |  | (mg／L) |  | 曇り: <0.0001
|  | トルエン |  |  | (mg／L)
|  | キシレン |  |  | (mg／L)
|  | フタル酸ジエチルヘキシル |  |  | (mg／L)
|  | ニッケル |  |  | (mg／L)
|  | モリブデン |  |  | (mg／L)
|  | アンチモン |  |  | (mg／L)
|  | 塩化ビニルモノマー |  |  | (mg／L)
|  | エピクロロヒドリン |  |  | (mg／L)
|  | 1,4-ジオキサン |  |  | (mg／L)
|  | 全マンガン |  |  | (mg／L)
|  | ウラン |  |  | (mg／L)
特殊項目 |  | フェノール類 |  |  | (mg／L) |  | 曇り: <0.005; 雨: <0.005
|  | 銅 |  |  | (mg／L) |  | 曇り: <0.01; 雨: <0.01
|  | 亜鉛 |  |  | (mg／L)
|  | 鉄（溶解性） |  |  | (mg／L) |  | 曇り: 0.07; 雨: 0.08
|  | マンガン（溶解性） |  |  | (mg／L) |  | 曇り: <0.01; 雨: 0.02
|  | クロム |  |  | (mg／L) |  | 曇り: <0.02; 雨: <0.02
※１ |  | 全亜鉛 |  |  | (mg／L)
※２ |  | クロロホルム |  |  | (mg／L)
|  | フェノール |  |  | (mg／L)
|  | ホルムアルデヒド |  |  | (mg／L)
その他項目 |  | 陰イオン界面活性剤 |  |  | (mg／L) |  | 曇り: <0.05; 雨: <0.05
|  | アンモニア性窒素 |  |  | (mg／L) |  | 曇り: 0.050; 雨: 0.12
|  | 塩化物イオン |  |  | (mg／L)
|  | 濁度 |  |  | (度)
|  | クロロフィルａ |  |  | (μg／L)
|  | 溶解性ＣＯＤ |  |  | (mg／L)
|  | 溶解性窒素 |  |  | (mg／L)
|  | りん酸態りん |  |  | (mg／L) |  | 曇り: 0.061; 雨: 0.069
|  | 透視度 |  |  | (cm) |  | 58 | 77 | 64 | 78 | 78 | 76 | 88 | 88 | 65 | 56 | >100 | >100 | >100 | 95 | 75 | 80 | 62 | 29 | 8 | >100 | >100 | >92 | 79
|  | ふん便性大腸菌群数 |  |  | (個／100ml)
備 考 | [6 empty] | 霧雨: 降雨の影響あり; 雨: 降雨の影響あり
※１ 水生生物保全項目（環境基準）
※２ 水生生物保全項目（要監視）

## 05屋島橋
公 共 用 水 域 水 質 測 定 結 果 個 表
統一地点番号 |  |  | 類型 | 調査年度 |  | 調査区分 | 整理番号 | 水域名 |  |  |  | 地点名 |  |  |  | 調査担当機関名 |  | 枚目／枚数
20-010-53 |  |  | Ａロ | 2004 |  | 0 | 5 | 信濃川上流（３） |  |  |  | 屋島橋 |  |  |  | 北陸地方整備局 |  | 1
1
|  | 採取月日 |  |  |  |  | 04/21 | 05/26 | 06/09 | 07/28 | 08/18 | 09/22 | 10/20 | 11/17 | 12/08 | 01/19 | 02/16 | 03/09
|  | 採取時刻 |  |  |  |  | 08:30 | 09:30 | 10:30 | 10:30 | 10:30 | 10:30 | 10:30 | 10:30 | 10:30 | 08:20 | 09:14 | 09:00
|  | 採取位置 |  |  |  |  | 流心（中央) | 流心（中央) | 流心（中央) | 流心（中央) | 流心（中央) | 流心（中央) | 流心（中央) | 流心（中央) | 流心（中央) | 流心（中央) | 流心（中央) | 流心（中央)
|  | 採取水深 |  |  | (m) |  | 0.1 | 0.1 | 0.1 | 0.1 | 0.1 | 0.1 | 0.1 | 0.1 | 0.1 | 0.1 | 0.1 | 0.1
一般項目 |  | 天候 |  |  |  |  | 快晴 | 快晴 | 晴れ | 晴れ | 曇り | 曇り | 雨 | 快晴 | 晴れ | 晴れ | みぞれ | 晴れ
流況
臭気 | bar: 快晴 to 晴れ
|  | 色相 |  |  |  |  | 無色 | 無色 | 無色 | 無色 | 無色 | 無色 | 茶色・淡（明） | 無色 | 無色 | 無色 | 無色 | 無色
|  | 気温 |  |  | (℃) |  | 12.0 | 22.0 | 26.0 | 34.2 | 35.0 | 21.0 | 16.0 | 10.8 | 11.5 | -1.0 | 4.0 | 5.0
|  | 水温 |  |  | (℃) |  | 11.9 | 15.0 | 17.3 | 25.0 | 22.2 | 20.1 | 13.3 | 11.0 | 7.3 | 4.8 | 5.0 | 6.0
|  | 流量 |  |  | (m3／sec)
|  | 全水深 |  |  | (ｍ)
|  | 透明度 |  |  | (ｍ)
生活環境項目 |  | ｐＨ |  |  |  |  | 7.2 | 7.2 | 7.3 | 6.9 | 7.4 | 7.3 | 6.8 | 7.3 | 6.6 | 6.5 | 6.9 | 6.9
|  | ＤＯ |  |  | (mg／L) |  | 10 | 9.8 | 9.5 | 8.5 | 9.6 | 8.8 | 9.7 | 10 | 11 | 11 | 11 | 11
|  | ＢＯＤ |  |  | (mg／L) |  | 1.4 | 0.8 | 0.9 | 0.8 | 0.7 | 0.8 | 1.1 | 0.6 | 1.0 | 1.1 | 1.5 | 1.3
|  | ＣＯＤ |  |  | (mg／L) |  | 曇り: 2; みぞれ: 2.5
|  | ＳＳ |  |  | (mg／L) |  | 4 | 21 | 5 | 12 | 10 | 31 | 77 | 7 | 8 | 4 | 6 | 4
|  | 大腸菌群数 |  |  | (MPN／100ml) |  | 33000 | 800 | 3300 | 11000 | 4600 | 13000 | 17000 | 3300 | 3300 | 3300 | 1300 | 490
|  | n-ヘキサン抽出物質_油分等 |  |  | (mg／L)
|  | 全窒素 |  |  | (mg／L) |  | 曇り: 1.4; みぞれ: 2.3
|  | 全燐 |  |  | (mg／L) |  | 曇り: 0.066; みぞれ: 0.17
健康項目 |  | カドミウム |  |  | (mg／L) |  | 快晴: <0.005; 曇り: <0.005; 快晴: <0.005; みぞれ: <0.005
|  | 全シアン |  |  | (mg／L) | bar: 快晴; 曇り; 快晴; みぞれ
|  | 鉛 |  |  | (mg／L) |  | 快晴: <0.005; 曇り: <0.005; 快晴: <0.005; みぞれ: <0.005
|  | 六価クロム |  |  | (mg／L) |  | 快晴: <0.02; 曇り: <0.02; 快晴: <0.02; みぞれ: <0.02
|  | 砒素 |  |  | (mg／L) |  | 快晴: <0.005; 曇り: <0.005; 快晴: <0.005; みぞれ: <0.005
|  | 総水銀 |  |  | (mg／L) |  | 快晴: <0.0005; 曇り: <0.0005; 快晴: <0.0005; みぞれ: <0.0005
|  | アルキル水銀 |  |  | (mg／L)
|  | ＰＣＢ |  |  | (mg／L)
|  | ジクロロメタン |  |  | (mg／L)
|  | 四塩化炭素 |  |  | (mg／L)
|  | 1,2-ジクロロエタン |  |  | (mg／L)
|  | 1,1-ジクロロエチレン |  |  | (mg／L)
|  | シス-1,2-ジクロロエチレン |  |  | (mg／L)
|  | 1,1,1-トリクロロエタン |  |  | (mg／L)
|  | 1,1,2-トリクロロエタン |  |  | (mg／L)
|  | トリクロロエチレン |  |  | (mg／L)
|  | テトラクロロエチレン |  |  | (mg／L)
|  | 1,3-ジクロロプロペン |  |  | (mg／L)
|  | チウラム |  |  | (mg／L)
|  | シマジン |  |  | (mg／L)
|  | チオベンカルブ |  |  | (mg／L)
|  | ベンゼン |  |  | (mg／L)
|  | セレン |  |  | (mg／L)
|  | 硝酸性窒素 |  |  | (mg／L)
|  | 亜硝酸性窒素 |  |  | (mg／L)
|  | 硝酸性窒素及び亜硝酸性窒素 |  |  | (mg／L)
|  | ふっ素 |  |  | (mg／L)
|  | ほう素 |  |  | (mg／L)
要監視項目 |  | クロロホルム |  |  | (mg／L)
|  | トランス-1,2-ジクロロエチレン |  |  | (mg／L)
|  | 1,2-ジクロロプロパン |  |  | (mg／L)
|  | p-ジクロロベンゼン |  |  | (mg／L)
|  | イソキサチオン |  |  | (mg／L)
|  | ダイアジノン |  |  | (mg／L)
|  | フェニトロチオン（ＭＥＰ） |  |  | (mg／L)
|  | イソプロチオラン |  |  | (mg／L)
|  | オキシン銅（有機銅） |  |  | (mg／L)
|  | クロロタロニル（ＴＰＮ） |  |  | (mg／L)
|  | プロピザミド |  |  | (mg／L)
|  | ＥＰＮ |  |  | (mg／L)
|  | ジクロルボス（ＤＤＶＰ） |  |  | (mg／L)
|  | フェノブカルブ（ＢＰＭＣ） |  |  | (mg／L)
|  | イプロベンホス（ＩＢＰ） |  |  | (mg／L)
|  | クロルニトロフェン（ＣＮＰ） |  |  | (mg／L)
|  | トルエン |  |  | (mg／L)
|  | キシレン |  |  | (mg／L)
|  | フタル酸ジエチルヘキシル |  |  | (mg／L)
|  | ニッケル |  |  | (mg／L)
|  | モリブデン |  |  | (mg／L)
|  | アンチモン |  |  | (mg／L)
|  | 塩化ビニルモノマー |  |  | (mg／L)
|  | エピクロロヒドリン |  |  | (mg／L)
|  | 1,4-ジオキサン |  |  | (mg／L)
|  | 全マンガン |  |  | (mg／L)
|  | ウラン |  |  | (mg／L)
特殊項目 |  | フェノール類 |  |  | (mg／L)
|  | 銅 |  |  | (mg／L)
|  | 亜鉛 |  |  | (mg／L)
|  | 鉄（溶解性） |  |  | (mg／L)
|  | マンガン（溶解性） |  |  | (mg／L)
|  | クロム |  |  | (mg／L)
※１ |  | 全亜鉛 |  |  | (mg／L)
※２ |  | クロロホルム |  |  | (mg／L)
|  | フェノール |  |  | (mg／L)
|  | ホルムアルデヒド |  |  | (mg／L)
その他項目 |  | 陰イオン界面活性剤 |  |  | (mg／L)
|  | アンモニア性窒素 |  |  | (mg／L)
|  | 塩化物イオン |  |  | (mg／L)
|  | 濁度 |  |  | (度)
|  | クロロフィルａ |  |  | (μg／L)
|  | 溶解性ＣＯＤ |  |  | (mg／L)
|  | 溶解性窒素 |  |  | (mg／L)
|  | りん酸態りん |  |  | (mg／L)
|  | 透視度 |  |  | (cm) |  | 31 | 20 | 39 | 20 | 93 | 24 | 14 | 55 | 40 | 73 | 71 | 82
|  | ふん便性大腸菌群数 |  |  | (個／100ml)
備 考 | [6 empty] | 雨: 降雨の影響あり
※１ 水生生物保全項目（環境基準）
※２ 水生生物保全項目（要監視）

## 旧06関崎橋
公 共 用 水 域 水 質 測 定 結 果 個 表
統一地点番号 |  |  | 類型 | 調査年度 |  | 調査区分 | 整理番号 | 水域名 |  |  |  | 地点名 |  |  |  | 調査担当機関名 |  | 枚目／枚数
20-010-54 |  |  | Ａロ | 2004 |  | 0 | 旧6 | 信濃川上流（３） |  |  |  | 関崎橋 |  |  |  | 北陸地方整備局 |  | 1
1
|  | 採取月日 |  |  |  |  | 04/21 | 05/26 | 06/09 | 07/28 | 08/18 | 09/22 | 10/20 | 11/17 | 12/08 | 01/19 | 02/16 | 03/09
|  | 採取時刻 |  |  |  |  | 10:00 | 10:30 | 09:30 | 09:30 | 09:30 | 09:30 | 09:30 | 09:30 | 09:30 | 09:30 | 11:01 | 10:00
|  | 採取位置 |  |  |  |  | 流心（中央) | 流心（中央) | 流心（中央) | 流心（中央) | 流心（中央) | 流心（中央) | 流心（中央) | 流心（中央) | 流心（中央) | 流心（中央) | 流心（中央) | 流心（中央)
|  | 採取水深 |  |  | (m) |  | 0.1 | 0.1 | 0.1 | 0.1 | 0.1 | 0.1 | 0.1 | 0.1 | 0.1 | 0.1 | 0.1 | 0.1
一般項目 |  | 天候 |  |  |  |  | 快晴 | 晴れ | 曇り | 晴れ | 曇り | 晴れ | 晴れ | 曇り | 晴れ | 曇り | 晴れ | 快晴
流況
|  | 臭気 |  |  |  |  | 無臭 | 無臭 | 無臭 | 無臭 | 無臭 | 無臭 | 無臭 | 無臭 | 無臭 | 無臭 | 無臭 | 無臭
|  | 色相 |  |  |  |  | 無色 | 無色 | 無色 | 無色 | 緑色・淡（明） | 無色 | 茶色・淡（明） | 無色 | 無色 | 無色 | 無色 | 無色
|  | 気温 |  |  | (℃) |  | 18.9 | 25.0 | 23.0 | 31.0 | 33.0 | 21.6 | 15.9 | 11.0 | 6.0 | 3.0 | 2.0 | 7.0
|  | 水温 |  |  | (℃) |  | 13.2 | 16.5 | 18.0 | 25.0 | 22.5 | 20.0 | 13.4 | 9.5 | 6.2 | 3.5 | 4.0 | 7.5
|  | 流量 |  |  | (m3／sec)
|  | 全水深 |  |  | (ｍ)
|  | 透明度 |  |  | (ｍ)
生活環境項目 |  | ｐＨ |  |  |  |  | 7.2 | 7.2 | 7.4 | 6.7 | 7.1 | 7.4 | 6.8 | 7.4 | 6.4 | 6.7 | 6.8 | 7.4
|  | ＤＯ |  |  | (mg／L) |  | 9.9 | 9.2 | 8.8 | 8.1 | 8.5 | 7.6 | 9.3 | 10 | 11 | 12 | 11 | 11
|  | ＢＯＤ |  |  | (mg／L) |  | 2.4 | 1.0 | 1.3 | 0.9 | 1.3 | 1.3 | 1.2 | <0.5 | 0.9 | 2.8 | 1.9 | 1.4
|  | ＣＯＤ |  |  | (mg／L) | [5 empty] | 3.6 | [5 empty] | 3.2
|  | ＳＳ |  |  | (mg／L) |  | 1 | 12 | 3 | 12 | 23 | 23 | 47 | 2 | 10 | 14 | 8 | 6
|  | 大腸菌群数 |  |  | (MPN／100ml) |  | 3300 | 7900 | 3300 | 7900 | 13000 | 49000 | 23000 | 23000 | 3300 | 1700 | 13000 | 2300
|  | n-ヘキサン抽出物質_油分等 |  |  | (mg／L)
|  | 全窒素 |  |  | (mg／L) | [5 empty] | 1.8 | [5 empty] | 2.3
|  | 全燐 |  |  | (mg／L) | [5 empty] | 0.094 | [5 empty] | 0.091
健康項目 |  | カドミウム |  |  | (mg／L) |  |  | <0.005 |  |  | <0.005 |  |  | <0.005 |  |  | <0.005
|  | 全シアン |  |  | (mg／L) |  |  | ND |  |  | ND |  |  | ND |  |  | ND
|  | 鉛 |  |  | (mg／L) |  |  | <0.005 |  |  | <0.005 |  |  | <0.005 |  |  | <0.005
|  | 六価クロム |  |  | (mg／L) |  |  | <0.02 |  |  | <0.02 |  |  | <0.02 |  |  | <0.02
|  | 砒素 |  |  | (mg／L) |  |  | <0.005 |  |  | <0.005 |  |  | <0.005 |  |  | <0.005
|  | 総水銀 |  |  | (mg／L) |  |  | <0.0005 |  |  | <0.0005 |  |  | <0.0005 |  |  | <0.0005
|  | アルキル水銀 |  |  | (mg／L)
|  | ＰＣＢ |  |  | (mg／L)
|  | ジクロロメタン |  |  | (mg／L)
|  | 四塩化炭素 |  |  | (mg／L)
|  | 1,2-ジクロロエタン |  |  | (mg／L)
|  | 1,1-ジクロロエチレン |  |  | (mg／L)
|  | シス-1,2-ジクロロエチレン |  |  | (mg／L)
|  | 1,1,1-トリクロロエタン |  |  | (mg／L)
|  | 1,1,2-トリクロロエタン |  |  | (mg／L)
|  | トリクロロエチレン |  |  | (mg／L)
|  | テトラクロロエチレン |  |  | (mg／L)
|  | 1,3-ジクロロプロペン |  |  | (mg／L)
|  | チウラム |  |  | (mg／L)
|  | シマジン |  |  | (mg／L)
|  | チオベンカルブ |  |  | (mg／L)
|  | ベンゼン |  |  | (mg／L)
|  | セレン |  |  | (mg／L)
|  | 硝酸性窒素 |  |  | (mg／L)
|  | 亜硝酸性窒素 |  |  | (mg／L)
|  | 硝酸性窒素及び亜硝酸性窒素 |  |  | (mg／L)
|  | ふっ素 |  |  | (mg／L)
|  | ほう素 |  |  | (mg／L)
要監視項目 |  | クロロホルム |  |  | (mg／L)
|  | トランス-1,2-ジクロロエチレン |  |  | (mg／L)
|  | 1,2-ジクロロプロパン |  |  | (mg／L)
|  | p-ジクロロベンゼン |  |  | (mg／L)
|  | イソキサチオン |  |  | (mg／L)
|  | ダイアジノン |  |  | (mg／L)
|  | フェニトロチオン（ＭＥＰ） |  |  | (mg／L)
|  | イソプロチオラン |  |  | (mg／L)
|  | オキシン銅（有機銅） |  |  | (mg／L)
|  | クロロタロニル（ＴＰＮ） |  |  | (mg／L)
|  | プロピザミド |  |  | (mg／L)
|  | ＥＰＮ |  |  | (mg／L)
|  | ジクロルボス（ＤＤＶＰ） |  |  | (mg／L)
|  | フェノブカルブ（ＢＰＭＣ） |  |  | (mg／L)
|  | イプロベンホス（ＩＢＰ） |  |  | (mg／L)
|  | クロルニトロフェン（ＣＮＰ） |  |  | (mg／L)
|  | トルエン |  |  | (mg／L)
|  | キシレン |  |  | (mg／L)
|  | フタル酸ジエチルヘキシル |  |  | (mg／L)
|  | ニッケル |  |  | (mg／L)
|  | モリブデン |  |  | (mg／L)
|  | アンチモン |  |  | (mg／L)
|  | 塩化ビニルモノマー |  |  | (mg／L)
|  | エピクロロヒドリン |  |  | (mg／L)
|  | 1,4-ジオキサン |  |  | (mg／L)
|  | 全マンガン |  |  | (mg／L)
|  | ウラン |  |  | (mg／L)
特殊項目 |  | フェノール類 |  |  | (mg／L)
|  | 銅 |  |  | (mg／L)
|  | 亜鉛 |  |  | (mg／L)
|  | 鉄（溶解性） |  |  | (mg／L)
|  | マンガン（溶解性） |  |  | (mg／L)
|  | クロム |  |  | (mg／L)
※１ |  | 全亜鉛 |  |  | (mg／L)
※２ |  | クロロホルム |  |  | (mg／L)
|  | フェノール |  |  | (mg／L)
|  | ホルムアルデヒド |  |  | (mg／L)
その他項目 |  | 陰イオン界面活性剤 |  |  | (mg／L)
|  | アンモニア性窒素 |  |  | (mg／L)
|  | 塩化物イオン |  |  | (mg／L)
|  | 濁度 |  |  | (度)
|  | クロロフィルａ |  |  | (μg／L)
|  | 溶解性ＣＯＤ |  |  | (mg／L)
|  | 溶解性窒素 |  |  | (mg／L)
|  | りん酸態りん |  |  | (mg／L)
|  | 透視度 |  |  | (cm) |  | 40 | 44 | 44 | 30 | 40 | 44 | 31 | >100 | 70 | 85 | 72 | 45
|  | ふん便性大腸菌群数 |  |  | (個／100ml)
備 考 | [12 empty] | 降雨の影響あり
※１ 水生生物保全項目（環境基準）
※２ 水生生物保全項目（要監視）

## 06立ヶ花橋
公 共 用 水 域 水 質 測 定 結 果 個 表
統一地点番号 |  |  | 類型 | 調査年度 |  | 調査区分 | 整理番号 | 水域名 |  |  |  | 地点名 |  |  |  | 調査担当機関名 |  | 枚目／枚数 | 整理番号 | 水域名 |  |  |  | 地点名 |  |  |  | 調査担当機関名 |  | 枚目／枚数 | 整理番号 | 水域名 |  |  |  | 地点名 | 調査担当機関名 | 枚目／枚数
20-010-02 |  |  | Ａロ | 2004 |  | 0 | 6 | 信濃川上流（３） |  |  |  | 立ヶ花橋 |  |  |  | 北陸地方整備局 |  | 1 | 6 | 信濃川上流（３） |  |  |  | 立ヶ花橋 |  |  |  | 北陸地方整備局 |  | 2 | 6 | 信濃川上流（３） |  |  |  | 立ヶ花橋 | 北陸地方整備局 | 3
[18 empty] | 3 | [11 empty] | 3 | [7 empty] | 3
|  | 採取月日 |  |  |  |  | 04/21 | 04/21 | 05/26 | 05/26 | 06/09 | 06/09 | 07/28 | 07/28 | 08/18 | 08/18 | 09/22 | 09/22 | 09/22 | 09/22 | 09/23 | 09/23 | 09/23 | 10/20 | 10/20 | 11/17 | 11/17 | 12/08 | 12/08 | 01/19 | 01/19 | 02/16 | 02/16 | 03/09 | 03/09
|  | 採取時刻 |  |  |  |  | 08:30 | 14:45 | 08:40 | 13:40 | 08:40 | 13:40 | 08:40 | 13:40 | 08:40 | 13:40 | 08:40 | 13:40 | 16:00 | 20:00 | 00:00 | 04:00 | 08:00 | 08:40 | 13:40 | 08:40 | 13:40 | 08:40 | 13:40 | 08:40 | 13:40 | 08:40 | 13:30 | 08:40 | 13:30
|  | 採取位置 |  |  |  |  | 流心（中央) | 流心（中央) | 流心（中央) | 流心（中央) | 流心（中央) | 流心（中央) | 流心（中央) | 流心（中央) | 流心（中央) | 流心（中央) | 流心（中央) | 流心（中央) | 流心（中央) | 流心（中央) | 流心（中央) | 流心（中央) | 流心（中央) | 流心（中央) | 流心（中央) | 流心（中央) | 流心（中央) | 流心（中央) | 流心（中央) | 流心（中央) | 流心（中央) | 流心（中央) | 流心（中央) | 流心（中央) | 流心（中央)
|  | 採取水深 |  |  | (m) |  | 0.1 | 0.1 | 0.1 | 0.1 | 0.1 | 0.1 | 0.1 | 0.1 | 0.1 | 0.1 | 0.1 | 0.1 | 0.1 | 0.1 | 0.1 | 0.1 | 0.1 | 0.1 | 0.1 | 0.1 | 0.1 | 0.1 | 0.1 | 0.1 | 0.1 | 0.1 | 0.1 | 0.1 | 0.1
一般項目 |  | 天候 |  |  |  |  | 快晴 | 快晴 | 快晴 | 晴れ | 曇り | 晴れ | 快晴 | 晴れ | 晴れ | 曇り | 雨 | 曇り | 曇り | 雨 | 雨 | 雨 | 曇り | 雨 | 雨 | 曇り | 晴れ | 曇り | 晴れ | 晴れ | 晴れ | 曇り | 雨 | 晴れ | 晴れ
流況
臭気 | bar: 快晴 to 晴れ
|  | 色相 |  |  |  |  | 白色・乳白色・淡（明） | 白色・乳白色・淡（明） | 無色 | 無色 | 無色 | 無色 | 無色 | 無色 | 無色 | 無色 | 無色 | 無色 | 無色 | 無色 | 無色 | 無色 | 無色 | 赤色・淡（明） | 茶色・淡（明） | 赤色・淡（明） | 赤色・淡（明） | 無色 | 無色 | 無色 | 無色 | 無色 | 無色 | 無色 | 無色
|  | 気温 |  |  | (℃) |  | 12.8 | 22.2 | 19.2 | 28.5 | 20.5 | 26 | 27.0 | 36.0 | 29.5 | 33.0 | 21.0 | 23.5 | 19.5 | 18.0 | 19.0 | 17.2 | 17.2 | 16.0 | 15.8 | 5.0 | 14.0 | 5.2 | 12.0 | 1.2 | 7.0 | 5.0 | 4.0 | 4.5 | 6.0
|  | 水温 |  |  | (℃) |  | 10.7 | 13.2 | 15.0 | 16.5 | 16.0 | 19.5 | 21.5 | 23.0 | 23.0 | 24.0 | 19.0 | 19.8 | 20.0 | 19.5 | 18.5 | 18.0 | 18.0 | 14.0 | 14.0 | 9.0 | 12.2 | 7.8 | 9.0 | 3.0 | 5.0 | 5.0 | 4.3 | 7.0 | 8.0
|  | 流量 |  |  | (m3／sec)
|  | 全水深 |  |  | (ｍ)
|  | 透明度 |  |  | (ｍ)
生活環境項目 |  | ｐＨ |  |  |  |  | 7.0 | 7.0 | 6.6 | 7.1 | 6.7 | 7.3 | 7.5 | 7.6 | 7.8 | 7.8 | 7.7 | 7.5 | 7.6 | 7.7 | 7.5 | 7.6 | 7.6 | 7.2 | 7.2 | 7.7 | 7.6 | 7.5 | 7.2 | 6.8 | 7.4 | 7.4 | 7.6 | 6.7 | 7.0
|  | ＤＯ |  |  | (mg／L) |  | 10 | 10 | 9.8 | 9.4 | 8.9 | 9.3 | 8.1 | 8.6 | 8.6 | 9.2 | 8.6 | 8.8 | 8.4 | 8.5 | 8.6 | 8.6 | 8.3 | 10 | 9.8 | 10 | 10 | 11 | 11 | 11 | 11 | 11 | 11 | 10 | 10
|  | ＢＯＤ |  |  | (mg／L) |  | 2.3 | 1.6 | 0.9 | 1.0 | 1.1 | 1.1 | 1.1 | 1.0 | 0.7 | 1.1 | 1.4 | 1.0 | 1.3 | 1.2 | 1.3 | 2.0 | 1.2 | 0.8 | 1.5 | 0.6 | 1.0 | 0.9 | 0.9 | 1.1 | 1.4 | 1.5 | 1.7 | 1.4 | 1.1
|  | ＣＯＤ |  |  | (mg／L) |  | 晴れ: 2.3; 曇り: 2.5
|  | ＳＳ |  |  | (mg／L) |  | 4 | 4 | 11 | 13 | 4 | 4 | 39 | 19 | 11 | 11 | 49 | 16 | 21 | 27 | 26 | 38 | 32 | 62 | 67 | 7 | 10 | 18 | 19 | 6 | 5 | 8 | 11 | 7 | 8
|  | 大腸菌群数 |  |  | (MPN／100ml) |  | 13000 | 3300 | 49000 | 2300 | 22000 | 3300 | 700000 | 17000 | 79000 | 3300 | 49000 | 79000 | 33000 | 22000 | 49000 | 23000 | 33000 | 23000 | 33000 | 23000 | 3300 | 4600 | 4900 | 4900 | 1100 | 3300 | 1100 | 2800 | 790
|  | n-ヘキサン抽出物質_油分等 |  |  | (mg／L) | bar: 晴れ; 曇り
|  | 全窒素 |  |  | (mg／L) |  | 晴れ: 2.0; 曇り: 1.9
|  | 全燐 |  |  | (mg／L) |  | 晴れ: 0.066; 曇り: 0.096
健康項目 |  | カドミウム |  |  | (mg／L) |  | 快晴: <0.005; 晴れ: <0.005; 曇り: <0.005; 曇り: <0.005
|  | 全シアン |  |  | (mg／L) | bar: 快晴; 快晴; 曇り; 快晴; 晴れ; 雨; 雨; 曇り; 曇り; 晴れ; 曇り; 晴れ
|  | 鉛 |  |  | (mg／L) |  | 快晴: <0.005; 快晴: <0.005; 曇り: <0.005; 快晴: <0.005; 晴れ: <0.005; 雨: <0.005; 雨: <0.005; 曇り: <0.005; 曇り: <0.005; 晴れ: <0.005; 曇り: 0.015; 晴れ: <0.005
|  | 六価クロム |  |  | (mg／L) |  | 快晴: <0.02; 晴れ: <0.02; 曇り: <0.02; 曇り: <0.02
|  | 砒素 |  |  | (mg／L) |  | 快晴: <0.005; 快晴: <0.005; 曇り: <0.005; 快晴: <0.005; 晴れ: <0.005; 雨: <0.005; 雨: <0.005; 曇り: <0.005; 曇り: <0.005; 晴れ: <0.005; 曇り: <0.005; 晴れ: <0.005
|  | 総水銀 |  |  | (mg／L) |  | 快晴: <0.0005; 晴れ: <0.0005; 曇り: <0.0005; 曇り: <0.0005
|  | アルキル水銀 |  |  | (mg／L)
|  | ＰＣＢ |  |  | (mg／L) | bar: 晴れ
|  | ジクロロメタン |  |  | (mg／L) |  | 快晴: <0.002; 晴れ: <0.002; 曇り: <0.002; 曇り: <0.002
|  | 四塩化炭素 |  |  | (mg／L) |  | 快晴: <0.0002; 晴れ: <0.0002; 曇り: <0.0002; 曇り: <0.0002
|  | 1,2-ジクロロエタン |  |  | (mg／L) |  | 快晴: <0.0004; 晴れ: <0.0004; 曇り: <0.0004; 曇り: <0.0004
|  | 1,1-ジクロロエチレン |  |  | (mg／L) |  | 快晴: <0.002; 晴れ: <0.002; 曇り: <0.002; 曇り: <0.002
|  | シス-1,2-ジクロロエチレン |  |  | (mg／L) |  | 快晴: <0.004; 晴れ: <0.004; 曇り: <0.004; 曇り: <0.004
|  | 1,1,1-トリクロロエタン |  |  | (mg／L) |  | 快晴: <0.0005; 晴れ: <0.0005; 曇り: <0.0005; 曇り: <0.0005
|  | 1,1,2-トリクロロエタン |  |  | (mg／L) |  | 快晴: <0.0006; 晴れ: <0.0006; 曇り: <0.0006; 曇り: <0.0006
|  | トリクロロエチレン |  |  | (mg／L) |  | 快晴: <0.002; 晴れ: <0.002; 曇り: <0.002; 曇り: <0.002
|  | テトラクロロエチレン |  |  | (mg／L) |  | 快晴: <0.0005; 晴れ: <0.0005; 曇り: <0.0005; 曇り: <0.0005
|  | 1,3-ジクロロプロペン |  |  | (mg／L) |  | 快晴: <0.0002; 晴れ: <0.0002; 曇り: <0.0002; 曇り: <0.0002
|  | チウラム |  |  | (mg／L) |  | 快晴: <0.0006; 晴れ: <0.0006; 曇り: <0.0006; 曇り: <0.0006
|  | シマジン |  |  | (mg／L) |  | 快晴: <0.0003; 晴れ: <0.0003; 曇り: <0.0003; 曇り: <0.0003
|  | チオベンカルブ |  |  | (mg／L) |  | 快晴: <0.002; 晴れ: <0.002; 曇り: <0.002; 曇り: <0.002
|  | ベンゼン |  |  | (mg／L) |  | 快晴: <0.001; 晴れ: <0.001; 曇り: <0.001; 曇り: <0.001
|  | セレン |  |  | (mg／L) |  | 快晴: <0.002; 晴れ: <0.002; 曇り: <0.002; 曇り: <0.002
|  | 硝酸性窒素 |  |  | (mg／L) |  | 快晴: 1.0; 晴れ: 1.2; 曇り: 1.6; 曇り: 1.6
|  | 亜硝酸性窒素 |  |  | (mg／L) |  | 快晴: <0.02; 晴れ: <0.02; 曇り: 0.05; 曇り: 0.03
|  | 硝酸性窒素及び亜硝酸性窒素 |  |  | (mg／L) |  | 快晴: 1.0; 晴れ: 1.2; 曇り: 1.6; 曇り: 1.6
|  | ふっ素 |  |  | (mg／L) |  | 快晴: 0.13; 晴れ: 0.16; 曇り: 0.14; 曇り: 0.17
|  | ほう素 |  |  | (mg／L) |  | 快晴: 0.04; 晴れ: 0.08; 曇り: 0.08; 曇り: 0.13
要監視項目 |  | クロロホルム |  |  | (mg／L)
|  | トランス-1,2-ジクロロエチレン |  |  | (mg／L)
|  | 1,2-ジクロロプロパン |  |  | (mg／L)
|  | p-ジクロロベンゼン |  |  | (mg／L)
|  | イソキサチオン |  |  | (mg／L)
|  | ダイアジノン |  |  | (mg／L)
|  | フェニトロチオン（ＭＥＰ） |  |  | (mg／L)
|  | イソプロチオラン |  |  | (mg／L)
|  | オキシン銅（有機銅） |  |  | (mg／L)
|  | クロロタロニル（ＴＰＮ） |  |  | (mg／L)
|  | プロピザミド |  |  | (mg／L)
|  | ＥＰＮ |  |  | (mg／L)
|  | ジクロルボス（ＤＤＶＰ） |  |  | (mg／L)
|  | フェノブカルブ（ＢＰＭＣ） |  |  | (mg／L)
|  | イプロベンホス（ＩＢＰ） |  |  | (mg／L)
|  | クロルニトロフェン（ＣＮＰ） |  |  | (mg／L)
|  | トルエン |  |  | (mg／L)
|  | キシレン |  |  | (mg／L)
|  | フタル酸ジエチルヘキシル |  |  | (mg／L)
|  | ニッケル |  |  | (mg／L)
|  | モリブデン |  |  | (mg／L)
|  | アンチモン |  |  | (mg／L)
|  | 塩化ビニルモノマー |  |  | (mg／L)
|  | エピクロロヒドリン |  |  | (mg／L)
|  | 1,4-ジオキサン |  |  | (mg／L)
|  | 全マンガン |  |  | (mg／L)
|  | ウラン |  |  | (mg／L)
特殊項目 |  | フェノール類 |  |  | (mg／L) |  | 晴れ: <0.005; 曇り: <0.005
|  | 銅 |  |  | (mg／L) |  | 晴れ: <0.01; 曇り: <0.01
|  | 亜鉛 |  |  | (mg／L)
|  | 鉄（溶解性） |  |  | (mg／L) |  | 晴れ: 0.04; 曇り: 0.05
|  | マンガン（溶解性） |  |  | (mg／L) |  | 晴れ: <0.01; 曇り: 0.04
|  | クロム |  |  | (mg／L) |  | 晴れ: <0.02; 曇り: <0.02
※１ |  | 全亜鉛 |  |  | (mg／L)
※２ |  | クロロホルム |  |  | (mg／L)
|  | フェノール |  |  | (mg／L)
|  | ホルムアルデヒド |  |  | (mg／L)
その他項目 |  | 陰イオン界面活性剤 |  |  | (mg／L) |  | 晴れ: <0.05; 曇り: <0.05
|  | アンモニア性窒素 |  |  | (mg／L) |  | 晴れ: 0.04; 曇り: 0.15
|  | 塩化物イオン |  |  | (mg／L)
|  | 濁度 |  |  | (度)
|  | クロロフィルａ |  |  | (μg／L)
|  | 溶解性ＣＯＤ |  |  | (mg／L)
|  | 溶解性窒素 |  |  | (mg／L)
|  | りん酸態りん |  |  | (mg／L) |  | 晴れ: 0.035; 曇り: 0.051
|  | 透視度 |  |  | (cm) |  | 37 | 38 | 22 | 24 | 53 | 47 | 15 | 25 | 77 | 78 | 29 | 41 | 34 | 25 | 25 | 24 | 15 | 18 | 15 | 65 | 41 | 31 | 27 | 63 | 66 | 46 | 71 | 60 | 71
|  | ふん便性大腸菌群数 |  |  | (個／100ml)
備 考 | [6 empty] | 雨: 降雨の影響あり; 雨: 降雨の影響あり
※１ 水生生物保全項目（環境基準）
※２ 水生生物保全項目（要監視）

## 07大関橋
公 共 用 水 域 水 質 測 定 結 果 個 表
統一地点番号 |  |  | 類型 | 調査年度 |  | 調査区分 | 整理番号 | 水域名 |  |  |  | 地点名 |  |  |  | 調査担当機関名 |  | 枚目／枚数 | 整理番号 | 水域名 |  |  |  | 地点名 |  |  |  | 調査担当機関名 |  | 枚目／枚数
20-010-03 |  |  | Ａロ | 2004 |  | 0 | 7 | 信濃川上流（３） |  |  |  | 大関橋 |  |  |  | 北陸地方整備局 |  | 1 | 7 | 信濃川上流（３） |  |  |  | 大関橋 |  |  |  | 北陸地方整備局 |  | 2
[18 empty] | 2 | [11 empty] | 2
|  | 採取月日 |  |  |  |  | 04/21 | 04/21 | 05/26 | 05/26 | 06/09 | 06/09 | 07/28 | 07/28 | 08/18 | 08/18 | 09/22 | 09/22 | 10/20 | 10/20 | 11/17 | 11/17 | 12/08 | 12/08 | 01/19 | 01/19 | 02/16 | 02/16 | 03/09 | 03/09
|  | 採取時刻 |  |  |  |  | 09:45 | 13:30 | 09:50 | 12:40 | 09:50 | 12:40 | 09:50 | 12:40 | 09:50 | 12:40 | 09:50 | 12:40 | 09:50 | 12:40 | 09:50 | 12:40 | 09:50 | 12:40 | 09:50 | 12:40 | 09:50 | 12:40 | 09:40 | 12:30
|  | 採取位置 |  |  |  |  | 流心（中央) | 流心（中央) | 流心（中央) | 流心（中央) | 流心（中央) | 流心（中央) | 流心（中央) | 流心（中央) | 流心（中央) | 流心（中央) | 流心（中央) | 流心（中央) | 流心（中央) | 流心（中央) | 流心（中央) | 流心（中央) | 流心（中央) | 流心（中央) | 流心（中央) | 流心（中央) | 流心（中央) | 流心（中央) | 流心（中央) | 流心（中央)
|  | 採取水深 |  |  | (m) |  | 0.1 | 0.1 | 0.1 | 0.1 | 0.1 | 0.1 | 0.1 | 0.1 | 0.1 | 0.1 | 0.1 | 0.1 | 0.1 | 0.1 | 0.1 | 0.1 | 0.1 | 0.1 | 0.1 | 0.1 | 0.1 | 0.1 | 0.1 | 0.1
一般項目 |  | 天候 |  |  |  |  | 快晴 | 快晴 | 快晴 | 晴れ | 晴れ | 晴れ | 晴れ | 晴れ | 晴れ | 曇り | 雨 | 雨 | 曇り | 曇り | 晴れ | 晴れ | 曇り | 曇り | 晴れ | 晴れ | 雨 | 雨 | 曇り | 曇り
流況
臭気 | bar: 快晴 to 曇り
|  | 色相 |  |  |  |  | 白色・乳白色・淡（明） | 白色・乳白色・淡（明） | 無色 | 無色 | 無色 | 無色 | 無色 | 無色 | 無色 | 無色 | 無色 | 無色 | 無色 | 無色 | 無色 | 無色 | 無色 | 無色 | 無色 | 無色 | 無色 | 無色 | 無色 | 無色
|  | 気温 |  |  | (℃) |  | 18.0 | 21.8 | 22.1 | 25.4 | 22.0 | 25.5 | 29.5 | 30.0 | 28.0 | 27.5 | 19.5 | 21.5 | 15.0 | 14.8 | 6.0 | 9.0 | 8.0 | 11.0 | 1.0 | 6.3 | 4.0 | 3.8 | 6.0 | 8.2
|  | 水温 |  |  | (℃) |  | 11.6 | 12.5 | 15.0 | 15.7 | 18.0 | 18.5 | 22.2 | 23.2 | 25.0 | 24.0 | 20.5 | 20.8 | 14.0 | 14.0 | 10.5 | 12.8 | 8.0 | 9.0 | 3.2 | 4.5 | 4.0 | 4.0 | 3.0 | 4.5
|  | 流量 |  |  | (m3／sec)
|  | 全水深 |  |  | (ｍ)
|  | 透明度 |  |  | (ｍ)
生活環境項目 |  | ｐＨ |  |  |  |  | 7.1 | 7.0 | 7.0 | 7.0 | 6.9 | 6.8 | 7.6 | 7.5 | 7.6 | 7.6 | 7.7 | 7.3 | 7.0 | 7.0 | 7.8 | 7.6 | 7.3 | 7.2 | 7.2 | 7.4 | 7.4 | 7.4 | 6.7 | 6.7
|  | ＤＯ |  |  | (mg／L) |  | 10 | 10 | 9.6 | 9.7 | 9.2 | 9.3 | 8.5 | 8.1 | 8.2 | 8.6 | 8.6 | 8.9 | 9.8 | 9.8 | 10 | 10 | 10 | 11 | 11 | 12 | 11 | 11 | 11 | 11
|  | ＢＯＤ |  |  | (mg／L) |  | 1.8 | 1.4 | 1.2 | 1.0 | 1.3 | 1.3 | 1.1 | 1.2 | 1.1 | 1.1 | 0.8 | 0.8 | 0.9 | 0.8 | 0.9 | 1.0 | 1.3 | 1.1 | 1.5 | 1.6 | 1.8 | 1.9 | 1.7 | 2.0
|  | ＣＯＤ |  |  | (mg／L) |  | 晴れ: 2.9; 雨: 3.1
|  | ＳＳ |  |  | (mg／L) |  | 4 | 4 | 18 | 15 | 4 | 4 | 52 | 52 | 17 | 18 | 18 | 13 | 69 | 72 | 8 | 10 | 22 | 23 | 5 | 6 | 13 | 13 | 8 | 8
|  | 大腸菌群数 |  |  | (MPN／100ml) |  | 2300 | 2300 | 13000 | 4900 | 11000 | 2800 | 28000 | 49000 | 79000 | 79000 | 17000 | 23000 | 49000 | 17000 | 4900 | 13000 | 4900 | 4900 | 3300 | 3300 | 2300 | 790 | 4900 | 1300
|  | n-ヘキサン抽出物質_油分等 |  |  | (mg／L) | bar: 晴れ; 雨
|  | 全窒素 |  |  | (mg／L) |  | 晴れ: 1.9; 雨: 2.1
|  | 全燐 |  |  | (mg／L) |  | 晴れ: 0.11; 雨: 0.18
健康項目 |  | カドミウム |  |  | (mg／L) |  | 快晴: <0.005; 晴れ: <0.005; 晴れ: <0.005; 雨: <0.005
|  | 全シアン |  |  | (mg／L) | bar: 快晴; 快晴; 晴れ; 晴れ; 晴れ; 雨; 曇り; 晴れ; 曇り; 晴れ; 雨; 曇り
|  | 鉛 |  |  | (mg／L) |  | 快晴: <0.005; 快晴: <0.005; 晴れ: <0.005; 晴れ: <0.005; 晴れ: <0.005; 雨: <0.005; 曇り: <0.005; 晴れ: <0.005; 曇り: <0.005; 晴れ: <0.005; 雨: <0.005; 曇り: <0.005
|  | 六価クロム |  |  | (mg／L) |  | 快晴: <0.02; 晴れ: <0.02; 晴れ: <0.02; 雨: <0.02
|  | 砒素 |  |  | (mg／L) |  | 快晴: <0.005; 快晴: <0.005; 晴れ: <0.005; 晴れ: <0.005; 晴れ: <0.005; 雨: <0.005; 曇り: <0.005; 晴れ: <0.005; 曇り: <0.005; 晴れ: <0.005; 雨: <0.005; 曇り: <0.005
|  | 総水銀 |  |  | (mg／L) |  | 快晴: <0.0005; 晴れ: <0.0005; 晴れ: <0.0005; 雨: <0.0005
|  | アルキル水銀 |  |  | (mg／L)
|  | ＰＣＢ |  |  | (mg／L)
|  | ジクロロメタン |  |  | (mg／L) |  | 快晴: <0.002; 晴れ: <0.002; 晴れ: <0.002; 雨: <0.002
|  | 四塩化炭素 |  |  | (mg／L) |  | 快晴: <0.0002; 晴れ: <0.0002; 晴れ: <0.0002; 雨: <0.0002
|  | 1,2-ジクロロエタン |  |  | (mg／L) |  | 快晴: <0.0004; 晴れ: <0.0004; 晴れ: <0.0004; 雨: <0.0004
|  | 1,1-ジクロロエチレン |  |  | (mg／L) |  | 快晴: <0.002; 晴れ: <0.002; 晴れ: <0.002; 雨: <0.002
|  | シス-1,2-ジクロロエチレン |  |  | (mg／L) |  | 快晴: <0.004; 晴れ: <0.004; 晴れ: <0.004; 雨: <0.004
|  | 1,1,1-トリクロロエタン |  |  | (mg／L) |  | 快晴: <0.0005; 晴れ: <0.0005; 晴れ: <0.0005; 雨: <0.0005
|  | 1,1,2-トリクロロエタン |  |  | (mg／L) |  | 快晴: <0.0006; 晴れ: <0.0006; 晴れ: <0.0006; 雨: <0.0006
|  | トリクロロエチレン |  |  | (mg／L) |  | 快晴: <0.002; 晴れ: <0.002; 晴れ: <0.002; 雨: <0.002
|  | テトラクロロエチレン |  |  | (mg／L) |  | 快晴: <0.0005; 晴れ: <0.0005; 晴れ: <0.0005; 雨: <0.0005
|  | 1,3-ジクロロプロペン |  |  | (mg／L) |  | 快晴: <0.0002; 晴れ: <0.0002; 晴れ: <0.0002; 雨: <0.0002
|  | チウラム |  |  | (mg／L) |  | 快晴: <0.0006; 晴れ: <0.0006; 晴れ: <0.0006; 雨: <0.0006
|  | シマジン |  |  | (mg／L) |  | 快晴: <0.0003; 晴れ: <0.0003; 晴れ: <0.0003; 雨: <0.0003
|  | チオベンカルブ |  |  | (mg／L) |  | 快晴: <0.002; 晴れ: <0.002; 晴れ: <0.002; 雨: <0.002
|  | ベンゼン |  |  | (mg／L) |  | 快晴: <0.001; 晴れ: <0.001; 晴れ: <0.001; 雨: <0.001
|  | セレン |  |  | (mg／L) |  | 快晴: <0.002; 晴れ: <0.002; 晴れ: <0.002; 雨: <0.002
|  | 硝酸性窒素 |  |  | (mg／L) |  | 快晴: 1.1; 晴れ: 1.3; 晴れ: 1.6; 雨: 1.6
|  | 亜硝酸性窒素 |  |  | (mg／L) |  | 快晴: <0.02; 晴れ: <0.02; 晴れ: 0.06; 雨: 0.03
|  | 硝酸性窒素及び亜硝酸性窒素 |  |  | (mg／L) |  | 快晴: 1.1; 晴れ: 1.3; 晴れ: 1.6; 雨: 1.6
|  | ふっ素 |  |  | (mg／L) |  | 快晴: 0.13; 晴れ: 0.16; 晴れ: 0.13; 雨: 0.16
|  | ほう素 |  |  | (mg／L) |  | 快晴: 0.05; 晴れ: 0.11; 晴れ: 0.10; 雨: 0.17
要監視項目 |  | クロロホルム |  |  | (mg／L)
|  | トランス-1,2-ジクロロエチレン |  |  | (mg／L)
|  | 1,2-ジクロロプロパン |  |  | (mg／L)
|  | p-ジクロロベンゼン |  |  | (mg／L)
|  | イソキサチオン |  |  | (mg／L)
|  | ダイアジノン |  |  | (mg／L)
|  | フェニトロチオン（ＭＥＰ） |  |  | (mg／L)
|  | イソプロチオラン |  |  | (mg／L)
|  | オキシン銅（有機銅） |  |  | (mg／L)
|  | クロロタロニル（ＴＰＮ） |  |  | (mg／L)
|  | プロピザミド |  |  | (mg／L)
|  | ＥＰＮ |  |  | (mg／L)
|  | ジクロルボス（ＤＤＶＰ） |  |  | (mg／L)
|  | フェノブカルブ（ＢＰＭＣ） |  |  | (mg／L)
|  | イプロベンホス（ＩＢＰ） |  |  | (mg／L)
|  | クロルニトロフェン（ＣＮＰ） |  |  | (mg／L)
|  | トルエン |  |  | (mg／L)
|  | キシレン |  |  | (mg／L)
|  | フタル酸ジエチルヘキシル |  |  | (mg／L)
|  | ニッケル |  |  | (mg／L)
|  | モリブデン |  |  | (mg／L)
|  | アンチモン |  |  | (mg／L)
|  | 塩化ビニルモノマー |  |  | (mg／L)
|  | エピクロロヒドリン |  |  | (mg／L)
|  | 1,4-ジオキサン |  |  | (mg／L)
|  | 全マンガン |  |  | (mg／L)
|  | ウラン |  |  | (mg／L)
特殊項目 |  | フェノール類 |  |  | (mg／L) |  | 晴れ: <0.005; 雨: <0.005
|  | 銅 |  |  | (mg／L) |  | 晴れ: <0.01; 雨: <0.01
|  | 亜鉛 |  |  | (mg／L)
|  | 鉄（溶解性） |  |  | (mg／L) |  | 晴れ: 0.06; 雨: 0.08
|  | マンガン（溶解性） |  |  | (mg／L) |  | 晴れ: <0.01; 雨: 0.10
|  | クロム |  |  | (mg／L) |  | 晴れ: <0.02; 雨: <0.02
※１ |  | 全亜鉛 |  |  | (mg／L)
※２ |  | クロロホルム |  |  | (mg／L)
|  | フェノール |  |  | (mg／L)
|  | ホルムアルデヒド |  |  | (mg／L)
その他項目 |  | 陰イオン界面活性剤 |  |  | (mg／L) |  | 晴れ: <0.05; 雨: <0.05
|  | アンモニア性窒素 |  |  | (mg／L) |  | 晴れ: 0.05; 雨: 0.23
|  | 塩化物イオン |  |  | (mg／L)
|  | 濁度 |  |  | (度)
|  | クロロフィルａ |  |  | (μg／L)
|  | 溶解性ＣＯＤ |  |  | (mg／L)
|  | 溶解性窒素 |  |  | (mg／L)
|  | りん酸態りん |  |  | (mg／L) |  | 晴れ: 0.060; 雨: 0.13
|  | 透視度 |  |  | (cm) |  | 32 | 34 | 21 | 21 | 53 | 51 | 10 | 11 | 56 | 53 | 48 | 47 | 27 | 27 | 55 | 55 | 27 | 24 | 66 | 65 | 32 | 32 | 55 | 53
|  | ふん便性大腸菌群数 |  |  | (個／100ml)
備 考 | [6 empty] | 曇り: 降雨の影響あり; 曇り: 降雨の影響あり
※１ 水生生物保全項目（環境基準）
※２ 水生生物保全項目（要監視）

## 08市川橋
公 共 用 水 域 水 質 測 定 結 果 個 表
統一地点番号 |  |  | 類型 | 調査年度 |  | 調査区分 | 整理番号 | 水域名 |  |  |  | 地点名 |  |  |  | 調査担当機関名 |  | 枚目／枚数
20-010-55 |  |  | Ａロ | 2004 |  | 0 | 8 | 信濃川上流（３） |  |  |  | 市川橋 |  |  |  | 長野県 |  | 1
1
|  | 採取月日 |  |  |  |  | 04/21 | 05/26 | 06/09 | 07/21 | 08/18 | 09/22 | 11/17 | 12/08 | 01/19 | 02/16 | 03/09
|  | 採取時刻 |  |  |  |  | 11:00 | 10:15 | 14:00 | 10:07 | 10:00 | 10:10 | 10:00 | 14:20 | 10:15 | 10:15 | 10:20
|  | 採取位置 |  |  |  |  | 流心（中央) | 流心（中央) | 流心（中央) | 流心（中央) | 流心（中央) | 流心（中央) | 流心（中央) | 流心（中央) | 流心（中央) | 流心（中央) | 流心（中央)
|  | 採取水深 |  |  | (m) |  | 0.1 | 0.1 | 0.1 | 0.1 | 0.1 | 0.1 | 0.1 | 0.1 | 0.1 | 0.1 | 0.1
一般項目 |  | 天候 |  |  |  |  | 晴れ | 晴れ | 曇り | 曇り | 曇り | 時々雨 | 晴れ | 晴れ | 晴れ | 雨 | 曇り
流況
臭気
色相
|  | 気温 |  |  | (℃) |  | 22.1 | 26.0 | 21.4 | 23.0 | 34.0 | 17.6 | 8.5 | 11.6 | 4.3 | 6.0 | 11.9
|  | 水温 |  |  | (℃) |  | 11.0 | 15.5 | 19.0 | 21.2 | 23.7 | 19.7 | 9.5 | 8.5 | 4.2 | 3.0 | 5.7
|  | 流量 |  |  | (m3／sec) |  | 706 | 331.1 | 743.4 | 303.2 | 414.3 | 635.5 | 278.3 | 783.1 | 262.2 | 270.9 | 279.6
|  | 全水深 |  |  | (ｍ) |  | 5.5 | 6.1 | 6.1 | 6.3 | 5.2 | 7.1 | 5.2 | 7.5 | 5.6 | 5.6 | 5.4
|  | 透明度 |  |  | (ｍ)
生活環境項目 |  | ｐＨ |  |  |  |  | 7.8 | 6.8 | 7.7 | 8.1 | 7.6 | 7.6 | 6.7 | 6.8 | 7.6 | 6.8 | 7.7
|  | ＤＯ |  |  | (mg／L) |  | 11 | 9.4 | 8.9 | 8.5 | 8.4 | 8.5 | 10 | 11 | 12 | 11 | 11
|  | ＢＯＤ |  |  | (mg／L) |  | 1.5 | 0.8 | 1.1 | 1.6 | 1.4 | 1.0 | 0.8 | 1.2 | 1.2 | 1.5 | 1.8
|  | ＣＯＤ |  |  | (mg／L) |  | 0.9 | 2.8 | 2.3 | 2.4 | 1.9 | 3.0 | 1.7 | 2.2 | 2.5 | 2.6 | 2.8
|  | ＳＳ |  |  | (mg／L) |  | 26 | 36 | 18 | 31 | 20 | 20 | 11 | 2 | 6 | 9 | 8
|  | 大腸菌群数 |  |  | (MPN／100ml) |  | 43000 | 24000 | 21000 | 43000 | 9300 | 240000 | 9300 | 43000 | 9300 | 2300 | 9300
|  | n-ヘキサン抽出物質_油分等 |  |  | (mg／L)
|  | 全窒素 |  |  | (mg／L)
|  | 全燐 |  |  | (mg／L)
健康項目 |  | カドミウム |  |  | (mg／L)
|  | 全シアン |  |  | (mg／L)
|  | 鉛 |  |  | (mg／L)
|  | 六価クロム |  |  | (mg／L)
|  | 砒素 |  |  | (mg／L)
|  | 総水銀 |  |  | (mg／L)
|  | アルキル水銀 |  |  | (mg／L)
|  | ＰＣＢ |  |  | (mg／L)
|  | ジクロロメタン |  |  | (mg／L)
|  | 四塩化炭素 |  |  | (mg／L)
|  | 1,2-ジクロロエタン |  |  | (mg／L)
|  | 1,1-ジクロロエチレン |  |  | (mg／L)
|  | シス-1,2-ジクロロエチレン |  |  | (mg／L)
|  | 1,1,1-トリクロロエタン |  |  | (mg／L)
|  | 1,1,2-トリクロロエタン |  |  | (mg／L)
|  | トリクロロエチレン |  |  | (mg／L)
|  | テトラクロロエチレン |  |  | (mg／L)
|  | 1,3-ジクロロプロペン |  |  | (mg／L)
|  | チウラム |  |  | (mg／L)
|  | シマジン |  |  | (mg／L)
|  | チオベンカルブ |  |  | (mg／L)
|  | ベンゼン |  |  | (mg／L)
|  | セレン |  |  | (mg／L)
|  | 硝酸性窒素 |  |  | (mg／L)
|  | 亜硝酸性窒素 |  |  | (mg／L)
|  | 硝酸性窒素及び亜硝酸性窒素 |  |  | (mg／L)
|  | ふっ素 |  |  | (mg／L)
|  | ほう素 |  |  | (mg／L)
要監視項目 |  | クロロホルム |  |  | (mg／L)
|  | トランス-1,2-ジクロロエチレン |  |  | (mg／L)
|  | 1,2-ジクロロプロパン |  |  | (mg／L)
|  | p-ジクロロベンゼン |  |  | (mg／L)
|  | イソキサチオン |  |  | (mg／L)
|  | ダイアジノン |  |  | (mg／L)
|  | フェニトロチオン（ＭＥＰ） |  |  | (mg／L)
|  | イソプロチオラン |  |  | (mg／L)
|  | オキシン銅（有機銅） |  |  | (mg／L)
|  | クロロタロニル（ＴＰＮ） |  |  | (mg／L)
|  | プロピザミド |  |  | (mg／L)
|  | ＥＰＮ |  |  | (mg／L)
|  | ジクロルボス（ＤＤＶＰ） |  |  | (mg／L)
|  | フェノブカルブ（ＢＰＭＣ） |  |  | (mg／L)
|  | イプロベンホス（ＩＢＰ） |  |  | (mg／L)
|  | クロルニトロフェン（ＣＮＰ） |  |  | (mg／L)
|  | トルエン |  |  | (mg／L)
|  | キシレン |  |  | (mg／L)
|  | フタル酸ジエチルヘキシル |  |  | (mg／L)
|  | ニッケル |  |  | (mg／L)
|  | モリブデン |  |  | (mg／L)
|  | アンチモン |  |  | (mg／L)
|  | 塩化ビニルモノマー |  |  | (mg／L)
|  | エピクロロヒドリン |  |  | (mg／L)
|  | 1,4-ジオキサン |  |  | (mg／L)
|  | 全マンガン |  |  | (mg／L)
|  | ウラン |  |  | (mg／L)
特殊項目 |  | フェノール類 |  |  | (mg／L)
|  | 銅 |  |  | (mg／L)
|  | 亜鉛 |  |  | (mg／L)
|  | 鉄（溶解性） |  |  | (mg／L)
|  | マンガン（溶解性） |  |  | (mg／L)
|  | クロム |  |  | (mg／L)
※１ |  | 全亜鉛 |  |  | (mg／L)
※２ |  | クロロホルム |  |  | (mg／L)
|  | フェノール |  |  | (mg／L)
|  | ホルムアルデヒド |  |  | (mg／L)
その他項目 |  | 陰イオン界面活性剤 |  |  | (mg／L)
|  | アンモニア性窒素 |  |  | (mg／L)
|  | 塩化物イオン |  |  | (mg／L)
|  | 濁度 |  |  | (度)
|  | クロロフィルａ |  |  | (μg／L)
|  | 溶解性ＣＯＤ |  |  | (mg／L)
|  | 溶解性窒素 |  |  | (mg／L)
|  | りん酸態りん |  |  | (mg／L)
|  | 透視度 |  |  | (cm) |  | 34 | 22.5 | 60 | 18 | 60.5 | 42.5 | 56.5 | 35 | 67 | 67 | 79
|  | ふん便性大腸菌群数 |  |  | (個／100ml)
備 考
※１ 水生生物保全項目（環境基準）
※２ 水生生物保全項目（要監視）

## 09除ヶ下橋
公 共 用 水 域 水 質 測 定 結 果 個 表
統一地点番号 |  |  | 類型 | 調査年度 |  | 調査区分 | 整理番号 | 水域名 |  |  |  | 地点名 |  |  |  | 調査担当機関名 |  | 枚目／枚数
20-036-01 |  |  | ＡＡイ | 2004 |  | 0 | 9 | 相木川 |  |  |  | 除ヶ下橋 |  |  |  | 長野県 |  | 1
1
|  | 採取月日 |  |  |  |  | 04/21 | 05/19 | 06/09 | 07/21 | 08/18 | 09/22 | 10/20 | 11/17 | 12/08 | 01/19 | 02/15 | 03/09
|  | 採取時刻 |  |  |  |  | 11:05 | 11:15 | 11:00 | 11:30 | 11:20 | 11:12 | 11:05 | 11:25 | 11:40 | 11:12 | 11:15 | 11:00
|  | 採取位置 |  |  |  |  | 流心（中央) | 流心（中央) | 流心（中央) | 流心（中央) | 流心（中央) | 流心（中央) | 流心（中央) | 流心（中央) | 流心（中央) | 流心（中央) | 流心（中央) | 流心（中央)
|  | 採取水深 |  |  | (m) |  | 0.1 | 0.1 | 0.1 | 0.1 | 0.1 | 0.1 | 0.1 | 0.1 | 0.1 | 0.1 | 0.1 | 0.1
一般項目 |  | 天候 |  |  |  |  | 晴れ | 曇り | 晴れ | 晴れ | 晴れ | 曇り | 雨 | 晴れ | 晴れ | 晴れ | 雪 | 晴れ
|  | 流況 |  |  |  |  | 晴れ: 流量大; 雨: 流量大
臭気
色相
|  | 気温 |  |  | (℃) |  | 20.1 | 18.7 | 22.4 | 29.1 | 32.5 | 21.6 | 12.1 | 8.9 | 9.7 | 0.7 | -1.1 | 12.4
|  | 水温 |  |  | (℃) |  | 14.3 | 14.3 | 15.9 | 22.1 | 21.2 | 17.8 | 11.5 | 9.1 | 7.4 | 3.5 | 2.8 | 7.6
|  | 流量 |  |  | (m3／sec) |  | 3.6 | 9.1 | 8.9 | 3.9 | 6.2 | 5.3 | 22.3 | 5.1 | 6.6 | 6.8 | 3.5 | 3.3
|  | 全水深 |  |  | (ｍ)
|  | 透明度 |  |  | (ｍ)
生活環境項目 |  | ｐＨ |  |  |  |  | 8.7 | 7.8 | 7.7 | 8.0 | 7.9 | 8.3 | 8.0 | 7.7 | 7.6 | 8.3 | 8.4 | 7.9
|  | ＤＯ |  |  | (mg／L) |  | 9.8 | 9.7 | 10 | 8.4 | 8.6 | 9.2 | 9.6 | 11 | 11 | 12 | 12 | 11
|  | ＢＯＤ |  |  | (mg／L) |  | 1.2 | 1.0 | 0.5 | <0.5 | 0.7 | 0.6 | 0.8 | 0.5 | 0.6 | 0.6 | 0.7 | 0.8
|  | ＣＯＤ |  |  | (mg／L) |  | 1.8 | 2.4 | 1.2 | 1.1 | 2.4 | 0.7 | 3.5 | <0.5 | 1.4 | 0.5 | 1.3 | 0.8
|  | ＳＳ |  |  | (mg／L) |  | 3 | 4 | 1 | 5 | 3 | <1 | 11 | <1 | 1 | 1 | 2 | 1
|  | 大腸菌群数 |  |  | (MPN／100ml) |  | 93 | 430 | 9300 | 2100 | 4300 | 2400 | 4300 | 430 | 430 | 23 | 240 | 93
|  | n-ヘキサン抽出物質_油分等 |  |  | (mg／L)
|  | 全窒素 |  |  | (mg／L) |  | 晴れ: 1.3; 雪: 1.4
|  | 全燐 |  |  | (mg／L) |  | 晴れ: 0.036; 雪: 0.023
健康項目 |  | カドミウム |  |  | (mg／L) |  | 曇り: <0.005; 晴れ: <0.005
|  | 全シアン |  |  | (mg／L) | bar: 曇り; 晴れ
|  | 鉛 |  |  | (mg／L) |  | 曇り: <0.005; 晴れ: <0.005
|  | 六価クロム |  |  | (mg／L) |  | 曇り: <0.02; 晴れ: <0.02
|  | 砒素 |  |  | (mg／L) |  | 曇り: <0.005; 晴れ: <0.005
|  | 総水銀 |  |  | (mg／L) |  | 曇り: <0.0005; 晴れ: <0.0005
|  | アルキル水銀 |  |  | (mg／L)
|  | ＰＣＢ |  |  | (mg／L)
|  | ジクロロメタン |  |  | (mg／L) |  | 曇り: <0.002; 晴れ: <0.002
|  | 四塩化炭素 |  |  | (mg／L) |  | 曇り: <0.0002; 晴れ: <0.0002
|  | 1,2-ジクロロエタン |  |  | (mg／L) |  | 曇り: <0.0004; 晴れ: <0.0004
|  | 1,1-ジクロロエチレン |  |  | (mg／L) |  | 曇り: <0.002; 晴れ: <0.002
|  | シス-1,2-ジクロロエチレン |  |  | (mg／L) |  | 曇り: <0.004; 晴れ: <0.004
|  | 1,1,1-トリクロロエタン |  |  | (mg／L) |  | 曇り: <0.0005; 晴れ: <0.0005
|  | 1,1,2-トリクロロエタン |  |  | (mg／L) |  | 曇り: <0.0006; 晴れ: <0.0006
|  | トリクロロエチレン |  |  | (mg／L) |  | 曇り: <0.002; 晴れ: <0.002
|  | テトラクロロエチレン |  |  | (mg／L) |  | 曇り: <0.0005; 晴れ: <0.0005
|  | 1,3-ジクロロプロペン |  |  | (mg／L) |  | 曇り: <0.0002; 晴れ: <0.0002
|  | チウラム |  |  | (mg／L) |  | 曇り: <0.0006
|  | シマジン |  |  | (mg／L) |  | 曇り: <0.0003
|  | チオベンカルブ |  |  | (mg／L) |  | 曇り: <0.002
|  | ベンゼン |  |  | (mg／L) |  | 曇り: <0.001; 晴れ: <0.001
|  | セレン |  |  | (mg／L) |  | 曇り: <0.002; 晴れ: <0.002
|  | 硝酸性窒素 |  |  | (mg／L) |  | 曇り: 1.2; 晴れ: 0.84; 晴れ: 1.2; 雪: 1.2
|  | 亜硝酸性窒素 |  |  | (mg／L) |  | 曇り: 0.02; 晴れ: <0.02; 晴れ: 0.02; 雪: <0.02
|  | 硝酸性窒素及び亜硝酸性窒素 |  |  | (mg／L) |  | 曇り: 1.2; 晴れ: 0.84; 晴れ: 1.2; 雪: 1.2
|  | ふっ素 |  |  | (mg／L) |  | 曇り: <0.08; 晴れ: 0.08; 晴れ: <0.08; 雪: <0.08
|  | ほう素 |  |  | (mg／L) |  | 曇り: 0.03; 晴れ: <0.02; 晴れ: <0.02; 雪: 0.02
要監視項目 |  | クロロホルム |  |  | (mg／L)
|  | トランス-1,2-ジクロロエチレン |  |  | (mg／L)
|  | 1,2-ジクロロプロパン |  |  | (mg／L)
|  | p-ジクロロベンゼン |  |  | (mg／L)
|  | イソキサチオン |  |  | (mg／L)
|  | ダイアジノン |  |  | (mg／L)
|  | フェニトロチオン（ＭＥＰ） |  |  | (mg／L)
|  | イソプロチオラン |  |  | (mg／L)
|  | オキシン銅（有機銅） |  |  | (mg／L)
|  | クロロタロニル（ＴＰＮ） |  |  | (mg／L)
|  | プロピザミド |  |  | (mg／L)
|  | ＥＰＮ |  |  | (mg／L)
|  | ジクロルボス（ＤＤＶＰ） |  |  | (mg／L)
|  | フェノブカルブ（ＢＰＭＣ） |  |  | (mg／L)
|  | イプロベンホス（ＩＢＰ） |  |  | (mg／L)
|  | クロルニトロフェン（ＣＮＰ） |  |  | (mg／L)
|  | トルエン |  |  | (mg／L)
|  | キシレン |  |  | (mg／L)
|  | フタル酸ジエチルヘキシル |  |  | (mg／L)
|  | ニッケル |  |  | (mg／L)
|  | モリブデン |  |  | (mg／L)
|  | アンチモン |  |  | (mg／L)
|  | 塩化ビニルモノマー |  |  | (mg／L)
|  | エピクロロヒドリン |  |  | (mg／L)
|  | 1,4-ジオキサン |  |  | (mg／L)
|  | 全マンガン |  |  | (mg／L)
|  | ウラン |  |  | (mg／L)
特殊項目 |  | フェノール類 |  |  | (mg／L)
|  | 銅 |  |  | (mg／L)
|  | 亜鉛 |  |  | (mg／L)
|  | 鉄（溶解性） |  |  | (mg／L)
|  | マンガン（溶解性） |  |  | (mg／L)
|  | クロム |  |  | (mg／L)
※１ |  | 全亜鉛 |  |  | (mg／L)
※２ |  | クロロホルム |  |  | (mg／L)
|  | フェノール |  |  | (mg／L)
|  | ホルムアルデヒド |  |  | (mg／L)
その他項目 |  | 陰イオン界面活性剤 |  |  | (mg／L)
|  | アンモニア性窒素 |  |  | (mg／L)
|  | 塩化物イオン |  |  | (mg／L)
|  | 濁度 |  |  | (度)
|  | クロロフィルａ |  |  | (μg／L)
|  | 溶解性ＣＯＤ |  |  | (mg／L)
|  | 溶解性窒素 |  |  | (mg／L)
|  | りん酸態りん |  |  | (mg／L)
|  | 透視度 |  |  | (cm) |  | >100 | >100 | >100 | >100 | >100 | >100 | 11 | >100 | >100 | >100 | >100 | >100
|  | ふん便性大腸菌群数 |  |  | (個／100ml)
備 考
※１ 水生生物保全項目（環境基準）
※２ 水生生物保全項目（要監視）

## 10高瀬橋
公 共 用 水 域 水 質 測 定 結 果 個 表
統一地点番号 |  |  | 類型 | 調査年度 |  | 調査区分 | 整理番号 | 水域名 |  |  |  | 地点名 |  |  |  | 調査担当機関名 |  | 枚目／枚数 | 整理番号 | 水域名 |  |  |  | 地点名 |  |  |  | 調査担当機関名 |  | 枚目／枚数
20-032-01 |  |  | Ａイ | 2004 |  | 0 | 10 | 湯川 |  |  |  | 高瀬橋 |  |  |  | 長野県 |  | 1 | 10 | 湯川 |  |  |  | 高瀬橋 |  |  |  | 長野県 |  | 2
[18 empty] | 2 | [11 empty] | 2
|  | 採取月日 |  |  |  |  | 04/21 | 04/21 | 05/19 | 05/19 | 06/09 | 06/09 | 07/21 | 07/21 | 08/18 | 08/18 | 09/22 | 09/22 | 10/20 | 10/20 | 11/17 | 11/17 | 12/08 | 12/08 | 01/19 | 01/19 | 02/15 | 02/15 | 03/09 | 03/09
|  | 採取時刻 |  |  |  |  | 10:00 | 13:20 | 10:10 | 12:35 | 10:05 | 12:10 | 10:30 | 14:30 | 10:10 | 13:35 | 10:15 | 13:15 | 10:10 | 13:30 | 10:25 | 13:40 | 10:35 | 13:55 | 10:10 | 14:00 | 10:10 | 13:15 | 10:05 | 12:57
|  | 採取位置 |  |  |  |  | 流心（中央) | 流心（中央) | 流心（中央) | 流心（中央) | 流心（中央) | 流心（中央) | 流心（中央) | 流心（中央) | 流心（中央) | 流心（中央) | 流心（中央) | 流心（中央) | 流心（中央) | 流心（中央) | 流心（中央) | 流心（中央) | 流心（中央) | 流心（中央) | 流心（中央) | 流心（中央) | 流心（中央) | 流心（中央) | 流心（中央) | 流心（中央)
|  | 採取水深 |  |  | (m) |  | 0.1 | 0.1 | 0.1 | 0.1 | 0.1 | 0.1 | 0.1 | 0.1 | 0.1 | 0.1 | 0.1 | 0.1 | 0.1 | 0.1 | 0.1 | 0.1 | 0.1 | 0.1 | 0.1 | 0.1 | 0.1 | 0.1 | 0.1 | 0.1
一般項目 |  | 天候 |  |  |  |  | 晴れ | 晴れ | 曇り | 曇り | 晴れ | 曇り | 晴れ | 晴れ | 晴れ | 曇り | 曇り | 曇り | 雨 | 雨 | 晴れ | 晴れ | 晴れ | 晴れ | 晴れ | 晴れ | 雪 | 曇り | 晴れ | 晴れ
|  | 流況 |  |  |  |  | 晴れ: 流量大; 曇り: 流量大; 雨: 流量大; 雨: 流量大; 晴れ: 濁り多し; 晴れ: 濁り多し
臭気
色相
|  | 気温 |  |  | (℃) |  | 17.8 | 22.0 | 19.7 | 19.1 | 25.5 | 19.8 | 32.7 | 29.4 | 32.8 | 34.5 | 22.6 | 24.4 | 14.3 | 15.3 | 9.9 | 11.9 | 9.3 | 12.2 | 0.7 | 8.6 | -0.7 | 0.9 | 7.2 | 11.0
|  | 水温 |  |  | (℃) |  | 14.0 | 18.2 | 16.2 | 15.6 | 20.1 | 24.2 | 25.7 | 25.3 | 22.9 | 23.9 | 18.5 | 20.0 | 12.8 | 13.0 | 8.9 | 10.6 | 7.8 | 8.6 | 3.6 | 6.5 | 3.0 | 4.0 | 6.9 | 5.0
|  | 流量 |  |  | (m3／sec) |  | 晴れ: 1.4; 曇り: 1.1; 晴れ: 5.4; 晴れ: 1.5; 晴れ: 7.0; 曇り: 1.4; 雨: 18.6; 晴れ: 8.1; 晴れ: 6.2; 晴れ: 4; 雪: 3.1; 晴れ: 1.5
|  | 全水深 |  |  | (ｍ)
|  | 透明度 |  |  | (ｍ)
生活環境項目 |  | ｐＨ |  |  |  |  | 8.8 | 9.2 | 8.3 | 8.1 | 8.4 | 8.5 | 8.6 | 8.5 | 7.9 | 8.2 | 8.2 | 8.7 | 8.0 | 8.1 | 7.8 | 8.4 | 7.6 | 8.3 | 8.4 | 8.5 | 8.1 | 7.9 | 8.1 | 8.1
|  | ＤＯ |  |  | (mg／L) |  | 11 | 11 | 10 | 10 | 11 | 10 | 10 | 8.7 | 9.1 | 8.6 | 10 | 10 | 9.7 | 9.8 | 12 | 11 | 12 | 12 | 13 | 12 | 12 | 12 | 11 | 11
|  | ＢＯＤ |  |  | (mg／L) |  | 1.4 | 2.0 | 1.1 | 1.0 | 1.8 | 1.7 | 0.9 | 0.9 | 3.1 | 1.3 | 1.1 | 1.1 | 1.0 | 2.1 | 0.8 | 1.0 | 0.8 | 0.8 | 0.9 | 1.5 | 1.3 | 1.4 | 1.4 | 1.5
|  | ＣＯＤ |  |  | (mg／L) |  | 3.0 | 3.3 | 3.1 | 3.0 | 4.0 | 3.5 | 2.9 | 2.9 | 4.7 | 4.2 | 2.0 | 2.0 | 3.0 | 5.0 | 1.2 | 1.3 | 1.7 | 1.9 | 1.5 | 2.1 | 1.3 | 2.2 | 2.6 | 5.9
|  | ＳＳ |  |  | (mg／L) |  | 4 | 5 | 5 | 5 | 8 | 6 | 3 | 3 | 9 | 7 | <1 | 2 | 12 | 9 | 2 | 3 | 2 | 1 | 5 | 5 | 10 | 13 | 40 | 120
|  | 大腸菌群数 |  |  | (MPN／100ml) |  | 4300 | 750 | 24000 | 9300 | 2400 | 4300 | 75000 | 2300 | 93000 | 9300 | 24000 | 24000 | 43000 | 150000 | 2400 | 930 | 7500 | 4300 | 2400 | 2400 | 4300 | 46000 | 15000 | 2100
|  | n-ヘキサン抽出物質_油分等 |  |  | (mg／L)
|  | 全窒素 |  |  | (mg／L) |  | 晴れ: 1.5; 雪: 1.1
|  | 全燐 |  |  | (mg／L) |  | 晴れ: 0.078; 雪: 0.073
健康項目 |  | カドミウム |  |  | (mg／L) |  | 曇り: <0.005; 晴れ: <0.005
|  | 全シアン |  |  | (mg／L) | bar: 曇り; 晴れ
|  | 鉛 |  |  | (mg／L) |  | 曇り: <0.005; 晴れ: <0.005
|  | 六価クロム |  |  | (mg／L) |  | 曇り: <0.02; 晴れ: <0.02
|  | 砒素 |  |  | (mg／L) |  | 曇り: <0.005; 晴れ: <0.005
|  | 総水銀 |  |  | (mg／L) |  | 曇り: <0.0005; 晴れ: <0.0005
|  | アルキル水銀 |  |  | (mg／L)
|  | ＰＣＢ |  |  | (mg／L)
|  | ジクロロメタン |  |  | (mg／L) |  | 晴れ: <0.002; 雪: <0.002
|  | 四塩化炭素 |  |  | (mg／L) |  | 晴れ: <0.0002; 雪: <0.0002
|  | 1,2-ジクロロエタン |  |  | (mg／L) |  | 晴れ: <0.0004; 雪: <0.0004
|  | 1,1-ジクロロエチレン |  |  | (mg／L) |  | 晴れ: <0.002; 雪: <0.002
|  | シス-1,2-ジクロロエチレン |  |  | (mg／L) |  | 晴れ: <0.004; 雪: <0.004
|  | 1,1,1-トリクロロエタン |  |  | (mg／L) |  | 晴れ: <0.0005; 雪: <0.0005
|  | 1,1,2-トリクロロエタン |  |  | (mg／L) |  | 晴れ: <0.0006; 雪: <0.0006
|  | トリクロロエチレン |  |  | (mg／L) |  | 晴れ: <0.002; 雪: <0.002
|  | テトラクロロエチレン |  |  | (mg／L) |  | 晴れ: <0.0005; 雪: <0.0005
|  | 1,3-ジクロロプロペン |  |  | (mg／L) |  | 晴れ: <0.0002; 雪: <0.0002
|  | チウラム |  |  | (mg／L) |  | 晴れ: <0.0006
|  | シマジン |  |  | (mg／L) |  | 晴れ: <0.0003
|  | チオベンカルブ |  |  | (mg／L) |  | 晴れ: <0.002
|  | ベンゼン |  |  | (mg／L) |  | 晴れ: <0.001; 雪: <0.001
|  | セレン |  |  | (mg／L) |  | 曇り: <0.002; 晴れ: <0.002
|  | 硝酸性窒素 |  |  | (mg／L) |  | 曇り: 1.3; 晴れ: 0.83; 晴れ: 1.0; 雪: 1.0
|  | 亜硝酸性窒素 |  |  | (mg／L) |  | 曇り: 0.08; 晴れ: <0.02; 晴れ: <0.02; 雪: <0.02
|  | 硝酸性窒素及び亜硝酸性窒素 |  |  | (mg／L) |  | 曇り: 1.3; 晴れ: 0.83; 晴れ: 1.0; 雪: 1.0
|  | ふっ素 |  |  | (mg／L) |  | 曇り: 0.12; 晴れ: 0.14; 晴れ: 0.12; 雪: 0.13
|  | ほう素 |  |  | (mg／L) |  | 曇り: 0.15; 晴れ: 0.13; 晴れ: 0.15; 雪: 0.19
要監視項目 |  | クロロホルム |  |  | (mg／L)
|  | トランス-1,2-ジクロロエチレン |  |  | (mg／L)
|  | 1,2-ジクロロプロパン |  |  | (mg／L)
|  | p-ジクロロベンゼン |  |  | (mg／L)
|  | イソキサチオン |  |  | (mg／L)
|  | ダイアジノン |  |  | (mg／L)
|  | フェニトロチオン（ＭＥＰ） |  |  | (mg／L)
|  | イソプロチオラン |  |  | (mg／L)
|  | オキシン銅（有機銅） |  |  | (mg／L)
|  | クロロタロニル（ＴＰＮ） |  |  | (mg／L)
|  | プロピザミド |  |  | (mg／L)
|  | ＥＰＮ |  |  | (mg／L)
|  | ジクロルボス（ＤＤＶＰ） |  |  | (mg／L)
|  | フェノブカルブ（ＢＰＭＣ） |  |  | (mg／L)
|  | イプロベンホス（ＩＢＰ） |  |  | (mg／L)
|  | クロルニトロフェン（ＣＮＰ） |  |  | (mg／L)
|  | トルエン |  |  | (mg／L)
|  | キシレン |  |  | (mg／L)
|  | フタル酸ジエチルヘキシル |  |  | (mg／L)
|  | ニッケル |  |  | (mg／L)
|  | モリブデン |  |  | (mg／L)
|  | アンチモン |  |  | (mg／L)
|  | 塩化ビニルモノマー |  |  | (mg／L)
|  | エピクロロヒドリン |  |  | (mg／L)
|  | 1,4-ジオキサン |  |  | (mg／L)
|  | 全マンガン |  |  | (mg／L)
|  | ウラン |  |  | (mg／L)
特殊項目 |  | フェノール類 |  |  | (mg／L)
|  | 銅 |  |  | (mg／L)
|  | 亜鉛 |  |  | (mg／L)
|  | 鉄（溶解性） |  |  | (mg／L)
|  | マンガン（溶解性） |  |  | (mg／L)
|  | クロム |  |  | (mg／L)
※１ |  | 全亜鉛 |  |  | (mg／L)
※２ |  | クロロホルム |  |  | (mg／L)
|  | フェノール |  |  | (mg／L)
|  | ホルムアルデヒド |  |  | (mg／L)
その他項目 |  | 陰イオン界面活性剤 |  |  | (mg／L)
|  | アンモニア性窒素 |  |  | (mg／L)
|  | 塩化物イオン |  |  | (mg／L)
|  | 濁度 |  |  | (度)
|  | クロロフィルａ |  |  | (μg／L)
|  | 溶解性ＣＯＤ |  |  | (mg／L)
|  | 溶解性窒素 |  |  | (mg／L)
|  | りん酸態りん |  |  | (mg／L)
|  | 透視度 |  |  | (cm) |  | 39 | 60 | 90 | 62 | 60 | 73 | >100 | >100 | 58 | 75 | >100 | >100 | 17 | 15 | >100 | 81 | 90 | 80 | 49 |  | 50 | 34 | 18 | 9
|  | ふん便性大腸菌群数 |  |  | (個／100ml)
備 考
※１ 水生生物保全項目（環境基準）
※２ 水生生物保全項目（要監視）

## 11前田橋
公 共 用 水 域 水 質 測 定 結 果 個 表
統一地点番号 |  |  | 類型 | 調査年度 |  | 調査区分 | 整理番号 | 水域名 |  |  |  | 地点名 |  |  |  | 調査担当機関名 |  | 枚目／枚数
20-040-01 |  |  | ＡＡハ | 2004 |  | 0 | 11 | 鹿曲川 |  |  |  | 前田橋 |  |  |  | 長野県 |  | 1
1
|  | 採取月日 |  |  |  |  | 04/21 | 05/19 | 06/09 | 07/21 | 08/18 | 09/22 | 10/20 | 11/17 | 12/08 | 01/19 | 02/15 | 03/09
|  | 採取時刻 |  |  |  |  | 09:30 | 09:35 | 09:30 | 09:45 | 09:35 | 09:42 | 09:40 | 09:50 | 09:45 | 09:40 | 09:40 | 09:35
|  | 採取位置 |  |  |  |  | 左岸 | 左岸 | 左岸 | 左岸 | 左岸 | 左岸 | 左岸 | 左岸 | 左岸 | 左岸 | 左岸 | 左岸
|  | 採取水深 |  |  | (m) |  | 0.1 | 0.1 | 0.1 | 0.1 | 0.1 | 0.1 | 0.1 | 0.1 | 0.1 | 0.1 | 0.1 | 0.1
一般項目 |  | 天候 |  |  |  |  | 晴れ | 曇り | 曇り | 晴れ | 晴れ | 曇り | 雨 | 晴れ | 晴れ | 晴れ | 雪 | 晴れ
|  | 流況 |  |  |  |  | 晴れ: 流量大; 雨: 流量大
臭気
色相
|  | 気温 |  |  | (℃) |  | 19.8 | 17.6 | 21.9 | 30.5 | 30.5 | 19.7 | 15.1 | 12.5 | 5.2 | -1.0 | 1.4 | 7.8
|  | 水温 |  |  | (℃) |  | 12.0 | 14.6 | 18.4 | 25.4 | 21.3 | 19.3 | 13.4 | 7.7 | 6.3 | 1.4 | 2.7 | 5.2
|  | 流量 |  |  | (m3／sec) |  | 1.8 | 6.7 | 3.0 | 1.1 | 5.1 | 1.2 | 18.6 | 9.6 | 31.5 | 6.0 | 6.1 | 7.5
|  | 全水深 |  |  | (ｍ)
|  | 透明度 |  |  | (ｍ)
生活環境項目 |  | ｐＨ |  |  |  |  | 8.3 | 7.3 | 7.7 | 8.0 | 7.3 | 7.8 | 7.8 | 7.4 | 7.3 | 8.5 | 7.0 | 8.0
|  | ＤＯ |  |  | (mg／L) |  | 11 | 9.5 | 10 | 9.3 | 8.4 | 9.3 | 9.7 | 12 | 12 | 13 | 12 | 12
|  | ＢＯＤ |  |  | (mg／L) |  | 1.1 | 1.0 | 1.0 | 0.8 | 1.0 | 1.1 | 2.0 | 5.4 | 0.8 | 0.6 | 0.7 | 0.9
|  | ＣＯＤ |  |  | (mg／L) |  | 2.3 | 3.0 | 3.4 | 2.6 | 4.7 | 2.3 | 8.1 | 4.6 | 1.6 | 1.4 | 1.0 | 1.6
|  | ＳＳ |  |  | (mg／L) |  | 7 | 17 | 6 | 3 | 54 | <1 | 4 | 1 | <1 | 2 | 1 | 2
|  | 大腸菌群数 |  |  | (MPN／100ml) |  | 4300 | 930 | 2400 | 4300 | 24000 | 93000 | 15000 | 930 | 930 | 2400 | 430 | 930
|  | n-ヘキサン抽出物質_油分等 |  |  | (mg／L)
|  | 全窒素 |  |  | (mg／L) |  | 晴れ: 1.1; 雪: 1.2
|  | 全燐 |  |  | (mg／L) |  | 晴れ: 0.087; 雪: 0.082
健康項目 |  | カドミウム |  |  | (mg／L) |  | 晴れ: <0.005; 雪: <0.005
|  | 全シアン |  |  | (mg／L) | bar: 晴れ; 雪
|  | 鉛 |  |  | (mg／L) |  | 晴れ: <0.005; 雪: <0.005
|  | 六価クロム |  |  | (mg／L) |  | 晴れ: <0.02; 雪: <0.02
|  | 砒素 |  |  | (mg／L) |  | 晴れ: <0.005; 雪: <0.005
|  | 総水銀 |  |  | (mg／L) |  | 晴れ: <0.0005; 雪: <0.0005
|  | アルキル水銀 |  |  | (mg／L)
|  | ＰＣＢ |  |  | (mg／L)
|  | ジクロロメタン |  |  | (mg／L) |  | 曇り: <0.002; 晴れ: <0.002
|  | 四塩化炭素 |  |  | (mg／L) |  | 曇り: <0.0002; 晴れ: <0.0002
|  | 1,2-ジクロロエタン |  |  | (mg／L) |  | 曇り: <0.0004; 晴れ: <0.0004
|  | 1,1-ジクロロエチレン |  |  | (mg／L) |  | 曇り: <0.002; 晴れ: <0.002
|  | シス-1,2-ジクロロエチレン |  |  | (mg／L) |  | 曇り: <0.004; 晴れ: <0.004
|  | 1,1,1-トリクロロエタン |  |  | (mg／L) |  | 曇り: <0.0005; 晴れ: <0.0005
|  | 1,1,2-トリクロロエタン |  |  | (mg／L) |  | 曇り: <0.0006; 晴れ: <0.0006
|  | トリクロロエチレン |  |  | (mg／L) |  | 曇り: <0.002; 晴れ: <0.002
|  | テトラクロロエチレン |  |  | (mg／L) |  | 曇り: <0.0005; 晴れ: <0.0005
|  | 1,3-ジクロロプロペン |  |  | (mg／L) |  | 曇り: <0.0002; 晴れ: <0.0002
|  | チウラム |  |  | (mg／L) |  | 曇り: <0.0006
|  | シマジン |  |  | (mg／L) |  | 曇り: <0.0003
|  | チオベンカルブ |  |  | (mg／L) |  | 曇り: <0.002
|  | ベンゼン |  |  | (mg／L) |  | 曇り: <0.001; 晴れ: <0.001
|  | セレン |  |  | (mg／L) |  | 晴れ: <0.002; 雪: <0.002
|  | 硝酸性窒素 |  |  | (mg／L) |  | 曇り: 1.5; 晴れ: 0.55; 晴れ: 0.96; 雪: 0.99
|  | 亜硝酸性窒素 |  |  | (mg／L) |  | 曇り: 0.05; 晴れ: <0.02; 晴れ: 0.02; 雪: 0.02
|  | 硝酸性窒素及び亜硝酸性窒素 |  |  | (mg／L) |  | 曇り: 1.5; 晴れ: 0.55; 晴れ: 0.98; 雪: 1.0
|  | ふっ素 |  |  | (mg／L) |  | 曇り: <0.08; 晴れ: 0.09; 晴れ: <0.08; 雪: <0.08
|  | ほう素 |  |  | (mg／L) |  | 曇り: <0.02; 晴れ: <0.02; 晴れ: <0.02; 雪: <0.02
要監視項目 |  | クロロホルム |  |  | (mg／L)
|  | トランス-1,2-ジクロロエチレン |  |  | (mg／L)
|  | 1,2-ジクロロプロパン |  |  | (mg／L)
|  | p-ジクロロベンゼン |  |  | (mg／L)
|  | イソキサチオン |  |  | (mg／L)
|  | ダイアジノン |  |  | (mg／L)
|  | フェニトロチオン（ＭＥＰ） |  |  | (mg／L)
|  | イソプロチオラン |  |  | (mg／L)
|  | オキシン銅（有機銅） |  |  | (mg／L)
|  | クロロタロニル（ＴＰＮ） |  |  | (mg／L)
|  | プロピザミド |  |  | (mg／L)
|  | ＥＰＮ |  |  | (mg／L)
|  | ジクロルボス（ＤＤＶＰ） |  |  | (mg／L)
|  | フェノブカルブ（ＢＰＭＣ） |  |  | (mg／L)
|  | イプロベンホス（ＩＢＰ） |  |  | (mg／L)
|  | クロルニトロフェン（ＣＮＰ） |  |  | (mg／L)
|  | トルエン |  |  | (mg／L)
|  | キシレン |  |  | (mg／L)
|  | フタル酸ジエチルヘキシル |  |  | (mg／L)
|  | ニッケル |  |  | (mg／L)
|  | モリブデン |  |  | (mg／L)
|  | アンチモン |  |  | (mg／L)
|  | 塩化ビニルモノマー |  |  | (mg／L)
|  | エピクロロヒドリン |  |  | (mg／L)
|  | 1,4-ジオキサン |  |  | (mg／L)
|  | 全マンガン |  |  | (mg／L)
|  | ウラン |  |  | (mg／L)
特殊項目 |  | フェノール類 |  |  | (mg／L)
|  | 銅 |  |  | (mg／L)
|  | 亜鉛 |  |  | (mg／L)
|  | 鉄（溶解性） |  |  | (mg／L)
|  | マンガン（溶解性） |  |  | (mg／L)
|  | クロム |  |  | (mg／L)
※１ |  | 全亜鉛 |  |  | (mg／L)
※２ |  | クロロホルム |  |  | (mg／L)
|  | フェノール |  |  | (mg／L)
|  | ホルムアルデヒド |  |  | (mg／L)
その他項目 |  | 陰イオン界面活性剤 |  |  | (mg／L)
|  | アンモニア性窒素 |  |  | (mg／L)
|  | 塩化物イオン |  |  | (mg／L)
|  | 濁度 |  |  | (度)
|  | クロロフィルａ |  |  | (μg／L)
|  | 溶解性ＣＯＤ |  |  | (mg／L)
|  | 溶解性窒素 |  |  | (mg／L)
|  | りん酸態りん |  |  | (mg／L)
|  | 透視度 |  |  | (cm) |  | 71 | 31 | 95 | >100 | 25 | >100 | 10 | >100 | >100 | >100 | >100 | >100
|  | ふん便性大腸菌群数 |  |  | (個／100ml)
備 考 | [6 empty] | 晴れ: 降雨の影響あり; 晴れ: 参考値
※１ 水生生物保全項目（環境基準）
※２ 水生生物保全項目（要監視）

## 12立岩上の橋
公 共 用 水 域 水 質 測 定 結 果 個 表
統一地点番号 |  |  | 類型 | 調査年度 |  | 調査区分 | 整理番号 | 水域名 |  |  |  | 地点名 |  |  |  | 調査担当機関名 |  | 枚目／枚数
20-014-51 |  |  | Ａイ | 2004 |  | 0 | 12 | 依田川 |  |  |  | 立岩上の橋 |  |  |  | 長野県 |  | 1
1
|  | 採取月日 |  |  |  |  | 04/21 | 05/19 | 06/09 | 07/21 | 08/18 | 09/22 | 10/20 | 11/17 | 12/08 | 01/19 | 02/15 | 03/09
|  | 採取時刻 |  |  |  |  | 10:36 | 11:10 | 11:10 | 10:45 | 10:50 | 11:00 | 10:30 | 11:00 | 11:05 | 11:00 | 11:40 | 11:15
|  | 採取位置 |  |  |  |  | 流心（中央) | 流心（中央) | 流心（中央) | 流心（中央) | 流心（中央) | 流心（中央) | 流心（中央) | 流心（中央) | 流心（中央) | 流心（中央) | 流心（中央) | 流心（中央)
|  | 採取水深 |  |  | (m) |  | 0.1 | 0.1 | 0.1 | 0.1 | 0.1 | 0.1 | 0.1 | 0.1 | 0.1 | 0.1 | 0.1 | 0.1
一般項目 |  | 天候 |  |  |  |  | 晴れ | 曇り | 晴れ | 曇り | 晴れ | 曇り | 雨 | 晴れ | 晴れ | 晴れ | 雪 | 晴れ
|  | 流況 |  |  |  |  | 晴れ: 流量大; 雨: 流量大
臭気
色相
|  | 気温 |  |  | (℃) |  | 20.4 | 18.1 | 26.1 | 32.5 | 33.3 | 24.9 | 12.8 | 15.8 | 11.4 | 2.1 | 2.2 | 14.0
|  | 水温 |  |  | (℃) |  | 12.2 | 12.8 | 17.9 | 22.1 | 21.5 | 19.6 | 13.8 | 8.4 | 7.6 | 3.7 | 2.1 | 8.3
|  | 流量 |  |  | (m3／sec) |  | 6.8 | 18.2 | 12.7 | 20.2 | 17.0 | 23.7 | 22.7 | 23.0 | 26.9 | 12.2 | 4.94 | 13.7
|  | 全水深 |  |  | (ｍ)
|  | 透明度 |  |  | (ｍ)
生活環境項目 |  | ｐＨ |  |  |  |  | 7.6 | 7.6 | 7.9 | 8.2 | 7.9 | 7.8 | 7.8 | 8.2 | 8.4 | 8.0 | 7.3 | 7.8
|  | ＤＯ |  |  | (mg／L) |  | 10 | 10 | 10 | 8.8 | 8.5 | 9.4 | 10 | 11 | 11 | 13 | 13 | 11
|  | ＢＯＤ |  |  | (mg／L) |  | 0.6 | 0.9 | 0.6 | <0.5 | 0.8 | 0.5 | 1.0 | <0.5 | 0.7 | 0.6 | 1.3 | 0.9
|  | ＣＯＤ |  |  | (mg／L) |  | 1.6 | 1.9 | 1.5 | 1.3 | 3.7 | 1.1 | 3.3 | 0.7 | 1.2 | 1.2 | 1.9 | 1.7
|  | ＳＳ |  |  | (mg／L) |  | 4 | 5 | 1 | 2 | 16 | <1 | 3 | <1 | 1 | 1 | 2 | 1
|  | 大腸菌群数 |  |  | (MPN／100ml) |  | 4300 | 4300 | 4300 | 24000 | 7500 | 4300 | 24000 | 2300 | 2400 | 1500 | 4300 | 2400
|  | n-ヘキサン抽出物質_油分等 |  |  | (mg／L)
|  | 全窒素 |  |  | (mg／L) |  | 晴れ: 0.67; 雪: 0.68
|  | 全燐 |  |  | (mg／L) |  | 晴れ: 0.043; 雪: 0.026
健康項目 |  | カドミウム |  |  | (mg／L) |  | 曇り: <0.005; 晴れ: <0.005
|  | 全シアン |  |  | (mg／L) | bar: 曇り; 晴れ
|  | 鉛 |  |  | (mg／L) |  | 曇り: <0.005; 晴れ: <0.005
|  | 六価クロム |  |  | (mg／L) |  | 曇り: <0.02; 晴れ: <0.02
|  | 砒素 |  |  | (mg／L) |  | 曇り: <0.005; 晴れ: <0.005
|  | 総水銀 |  |  | (mg／L) |  | 曇り: <0.0005; 晴れ: <0.0005
|  | アルキル水銀 |  |  | (mg／L)
|  | ＰＣＢ |  |  | (mg／L)
|  | ジクロロメタン |  |  | (mg／L) |  | 晴れ: <0.002; 雪: <0.002
|  | 四塩化炭素 |  |  | (mg／L) |  | 晴れ: <0.0002; 雪: <0.0002
|  | 1,2-ジクロロエタン |  |  | (mg／L) |  | 晴れ: <0.0004; 雪: <0.0004
|  | 1,1-ジクロロエチレン |  |  | (mg／L) |  | 晴れ: <0.002; 雪: <0.002
|  | シス-1,2-ジクロロエチレン |  |  | (mg／L) |  | 晴れ: <0.004; 雪: <0.004
|  | 1,1,1-トリクロロエタン |  |  | (mg／L) |  | 晴れ: <0.0005; 雪: <0.0005
|  | 1,1,2-トリクロロエタン |  |  | (mg／L) |  | 晴れ: <0.0006; 雪: <0.0006
|  | トリクロロエチレン |  |  | (mg／L) |  | 晴れ: <0.002; 雪: <0.002
|  | テトラクロロエチレン |  |  | (mg／L) |  | 晴れ: <0.0005; 雪: <0.0005
|  | 1,3-ジクロロプロペン |  |  | (mg／L) |  | 晴れ: <0.0002; 雪: <0.0002
|  | チウラム |  |  | (mg／L) |  | 晴れ: <0.0006
|  | シマジン |  |  | (mg／L) |  | 晴れ: <0.0003
|  | チオベンカルブ |  |  | (mg／L) |  | 晴れ: <0.002
|  | ベンゼン |  |  | (mg／L) |  | 晴れ: <0.001; 雪: <0.001
|  | セレン |  |  | (mg／L) |  | 曇り: <0.002; 晴れ: <0.002
|  | 硝酸性窒素 |  |  | (mg／L) |  | 曇り: 0.92; 晴れ: 0.49; 晴れ: 0.46; 雪: 0.54
|  | 亜硝酸性窒素 |  |  | (mg／L) |  | 曇り: 0.03; 晴れ: <0.02; 晴れ: 0.02; 雪: 0.02
|  | 硝酸性窒素及び亜硝酸性窒素 |  |  | (mg／L) |  | 曇り: 0.95; 晴れ: 0.49; 晴れ: 0.48; 雪: 0.56
|  | ふっ素 |  |  | (mg／L) |  | 曇り: <0.08; 晴れ: <0.08; 晴れ: <0.08; 雪: <0.08
|  | ほう素 |  |  | (mg／L) |  | 曇り: <0.02; 晴れ: <0.02; 晴れ: <0.02; 雪: <0.02
要監視項目 |  | クロロホルム |  |  | (mg／L)
|  | トランス-1,2-ジクロロエチレン |  |  | (mg／L)
|  | 1,2-ジクロロプロパン |  |  | (mg／L)
|  | p-ジクロロベンゼン |  |  | (mg／L)
|  | イソキサチオン |  |  | (mg／L)
|  | ダイアジノン |  |  | (mg／L)
|  | フェニトロチオン（ＭＥＰ） |  |  | (mg／L)
|  | イソプロチオラン |  |  | (mg／L)
|  | オキシン銅（有機銅） |  |  | (mg／L)
|  | クロロタロニル（ＴＰＮ） |  |  | (mg／L)
|  | プロピザミド |  |  | (mg／L)
|  | ＥＰＮ |  |  | (mg／L)
|  | ジクロルボス（ＤＤＶＰ） |  |  | (mg／L)
|  | フェノブカルブ（ＢＰＭＣ） |  |  | (mg／L)
|  | イプロベンホス（ＩＢＰ） |  |  | (mg／L)
|  | クロルニトロフェン（ＣＮＰ） |  |  | (mg／L)
|  | トルエン |  |  | (mg／L)
|  | キシレン |  |  | (mg／L)
|  | フタル酸ジエチルヘキシル |  |  | (mg／L)
|  | ニッケル |  |  | (mg／L)
|  | モリブデン |  |  | (mg／L)
|  | アンチモン |  |  | (mg／L)
|  | 塩化ビニルモノマー |  |  | (mg／L)
|  | エピクロロヒドリン |  |  | (mg／L)
|  | 1,4-ジオキサン |  |  | (mg／L)
|  | 全マンガン |  |  | (mg／L)
|  | ウラン |  |  | (mg／L)
特殊項目 |  | フェノール類 |  |  | (mg／L)
|  | 銅 |  |  | (mg／L)
|  | 亜鉛 |  |  | (mg／L)
|  | 鉄（溶解性） |  |  | (mg／L)
|  | マンガン（溶解性） |  |  | (mg／L)
|  | クロム |  |  | (mg／L)
※１ |  | 全亜鉛 |  |  | (mg／L)
※２ |  | クロロホルム |  |  | (mg／L)
|  | フェノール |  |  | (mg／L)
|  | ホルムアルデヒド |  |  | (mg／L)
その他項目 |  | 陰イオン界面活性剤 |  |  | (mg／L)
|  | アンモニア性窒素 |  |  | (mg／L)
|  | 塩化物イオン |  |  | (mg／L)
|  | 濁度 |  |  | (度)
|  | クロロフィルａ |  |  | (μg／L)
|  | 溶解性ＣＯＤ |  |  | (mg／L)
|  | 溶解性窒素 |  |  | (mg／L)
|  | りん酸態りん |  |  | (mg／L)
|  | 透視度 |  |  | (cm) |  | >100 | 86 | >100 | >100 | 35 | >100 | 38 | >100 | >100 | >100 | >100 | >100
|  | ふん便性大腸菌群数 |  |  | (個／100ml)
備 考
※１ 水生生物保全項目（環境基準）
※２ 水生生物保全項目（要監視）

## 13依田橋
公 共 用 水 域 水 質 測 定 結 果 個 表
統一地点番号 |  |  | 類型 | 調査年度 |  | 調査区分 | 整理番号 | 水域名 |  |  |  | 地点名 |  |  |  | 調査担当機関名 |  | 枚目／枚数
20-014-01 |  |  | Ａイ | 2004 |  | 0 | 13 | 依田川 |  |  |  | 依田橋 |  |  |  | 長野県 |  | 1
1
|  | 採取月日 |  |  |  |  | 04/21 | 05/19 | 06/09 | 07/21 | 08/18 | 09/22 | 10/20 | 11/17 | 12/08 | 01/19 | 02/15 | 03/09
|  | 採取時刻 |  |  |  |  | 10:36 | 11:10 | 11:10 | 10:45 | 10:50 | 11:00 | 10:30 | 11:00 | 11:05 | 11:00 | 11:40 | 11:15
|  | 採取位置 |  |  |  |  | 流心（中央) | 流心（中央) | 流心（中央) | 流心（中央) | 流心（中央) | 流心（中央) | 流心（中央) | 流心（中央) | 流心（中央) | 流心（中央) | 流心（中央) | 流心（中央)
|  | 採取水深 |  |  | (m) |  | 0.1 | 0.1 | 0.1 | 0.1 | 0.1 | 0.1 | 0.1 | 0.1 | 0.1 | 0.1 | 0.1 | 0.1
一般項目 |  | 天候 |  |  |  |  | 晴れ | 曇り | 晴れ | 曇り | 晴れ | 曇り | 雨 | 晴れ | 晴れ | 晴れ | 雪 | 晴れ
|  | 流況 |  |  |  |  | 晴れ: 流量大; 雨: 流量大
臭気
色相
|  | 気温 |  |  | (℃) |  | 20.4 | 18.1 | 26.1 | 32.5 | 33.3 | 24.9 | 12.8 | 15.8 | 11.4 | 2.1 | 2.2 | 14.0
|  | 水温 |  |  | (℃) |  | 12.2 | 12.8 | 17.9 | 22.1 | 21.5 | 19.6 | 13.8 | 8.4 | 7.6 | 3.7 | 2.1 | 8.3
|  | 流量 |  |  | (m3／sec) |  | 6.8 | 18.2 | 12.7 | 20.2 | 17.0 | 23.7 | 22.7 | 23.0 | 26.9 | 12.2 | 4.94 | 13.7
|  | 全水深 |  |  | (ｍ)
|  | 透明度 |  |  | (ｍ)
生活環境項目 |  | ｐＨ |  |  |  |  | 7.6 | 7.6 | 7.9 | 8.2 | 7.9 | 7.8 | 7.8 | 8.2 | 8.4 | 8.0 | 7.3 | 7.8
|  | ＤＯ |  |  | (mg／L) |  | 10 | 10 | 10 | 8.8 | 8.5 | 9.4 | 10 | 11 | 11 | 13 | 13 | 11
|  | ＢＯＤ |  |  | (mg／L) |  | 0.6 | 0.9 | 0.6 | <0.5 | 0.8 | 0.5 | 1.0 | <0.5 | 0.7 | 0.6 | 1.3 | 0.9
|  | ＣＯＤ |  |  | (mg／L) |  | 1.6 | 1.9 | 1.5 | 1.3 | 3.7 | 1.1 | 3.3 | 0.7 | 1.2 | 1.2 | 1.9 | 1.7
|  | ＳＳ |  |  | (mg／L) |  | 4 | 5 | 1 | 2 | 16 | <1 | 3 | <1 | 1 | 1 | 2 | 1
|  | 大腸菌群数 |  |  | (MPN／100ml) |  | 4300 | 4300 | 4300 | 24000 | 7500 | 4300 | 24000 | 2300 | 2400 | 1500 | 4300 | 2400
|  | n-ヘキサン抽出物質_油分等 |  |  | (mg／L)
|  | 全窒素 |  |  | (mg／L) |  | 晴れ: 0.67; 雪: 0.68
|  | 全燐 |  |  | (mg／L) |  | 晴れ: 0.043; 雪: 0.026
健康項目 |  | カドミウム |  |  | (mg／L) |  | 曇り: <0.005; 晴れ: <0.005
|  | 全シアン |  |  | (mg／L) | bar: 曇り; 晴れ
|  | 鉛 |  |  | (mg／L) |  | 曇り: <0.005; 晴れ: <0.005
|  | 六価クロム |  |  | (mg／L) |  | 曇り: <0.02; 晴れ: <0.02
|  | 砒素 |  |  | (mg／L) |  | 曇り: <0.005; 晴れ: <0.005
|  | 総水銀 |  |  | (mg／L) |  | 曇り: <0.0005; 晴れ: <0.0005
|  | アルキル水銀 |  |  | (mg／L)
|  | ＰＣＢ |  |  | (mg／L)
|  | ジクロロメタン |  |  | (mg／L) |  | 晴れ: <0.002; 雪: <0.002
|  | 四塩化炭素 |  |  | (mg／L) |  | 晴れ: <0.0002; 雪: <0.0002
|  | 1,2-ジクロロエタン |  |  | (mg／L) |  | 晴れ: <0.0004; 雪: <0.0004
|  | 1,1-ジクロロエチレン |  |  | (mg／L) |  | 晴れ: <0.002; 雪: <0.002
|  | シス-1,2-ジクロロエチレン |  |  | (mg／L) |  | 晴れ: <0.004; 雪: <0.004
|  | 1,1,1-トリクロロエタン |  |  | (mg／L) |  | 晴れ: <0.0005; 雪: <0.0005
|  | 1,1,2-トリクロロエタン |  |  | (mg／L) |  | 晴れ: <0.0006; 雪: <0.0006
|  | トリクロロエチレン |  |  | (mg／L) |  | 晴れ: <0.002; 雪: <0.002
|  | テトラクロロエチレン |  |  | (mg／L) |  | 晴れ: <0.0005; 雪: <0.0005
|  | 1,3-ジクロロプロペン |  |  | (mg／L) |  | 晴れ: <0.0002; 雪: <0.0002
|  | チウラム |  |  | (mg／L) |  | 晴れ: <0.0006
|  | シマジン |  |  | (mg／L) |  | 晴れ: <0.0003
|  | チオベンカルブ |  |  | (mg／L) |  | 晴れ: <0.002
|  | ベンゼン |  |  | (mg／L) |  | 晴れ: <0.001; 雪: <0.001
|  | セレン |  |  | (mg／L) |  | 曇り: <0.002; 晴れ: <0.002
|  | 硝酸性窒素 |  |  | (mg／L) |  | 曇り: 0.92; 晴れ: 0.49; 晴れ: 0.46; 雪: 0.54
|  | 亜硝酸性窒素 |  |  | (mg／L) |  | 曇り: 0.03; 晴れ: <0.02; 晴れ: 0.02; 雪: 0.02
|  | 硝酸性窒素及び亜硝酸性窒素 |  |  | (mg／L) |  | 曇り: 0.95; 晴れ: 0.49; 晴れ: 0.48; 雪: 0.56
|  | ふっ素 |  |  | (mg／L) |  | 曇り: <0.08; 晴れ: <0.08; 晴れ: <0.08; 雪: <0.08
|  | ほう素 |  |  | (mg／L) |  | 曇り: <0.02; 晴れ: <0.02; 晴れ: <0.02; 雪: <0.02
要監視項目 |  | クロロホルム |  |  | (mg／L)
|  | トランス-1,2-ジクロロエチレン |  |  | (mg／L)
|  | 1,2-ジクロロプロパン |  |  | (mg／L)
|  | p-ジクロロベンゼン |  |  | (mg／L)
|  | イソキサチオン |  |  | (mg／L)
|  | ダイアジノン |  |  | (mg／L)
|  | フェニトロチオン（ＭＥＰ） |  |  | (mg／L)
|  | イソプロチオラン |  |  | (mg／L)
|  | オキシン銅（有機銅） |  |  | (mg／L)
|  | クロロタロニル（ＴＰＮ） |  |  | (mg／L)
|  | プロピザミド |  |  | (mg／L)
|  | ＥＰＮ |  |  | (mg／L)
|  | ジクロルボス（ＤＤＶＰ） |  |  | (mg／L)
|  | フェノブカルブ（ＢＰＭＣ） |  |  | (mg／L)
|  | イプロベンホス（ＩＢＰ） |  |  | (mg／L)
|  | クロルニトロフェン（ＣＮＰ） |  |  | (mg／L)
|  | トルエン |  |  | (mg／L)
|  | キシレン |  |  | (mg／L)
|  | フタル酸ジエチルヘキシル |  |  | (mg／L)
|  | ニッケル |  |  | (mg／L)
|  | モリブデン |  |  | (mg／L)
|  | アンチモン |  |  | (mg／L)
|  | 塩化ビニルモノマー |  |  | (mg／L)
|  | エピクロロヒドリン |  |  | (mg／L)
|  | 1,4-ジオキサン |  |  | (mg／L)
|  | 全マンガン |  |  | (mg／L)
|  | ウラン |  |  | (mg／L)
特殊項目 |  | フェノール類 |  |  | (mg／L)
|  | 銅 |  |  | (mg／L)
|  | 亜鉛 |  |  | (mg／L)
|  | 鉄（溶解性） |  |  | (mg／L)
|  | マンガン（溶解性） |  |  | (mg／L)
|  | クロム |  |  | (mg／L)
※１ |  | 全亜鉛 |  |  | (mg／L)
※２ |  | クロロホルム |  |  | (mg／L)
|  | フェノール |  |  | (mg／L)
|  | ホルムアルデヒド |  |  | (mg／L)
その他項目 |  | 陰イオン界面活性剤 |  |  | (mg／L)
|  | アンモニア性窒素 |  |  | (mg／L)
|  | 塩化物イオン |  |  | (mg／L)
|  | 濁度 |  |  | (度)
|  | クロロフィルａ |  |  | (μg／L)
|  | 溶解性ＣＯＤ |  |  | (mg／L)
|  | 溶解性窒素 |  |  | (mg／L)
|  | りん酸態りん |  |  | (mg／L)
|  | 透視度 |  |  | (cm) |  | >100 | 86 | >100 | >100 | 35 | >100 | 38 | >100 | >100 | >100 | >100 | >100
|  | ふん便性大腸菌群数 |  |  | (個／100ml)
備 考
※１ 水生生物保全項目（環境基準）
※２ 水生生物保全項目（要監視）

## 14白山真田橋
公 共 用 水 域 水 質 測 定 結 果 個 表
統一地点番号 |  |  | 類型 | 調査年度 |  | 調査区分 | 整理番号 | 水域名 |  |  |  | 地点名 |  |  |  | 調査担当機関名 |  | 枚目／枚数
20-029-51 |  |  | Ａイ | 2004 |  | 0 | 14 | 神川 |  |  |  | 白山真田橋 |  |  |  | 長野県 |  | 1
1
|  | 採取月日 |  |  |  |  | 04/21 | 05/19 | 06/09 | 07/21 | 08/18 | 09/22 | 10/20 | 11/17 | 12/08 | 01/19 | 02/15 | 03/09
|  | 採取時刻 |  |  |  |  | 09:27 | 09:35 | 09:50 | 09:25 | 09:30 | 09:50 | 09:20 | 09:45 | 09:50 | 09:50 | 10:15 | 10:00
|  | 採取位置 |  |  |  |  | 流心（中央) | 流心（中央) | 流心（中央) | 流心（中央) | 流心（中央) | 流心（中央) | 流心（中央) | 流心（中央) | 流心（中央) | 流心（中央) | 流心（中央) | 流心（中央)
|  | 採取水深 |  |  | (m) |  | 0.1 | 0.1 | 0.1 | 0.1 | 0.1 | 0.1 | 0.1 | 0.1 | 0.1 | 0.1 | 0.1 | 0.1
一般項目 |  | 天候 |  |  |  |  | 晴れ | 曇り | 曇り | 晴れ | 晴れ | 曇り | 雨 | 晴れ | 晴れ | 晴れ | 雪 | 晴れ
|  | 流況 |  |  |  |  | 晴れ: 流量大; 雨: 流量大
臭気
色相
|  | 気温 |  |  | (℃) |  | 19.0 | 16.4 | 19.2 | 31.0 | 30.8 | 20.1 | 12.8 | 12.1 | 7.0 | 0.3 | -0.9 | 9.0
|  | 水温 |  |  | (℃) |  | 10.0 | 12.5 | 14.2 | 19.8 | 19.5 | 16.7 | 12.0 | 7.6 | 6.6 | 4.3 | 3.0 | 6.3
|  | 流量 |  |  | (m3／sec) |  | 9.8 | 7.7 | 4.4 | 4.8 | 5.4 | 2.3 | 11.3 | 4.3 | 9.2 | 3.0 | 6.55 | 3.3
|  | 全水深 |  |  | (ｍ)
|  | 透明度 |  |  | (ｍ)
生活環境項目 |  | ｐＨ |  |  |  |  | 7.1 | 7.5 | 7.3 | 7.9 | 7.3 | 7.4 | 7.6 | 7.2 | 7.8 | 7.7 | 6.6 | 8.6
|  | ＤＯ |  |  | (mg／L) |  | 10 | 10 | 10 | 8.8 | 8.7 | 9.0 | 9.9 | 11 | 11 | 12 | 12 | 12
|  | ＢＯＤ |  |  | (mg／L) |  | 0.5 | 0.6 | 0.9 | 0.5 | 1.5 | 1.6 | 0.7 | 0.8 | 0.6 | 0.6 | 0.5 | 0.7
|  | ＣＯＤ |  |  | (mg／L) |  | 2.0 | 3.6 | 2.4 | 2.5 | 2.9 | 4.1 | 2.6 | 1.3 | 2.0 | 1.2 | 0.7 | 1.5
|  | ＳＳ |  |  | (mg／L) |  | 5 | 12 | 8 | 3 | 3 | 17 | 2 | 2 | 7 | <1 | 1 | 3
|  | 大腸菌群数 |  |  | (MPN／100ml) |  | 430 | 11000 | 2400 | 2300 | 4300 | 2400 | 9300 | 230 | 9300 | 430 | 230 | 92
|  | n-ヘキサン抽出物質_油分等 |  |  | (mg／L)
|  | 全窒素 |  |  | (mg／L)
|  | 全燐 |  |  | (mg／L)
健康項目 |  | カドミウム |  |  | (mg／L)
|  | 全シアン |  |  | (mg／L)
|  | 鉛 |  |  | (mg／L)
|  | 六価クロム |  |  | (mg／L)
|  | 砒素 |  |  | (mg／L)
|  | 総水銀 |  |  | (mg／L)
|  | アルキル水銀 |  |  | (mg／L)
|  | ＰＣＢ |  |  | (mg／L)
|  | ジクロロメタン |  |  | (mg／L)
|  | 四塩化炭素 |  |  | (mg／L)
|  | 1,2-ジクロロエタン |  |  | (mg／L)
|  | 1,1-ジクロロエチレン |  |  | (mg／L)
|  | シス-1,2-ジクロロエチレン |  |  | (mg／L)
|  | 1,1,1-トリクロロエタン |  |  | (mg／L)
|  | 1,1,2-トリクロロエタン |  |  | (mg／L)
|  | トリクロロエチレン |  |  | (mg／L)
|  | テトラクロロエチレン |  |  | (mg／L)
|  | 1,3-ジクロロプロペン |  |  | (mg／L)
|  | チウラム |  |  | (mg／L)
|  | シマジン |  |  | (mg／L)
|  | チオベンカルブ |  |  | (mg／L)
|  | ベンゼン |  |  | (mg／L)
|  | セレン |  |  | (mg／L)
|  | 硝酸性窒素 |  |  | (mg／L)
|  | 亜硝酸性窒素 |  |  | (mg／L)
|  | 硝酸性窒素及び亜硝酸性窒素 |  |  | (mg／L)
|  | ふっ素 |  |  | (mg／L)
|  | ほう素 |  |  | (mg／L)
要監視項目 |  | クロロホルム |  |  | (mg／L)
|  | トランス-1,2-ジクロロエチレン |  |  | (mg／L)
|  | 1,2-ジクロロプロパン |  |  | (mg／L)
|  | p-ジクロロベンゼン |  |  | (mg／L)
|  | イソキサチオン |  |  | (mg／L)
|  | ダイアジノン |  |  | (mg／L)
|  | フェニトロチオン（ＭＥＰ） |  |  | (mg／L)
|  | イソプロチオラン |  |  | (mg／L)
|  | オキシン銅（有機銅） |  |  | (mg／L)
|  | クロロタロニル（ＴＰＮ） |  |  | (mg／L)
|  | プロピザミド |  |  | (mg／L)
|  | ＥＰＮ |  |  | (mg／L)
|  | ジクロルボス（ＤＤＶＰ） |  |  | (mg／L)
|  | フェノブカルブ（ＢＰＭＣ） |  |  | (mg／L)
|  | イプロベンホス（ＩＢＰ） |  |  | (mg／L)
|  | クロルニトロフェン（ＣＮＰ） |  |  | (mg／L)
|  | トルエン |  |  | (mg／L)
|  | キシレン |  |  | (mg／L)
|  | フタル酸ジエチルヘキシル |  |  | (mg／L)
|  | ニッケル |  |  | (mg／L)
|  | モリブデン |  |  | (mg／L)
|  | アンチモン |  |  | (mg／L)
|  | 塩化ビニルモノマー |  |  | (mg／L)
|  | エピクロロヒドリン |  |  | (mg／L)
|  | 1,4-ジオキサン |  |  | (mg／L)
|  | 全マンガン |  |  | (mg／L)
|  | ウラン |  |  | (mg／L)
特殊項目 |  | フェノール類 |  |  | (mg／L)
|  | 銅 |  |  | (mg／L)
|  | 亜鉛 |  |  | (mg／L)
|  | 鉄（溶解性） |  |  | (mg／L)
|  | マンガン（溶解性） |  |  | (mg／L)
|  | クロム |  |  | (mg／L)
※１ |  | 全亜鉛 |  |  | (mg／L)
※２ |  | クロロホルム |  |  | (mg／L)
|  | フェノール |  |  | (mg／L)
|  | ホルムアルデヒド |  |  | (mg／L)
その他項目 |  | 陰イオン界面活性剤 |  |  | (mg／L)
|  | アンモニア性窒素 |  |  | (mg／L)
|  | 塩化物イオン |  |  | (mg／L)
|  | 濁度 |  |  | (度)
|  | クロロフィルａ |  |  | (μg／L)
|  | 溶解性ＣＯＤ |  |  | (mg／L)
|  | 溶解性窒素 |  |  | (mg／L)
|  | りん酸態りん |  |  | (mg／L)
|  | 透視度 |  |  | (cm) |  | 76 | 32 | 46 | 72 | 62 | 10 | 50 | >100 | 50 | >100 | >100 | >100
|  | ふん便性大腸菌群数 |  |  | (個／100ml)
備 考
※１ 水生生物保全項目（環境基準）
※２ 水生生物保全項目（要監視）

## 15神川橋
公 共 用 水 域 水 質 測 定 結 果 個 表
統一地点番号 |  |  | 類型 | 調査年度 |  | 調査区分 | 整理番号 | 水域名 |  |  |  | 地点名 |  |  |  | 調査担当機関名 |  | 枚目／枚数 | 整理番号 | 水域名 |  |  |  | 地点名 |  |  |  | 調査担当機関名 |  | 枚目／枚数
20-029-01 |  |  | Ａイ | 2004 |  | 0 | 15 | 神川 |  |  |  | 神川橋 |  |  |  | 長野県 |  | 1 | 15 | 神川 |  |  |  | 神川橋 |  |  |  | 長野県 |  | 2
[18 empty] | 2 | [11 empty] | 2
|  | 採取月日 |  |  |  |  | 04/21 | 04/21 | 05/19 | 05/19 | 06/09 | 06/09 | 07/21 | 07/21 | 08/18 | 08/18 | 09/22 | 09/22 | 10/20 | 10/20 | 11/17 | 11/17 | 12/08 | 12/08 | 01/19 | 01/19 | 02/15 | 02/15 | 03/09 | 03/09
|  | 採取時刻 |  |  |  |  | 10:20 | 13:36 | 10:40 | 14:20 | 10:55 | 13:35 | 10:30 | 14:15 | 10:30 | 14:45 | 10:45 | 14:00 | 10:15 | 13:55 | 10:40 | 13:00 | 10:50 | 13:00 | 10:45 | 12:55 | 11:20 | 14:10 | 11:00 | 12:15
|  | 採取位置 |  |  |  |  | 流心（中央) | 流心（中央) | 流心（中央) | 流心（中央) | 流心（中央) | 流心（中央) | 流心（中央) | 流心（中央) | 流心（中央) | 流心（中央) | 流心（中央) | 流心（中央) | 流心（中央) | 流心（中央) | 流心（中央) | 流心（中央) | 流心（中央) | 流心（中央) | 流心（中央) | 流心（中央) | 流心（中央) | 流心（中央) | 流心（中央) | 流心（中央)
|  | 採取水深 |  |  | (m) |  | 0.1 | 0.1 | 0.1 | 0.1 | 0.1 | 0.1 | 0.1 | 0.1 | 0.1 | 0.1 | 0.1 | 0.1 | 0.1 | 0.1 | 0.1 | 0.1 | 0.1 | 0.1 | 0.1 | 0.1 | 0.1 | 0.1 | 0.1 | 0.1
一般項目 |  | 天候 |  |  |  |  | 晴れ | 晴れ | 曇り | 10 | 晴れ | 晴れ | 曇り | 晴れ | 曇り | 晴れ | 晴れ | 曇り | 雨 | 雨 | 晴れ | 晴れ | 晴れ | 晴れ | 晴れ | 晴れ | 雪 | 雨 | 晴れ | 晴れ
|  | 流況 | [8 empty] | 曇り: 流量大; 晴れ: 流量大; 雨: 流量大; 雨: 流量大
臭気
色相
|  | 気温 |  |  | (℃) |  | 20.3 | 26.9 | 18.1 | 16.9 | 26.4 | 29.1 | 29.9 | 31.6 | 33.1 | 33.8 | 24.9 | 23.8 | 12.8 | 12.9 | 12.7 | 16.4 | 11.8 | 11.5 | 1.4 | 7.3 | 0.9 | 2.8 | 9.9 | 10.7
|  | 水温 |  |  | (℃) |  | 11.8 | 15.8 | 13.3 | 13.5 | 19.2 | 20.9 | 22.4 | 24.1 | 22.9 | 25.0 | 20.0 | 20.8 | 13.2 | 13.5 | 8.3 | 10.7 | 7.4 | 8.6 | 3.8 | 6.0 | 2.4 | 3.4 | 7.9 | 8.6
|  | 流量 |  |  | (m3／sec) |  | 3.6 |  | 14.7 |  | 晴れ: 6.6; 曇り: 4.8; 曇り: 6.4; 晴れ: 5.4; 雨: 13.9; 晴れ: 6.9; 晴れ: 8.0; 晴れ: 6.8; 雪: 8.67; 晴れ: 2.9
|  | 全水深 |  |  | (ｍ)
|  | 透明度 |  |  | (ｍ)
生活環境項目 |  | ｐＨ |  |  |  |  | 7.9 | 7.6 | 7.5 | 7.3 | 8.0 | 8.0 | 8.2 | 8.1 | 8.1 | 8.2 | 7.6 | 7.7 | 7.7 | 7.3 | 7.9 | 7.5 | 7.7 | 8.3 | 7.8 | 7.6 | 7.0 | 7.6 | 7.9 | 7.8
|  | ＤＯ |  |  | (mg／L) |  | 10 | 9.7 | 10 | 10 | 10 | 9.0 | 8.4 | 8.4 | 8.7 | 8.3 | 9.0 | 8.8 | 10 | 9.9 | 11 | 11 | 11 | 11 | 13 | 12 | 13 | 12 | 11 | 11
|  | ＢＯＤ |  |  | (mg／L) |  | 1.2 | 1.1 | 1.1 | 1.4 | 0.7 | 1.0 | 0.7 | 0.7 | 1.0 | 1.1 | 1.4 | 0.8 | 1.3 | 1.8 | 0.6 | 0.8 | 0.8 | 1.1 | 1.1 | 1.0 | 0.9 | 1.2 | 0.9 | 1.0
|  | ＣＯＤ |  |  | (mg／L) |  | 2.2 | 2.0 | 2.5 | 4.0 | 2.2 | 2.8 | 2.0 | 1.9 | 2.7 | 3.1 | 3.7 | 3.0 | 3.6 | 8.7 | 1.0 | 1.4 | 1.2 | 1.9 | 1.3 | 1.8 | 1.5 | 2.7 | 1.7 | 2.2
|  | ＳＳ |  |  | (mg／L) |  | 3 | 8 | 13 | 17 | 4 | 4 | 3 | 3 | 4 | 3 | 14 | 1 | 2 | 27 | 2 | <1 | 3 | 7 | 1 | 2 | 1 | 6 | 3 | 17
|  | 大腸菌群数 |  |  | (MPN／100ml) |  | 43000 | 23000 | 21000 | 46000 | 24000 | 15000 | 460000 | 460000 | 93000 | 43000 | 240000 | 93000 | 93000 | 240000 | 24000 | 43000 | 15000 | 24000 | 21000 | 15000 | 9300 | 46000 | 930 | 2400
|  | n-ヘキサン抽出物質_油分等 |  |  | (mg／L)
|  | 全窒素 |  |  | (mg／L) | [5 empty] | 曇り: 1.6; 雪: 1.2
|  | 全燐 |  |  | (mg／L) | [5 empty] | 曇り: 0.099; 雪: 0.051
健康項目 |  | カドミウム |  |  | (mg／L) | [5 empty] | 曇り: <0.005; 雪: <0.005
|  | 全シアン |  |  | (mg／L) | bar: 曇り; 雪
|  | 鉛 |  |  | (mg／L) | [5 empty] | 曇り: <0.005; 雪: <0.005
|  | 六価クロム |  |  | (mg／L) | [5 empty] | 曇り: <0.02; 雪: <0.02
|  | 砒素 |  |  | (mg／L) | [5 empty] | 曇り: <0.005; 雪: <0.005
|  | 総水銀 |  |  | (mg／L) | [5 empty] | 曇り: <0.0005; 雪: <0.0005
|  | アルキル水銀 |  |  | (mg／L)
|  | ＰＣＢ |  |  | (mg／L)
|  | ジクロロメタン |  |  | (mg／L) |  |  |  | <0.002 |  | 晴れ: <0.002
|  | 四塩化炭素 |  |  | (mg／L) |  |  |  | <0.0002 |  | 晴れ: <0.0002
|  | 1,2-ジクロロエタン |  |  | (mg／L) |  |  |  | <0.0004 |  | 晴れ: <0.0004
|  | 1,1-ジクロロエチレン |  |  | (mg／L) |  |  |  | <0.002 |  | 晴れ: <0.002
|  | シス-1,2-ジクロロエチレン |  |  | (mg／L) |  |  |  | <0.004 |  | 晴れ: <0.004
|  | 1,1,1-トリクロロエタン |  |  | (mg／L) |  |  |  | <0.0005 |  | 晴れ: <0.0005
|  | 1,1,2-トリクロロエタン |  |  | (mg／L) |  |  |  | <0.0006 |  | 晴れ: <0.0006
|  | トリクロロエチレン |  |  | (mg／L) |  |  |  | <0.002 |  | 晴れ: <0.002
|  | テトラクロロエチレン |  |  | (mg／L) |  |  |  | <0.0005 |  | 晴れ: <0.0005
|  | 1,3-ジクロロプロペン |  |  | (mg／L) |  |  |  | <0.0002 |  | 晴れ: <0.0002
|  | チウラム |  |  | (mg／L) |  |  |  | <0.0006
|  | シマジン |  |  | (mg／L) |  |  |  | <0.0003
|  | チオベンカルブ |  |  | (mg／L) |  |  |  | <0.002
|  | ベンゼン |  |  | (mg／L) |  |  |  | <0.001 |  | 晴れ: <0.001
|  | セレン |  |  | (mg／L) | [5 empty] | 曇り: <0.002; 雪: <0.002
|  | 硝酸性窒素 |  |  | (mg／L) |  |  |  | 1.6 |  | 曇り: 1.4; 晴れ: 1.3; 雪: 1.3
|  | 亜硝酸性窒素 |  |  | (mg／L) |  |  |  | 0.04 |  | 曇り: 0.04; 晴れ: 0.02; 雪: 0.02
|  | 硝酸性窒素及び亜硝酸性窒素 |  |  | (mg／L) |  |  |  | 1.6 |  | 曇り: 1.4; 晴れ: 1.3; 雪: 1.3
|  | ふっ素 |  |  | (mg／L) |  |  |  | <0.08 |  | 曇り: 0.11; 晴れ: <0.08; 雪: <0.08
|  | ほう素 |  |  | (mg／L) |  |  |  | 0.04 |  | 曇り: 0.07; 晴れ: 0.05; 雪: 0.06
要監視項目 |  | クロロホルム |  |  | (mg／L)
|  | トランス-1,2-ジクロロエチレン |  |  | (mg／L)
|  | 1,2-ジクロロプロパン |  |  | (mg／L)
|  | p-ジクロロベンゼン |  |  | (mg／L)
|  | イソキサチオン |  |  | (mg／L)
|  | ダイアジノン |  |  | (mg／L)
|  | フェニトロチオン（ＭＥＰ） |  |  | (mg／L)
|  | イソプロチオラン |  |  | (mg／L)
|  | オキシン銅（有機銅） |  |  | (mg／L)
|  | クロロタロニル（ＴＰＮ） |  |  | (mg／L)
|  | プロピザミド |  |  | (mg／L)
|  | ＥＰＮ |  |  | (mg／L)
|  | ジクロルボス（ＤＤＶＰ） |  |  | (mg／L)
|  | フェノブカルブ（ＢＰＭＣ） |  |  | (mg／L)
|  | イプロベンホス（ＩＢＰ） |  |  | (mg／L)
|  | クロルニトロフェン（ＣＮＰ） |  |  | (mg／L)
|  | トルエン |  |  | (mg／L)
|  | キシレン |  |  | (mg／L)
|  | フタル酸ジエチルヘキシル |  |  | (mg／L)
|  | ニッケル |  |  | (mg／L)
|  | モリブデン |  |  | (mg／L)
|  | アンチモン |  |  | (mg／L)
|  | 塩化ビニルモノマー |  |  | (mg／L)
|  | エピクロロヒドリン |  |  | (mg／L)
|  | 1,4-ジオキサン |  |  | (mg／L)
|  | 全マンガン |  |  | (mg／L)
|  | ウラン |  |  | (mg／L)
特殊項目 |  | フェノール類 |  |  | (mg／L)
|  | 銅 |  |  | (mg／L)
|  | 亜鉛 |  |  | (mg／L)
|  | 鉄（溶解性） |  |  | (mg／L)
|  | マンガン（溶解性） |  |  | (mg／L)
|  | クロム |  |  | (mg／L)
※１ |  | 全亜鉛 |  |  | (mg／L)
※２ |  | クロロホルム |  |  | (mg／L)
|  | フェノール |  |  | (mg／L)
|  | ホルムアルデヒド |  |  | (mg／L)
その他項目 |  | 陰イオン界面活性剤 |  |  | (mg／L)
|  | アンモニア性窒素 |  |  | (mg／L)
|  | 塩化物イオン |  |  | (mg／L)
|  | 濁度 |  |  | (度)
|  | クロロフィルａ |  |  | (μg／L)
|  | 溶解性ＣＯＤ |  |  | (mg／L)
|  | 溶解性窒素 |  |  | (mg／L)
|  | りん酸態りん |  |  | (mg／L)
|  | 透視度 |  |  | (cm) |  | >100 | 77 | 38 | 30 | 97 | 72 | >100 | >100 | 80 | 78 | 18 |  | 26 | 5 | >100 | >100 | >100 | 77 | >100 | >100 | >100 | >100 | >100 | >100
|  | ふん便性大腸菌群数 |  |  | (個／100ml)
備 考
※１ 水生生物保全項目（環境基準）
※２ 水生生物保全項目（要監視）

## 16対影橋
公 共 用 水 域 水 質 測 定 結 果 個 表
統一地点番号 |  |  | 類型 | 調査年度 |  | 調査区分 | 整理番号 | 水域名 |  |  |  | 地点名 |  |  |  | 調査担当機関名 |  | 枚目／枚数 | 整理番号 | 水域名 |  |  |  | 地点名 |  |  |  | 調査担当機関名 |  | 枚目／枚数
20-041-01 |  |  | Ａハ | 2004 |  | 2 | 16 | 浦野川 |  |  |  | 対影橋 |  |  |  | 長野県 |  | 1 | 16 | 浦野川 |  |  |  | 対影橋 |  |  |  | 長野県 |  | 2
[18 empty] | 2 | [11 empty] | 2
|  | 採取月日 |  |  |  |  | 04/21 | 04/21 | 05/19 | 05/19 | 06/09 | 06/09 | 07/21 | 07/21 | 08/18 | 08/18 | 09/22 | 09/22 | 10/20 | 10/20 | 11/17 | 11/17 | 12/08 | 12/08 | 01/19 | 01/19 | 02/15 | 02/15 | 03/09 | 03/09
|  | 採取時刻 |  |  |  |  | 10:00 | 14:00 | 10:15 | 14:40 | 10:30 | 13:20 | 10:10 | 13:45 | 10:00 | 14:20 | 10:30 | 14:15 | 09:55 | 13:30 | 10:15 | 14:00 | 10:30 | 13:20 | 10:20 | 13:10 | 10:57 | 13:42 | 10:40 | 13:45
|  | 採取位置 |  |  |  |  | 流心（中央) | 流心（中央) | 流心（中央) | 流心（中央) | 流心（中央) | 流心（中央) | 流心（中央) | 流心（中央) | 流心（中央) | 流心（中央) | 流心（中央) | 流心（中央) | 流心（中央) | 流心（中央) | 流心（中央) | 流心（中央) | 流心（中央) | 流心（中央) | 流心（中央) | 流心（中央) | 流心（中央) | 流心（中央) | 流心（中央) | 流心（中央)
|  | 採取水深 |  |  | (m) |  | 0.1 | 0.1 | 0.1 | 0.1 | 0.1 | 0.1 | 0.1 | 0.1 | 0.1 | 0.1 | 0.1 | 0.1 | 0.1 | 0.1 | 0.1 | 0.1 | 0.1 | 0.1 | 0.1 | 0.1 | 0.1 | 0.1 | 0.1 | 0.1
一般項目 |  | 天候 |  |  |  |  | 晴れ | 晴れ | 曇り | 雨 | 晴れ | 晴れ | 曇り | 曇り | 曇り | 曇り | 晴れ | 曇り | 雨 | 雨 | 晴れ | 晴れ | 晴れ | 晴れ | 晴れ | 晴れ | 雪 | 雨 | 晴れ | 晴れ
|  | 流況 |  |  |  |  | 曇り: 流量大; 曇り: 流量大; 雨: 流量大; 雨: 流量大
臭気
色相
|  | 気温 |  |  | (℃) |  | 19.9 | 22.5 | 22.7 | 18.2 | 24.8 | 31.4 | 28.6 | 28.2 | 33.2 | 33.3 | 23.4 | 23.0 | 13.8 | 13.7 | 12.3 | 18.7 | 5.9 | 11.3 | 1.3 | 8.1 | 0.7 | 3.1 | 10.8 | 12.3
|  | 水温 |  |  | (℃) |  | 12.7 | 17.8 | 14.5 | 14.7 | 21.0 | 25.0 | 25.0 | 25.4 | 25.4 | 25.8 | 21.9 | 22.7 | 14.2 | 14.3 | 9.5 | 12.2 | 7.1 | 9.2 | 3.0 | 6.9 | 2.1 | 3.7 | 7.8 | 11.8
|  | 流量 |  |  | (m3／sec) |  | 晴れ: 3.9; 曇り: 10.9; 晴れ: 7.0; 曇り: 2.4; 曇り: 0.95; 晴れ: 4.3; 雨: 20.4; 晴れ: 6.2; 晴れ: 14.1; 晴れ: 6.3; 雪: 5.54; 晴れ: 6.9
|  | 全水深 |  |  | (ｍ)
|  | 透明度 |  |  | (ｍ)
生活環境項目 |  | ｐＨ |  |  |  |  | 7.8 | 8.7 | 7.5 | 7.4 | 7.9 | 8.1 | 8.0 | 8.0 | 8.1 | 8.2 | 7.4 | 8.1 | 7.6 | 7.5 | 7.8 | 7.7 | 8.1 | 7.8 | 8.0 | 8.2 | 6.8 | 7.5 | 7.8 | 7.9
|  | ＤＯ |  |  | (mg／L) |  | 10 | 10 | 10 | 9.9 | 10 | 9.0 | 8.7 | 8.5 | 9.0 | 8.6 | 8.7 | 8.9 | 9.7 | 9.8 | 12 | 11 | 11 | 11 | 14 | 14 | 13 | 13 | 12 | 11
|  | ＢＯＤ |  |  | (mg／L) |  | 1.4 | 2.0 | 1.8 | 1.7 | 1.4 | 1.8 | 1.4 | 1.3 | 1.3 | 1.7 | 2.6 | 1.9 | 2.0 | 2.1 | 1.1 | 1.2 | 0.8 | 0.9 | 1.3 | 1.2 | 3.4 | 5.7 | 1.5 | 2.5
|  | ＣＯＤ |  |  | (mg／L) |  | 3.5 | 3.1 | 4.2 | 4.4 | 3.8 | 4.2 | 3.4 | 3.5 | 4.4 | 4.4 | 6.3 | 5.4 | 8.4 | 10 | 2.0 | 1.8 | 2.3 | 2.3 | 3.2 | 3.1 | 3.4 | 5.1 | 2.3 | 3.1
|  | ＳＳ |  |  | (mg／L) |  | 7 | 10 | 17 | 30 | 9 | 7 | 5 | 4 | 9 | 4 | 12 | 5 | 7 | 31 | 1 | 1 | 6 | 6 | 3 | 2 | 4 | 12 | 4 | 3
|  | 大腸菌群数 |  |  | (MPN／100ml) |  | 46000 | 24000 | 110000 | 46000 | 240000 | 4300 | 93000 | 93000 | 43000 | 15000 | 460000 | 240000 | 460000 | 75000 | 15000 | 2300 | 24000 | 46000 | 4300 | 4300 | 9300 | 46000 | 4300 | 430
|  | n-ヘキサン抽出物質_油分等 |  |  | (mg／L)
|  | 全窒素 |  |  | (mg／L) |  | 曇り: 1.3; 雪: 1.9
|  | 全燐 |  |  | (mg／L) |  | 曇り: 0.11; 雪: 0.094
健康項目 |  | カドミウム |  |  | (mg／L) |  | 曇り: <0.005; 晴れ: <0.005
|  | 全シアン |  |  | (mg／L) | bar: 曇り; 晴れ
|  | 鉛 |  |  | (mg／L) |  | 曇り: <0.005; 晴れ: <0.005
|  | 六価クロム |  |  | (mg／L) |  | 曇り: <0.02; 晴れ: <0.02
|  | 砒素 |  |  | (mg／L) |  | 曇り: <0.005; 晴れ: <0.005
|  | 総水銀 |  |  | (mg／L) |  | 曇り: <0.0005; 晴れ: <0.0005
|  | アルキル水銀 |  |  | (mg／L)
|  | ＰＣＢ |  |  | (mg／L)
|  | ジクロロメタン |  |  | (mg／L) |  | 曇り: <0.002; 雪: <0.002
|  | 四塩化炭素 |  |  | (mg／L) |  | 曇り: <0.0002; 雪: <0.0002
|  | 1,2-ジクロロエタン |  |  | (mg／L) |  | 曇り: <0.0004; 雪: <0.0004
|  | 1,1-ジクロロエチレン |  |  | (mg／L) |  | 曇り: <0.002; 雪: <0.002
|  | シス-1,2-ジクロロエチレン |  |  | (mg／L) |  | 曇り: <0.004; 雪: <0.004
|  | 1,1,1-トリクロロエタン |  |  | (mg／L) |  | 曇り: <0.0005; 雪: <0.0005
|  | 1,1,2-トリクロロエタン |  |  | (mg／L) |  | 曇り: <0.0006; 雪: <0.0006
|  | トリクロロエチレン |  |  | (mg／L) |  | 曇り: <0.002; 雪: <0.002
|  | テトラクロロエチレン |  |  | (mg／L) |  | 曇り: <0.0005; 雪: <0.0005
|  | 1,3-ジクロロプロペン |  |  | (mg／L) |  | 曇り: <0.0002; 雪: <0.0002
|  | チウラム |  |  | (mg／L) |  | 曇り: <0.0006
|  | シマジン |  |  | (mg／L) |  | 曇り: <0.0003
|  | チオベンカルブ |  |  | (mg／L) |  | 曇り: <0.002
|  | ベンゼン |  |  | (mg／L) |  | 曇り: <0.001
|  | セレン |  |  | (mg／L) |  | 曇り: <0.002; 晴れ: <0.002
|  | 硝酸性窒素 |  |  | (mg／L) |  | 曇り: 1.6; 曇り: 0.65; 晴れ: 1.6; 雪: 1.4
|  | 亜硝酸性窒素 |  |  | (mg／L) |  | 曇り: 0.05; 曇り: 0.03; 晴れ: 0.03; 雪: 0.03
|  | 硝酸性窒素及び亜硝酸性窒素 |  |  | (mg／L) |  | 曇り: 1.6; 曇り: 0.68; 晴れ: 1.6; 雪: 1.4
|  | ふっ素 |  |  | (mg／L) |  | 曇り: 0.08; 曇り: 0.18; 晴れ: 0.1; 雪: 0.1
|  | ほう素 |  |  | (mg／L) |  | 曇り: 0.02; 曇り: 0.05; 晴れ: 0.04; 雪: 0.05
要監視項目 |  | クロロホルム |  |  | (mg／L)
|  | トランス-1,2-ジクロロエチレン |  |  | (mg／L)
|  | 1,2-ジクロロプロパン |  |  | (mg／L)
|  | p-ジクロロベンゼン |  |  | (mg／L)
|  | イソキサチオン |  |  | (mg／L)
|  | ダイアジノン |  |  | (mg／L)
|  | フェニトロチオン（ＭＥＰ） |  |  | (mg／L)
|  | イソプロチオラン |  |  | (mg／L)
|  | オキシン銅（有機銅） |  |  | (mg／L)
|  | クロロタロニル（ＴＰＮ） |  |  | (mg／L)
|  | プロピザミド |  |  | (mg／L)
|  | ＥＰＮ |  |  | (mg／L)
|  | ジクロルボス（ＤＤＶＰ） |  |  | (mg／L)
|  | フェノブカルブ（ＢＰＭＣ） |  |  | (mg／L)
|  | イプロベンホス（ＩＢＰ） |  |  | (mg／L)
|  | クロルニトロフェン（ＣＮＰ） |  |  | (mg／L)
|  | トルエン |  |  | (mg／L)
|  | キシレン |  |  | (mg／L)
|  | フタル酸ジエチルヘキシル |  |  | (mg／L)
|  | ニッケル |  |  | (mg／L)
|  | モリブデン |  |  | (mg／L)
|  | アンチモン |  |  | (mg／L)
|  | 塩化ビニルモノマー |  |  | (mg／L)
|  | エピクロロヒドリン |  |  | (mg／L)
|  | 1,4-ジオキサン |  |  | (mg／L)
|  | 全マンガン |  |  | (mg／L)
|  | ウラン |  |  | (mg／L)
特殊項目 |  | フェノール類 |  |  | (mg／L)
|  | 銅 |  |  | (mg／L)
|  | 亜鉛 |  |  | (mg／L)
|  | 鉄（溶解性） |  |  | (mg／L)
|  | マンガン（溶解性） |  |  | (mg／L)
|  | クロム |  |  | (mg／L)
※１ |  | 全亜鉛 |  |  | (mg／L)
※２ |  | クロロホルム |  |  | (mg／L)
|  | フェノール |  |  | (mg／L)
|  | ホルムアルデヒド |  |  | (mg／L)
その他項目 |  | 陰イオン界面活性剤 |  |  | (mg／L)
|  | アンモニア性窒素 |  |  | (mg／L)
|  | 塩化物イオン |  |  | (mg／L)
|  | 濁度 |  |  | (度)
|  | クロロフィルａ |  |  | (μg／L)
|  | 溶解性ＣＯＤ |  |  | (mg／L)
|  | 溶解性窒素 |  |  | (mg／L)
|  | りん酸態りん |  |  | (mg／L)
|  | 透視度 |  |  | (cm) |  | 76 | 72 | 25 | 19 | 60 | 78 | >100 | >100 | 75 | 60 | 12 |  | 6 | 2 | >100 | >100 | 80 | 73 | >100 | >100 | 59 |  | >100 | >100
|  | ふん便性大腸菌群数 |  |  | (個／100ml)
備 考
※１ 水生生物保全項目（環境基準）
※２ 水生生物保全項目（要監視）

## 17鳥居橋（信濃町）
公 共 用 水 域 水 質 測 定 結 果 個 表
統一地点番号 |  |  | 類型 | 調査年度 |  | 調査区分 | 整理番号 | 水域名 |  |  |  | 地点名 |  |  |  | 調査担当機関名 |  | 枚目／枚数
20-030-51 |  |  | Ａイ | 2004 |  | 0 | 17 | 鳥居川 |  |  |  | 鳥居橋（信濃町） |  |  |  | 長野県 |  | 1
1
|  | 採取月日 |  |  |  |  | 04/21 | 05/19 | 06/09 | 07/21 | 08/18 | 09/22 | 10/20 | 11/17 | 12/08 | 01/19 | 02/16 | 03/09
|  | 採取時刻 |  |  |  |  | 10:20 | 10:35 | 10:10 | 10:20 | 10:15 | 13:10 | 11:00 | 10:10 | 10:20 | 13:15 | 10:20 | 10:15
|  | 採取位置 |  |  |  |  | 流心（中央) | 流心（中央) | 流心（中央) | 流心（中央) | 流心（中央) | 流心（中央) | 流心（中央) | 流心（中央) | 流心（中央) | 流心（中央) | 流心（中央) | 流心（中央)
|  | 採取水深 |  |  | (m) |  | 0.1 | 0.1 | 0.1 | 0.1 | 0.1 | 0.1 | 0.1 | 0.1 | 0.1 | 0.1 | 0.1 | 0.1
一般項目 |  | 天候 |  |  |  |  | 晴れ | 曇り | 曇り | 曇り | 曇り | 時々雨 | 雨 | 晴れ | 晴れ | 晴れ | みぞれ | 時々雪
流況
臭気
色相
|  | 気温 |  |  | (℃) |  | 16.8 | 15.6 | 20.4 | 23.1 | 26.5 | 16.8 | 12.5 | 10.1 | 8.3 | 5.2 | 3.5 | -0.4
|  | 水温 |  |  | (℃) |  | 7.1 | 10.3 | 14.4 | 14.6 | 16.2 | 15.4 | 10.8 | 6.7 | 5.8 | 2.5 | 2.8 | 3.5
|  | 流量 |  |  | (m3／sec) |  | 7.3 | 9.5 | 5.0 | 5.9 | 4.1 | 7.0 | 6.2 | 3.0 | 2.4 | 3.3 | 4.8 | 3.5
|  | 全水深 |  |  | (ｍ)
|  | 透明度 |  |  | (ｍ)
生活環境項目 |  | ｐＨ |  |  |  |  | 7.5 | 7.5 | 7.7 | 7.7 | 7.4 | 7.6 | 7.6 | 7.5 | 7.5 | 7.7 | 7.6 | 7.8
|  | ＤＯ |  |  | (mg／L) |  | 10 | 9.8 | 8.8 | 7.5 | 8.6 | 8.0 | 9.5 | 10 | 11 | 11 | 11 | 11
|  | ＢＯＤ |  |  | (mg／L) |  | 0.5 | 0.6 | <0.5 | 0.6 | <0.5 | <0.5 | 0.9 | 0.9 | 0.5 | 1.0 | 0.9 | <0.5
|  | ＣＯＤ |  |  | (mg／L) |  | 1.4 | 1.2 | 2.3 | 0.8 | 1.2 | 4.1 | 1.6 | 0.9 | <0.5 | 1.1 | 1.9 | 0.9
|  | ＳＳ |  |  | (mg／L) |  | 10 | <1 | 8 | <1 | 1 | 8 | 2 | 2 | 1 | 2 | 4 | 1
|  | 大腸菌群数 |  |  | (MPN／100ml) |  | 23 | 43 | 430 | 150 | 93 | 1500 | 93 | 23 | 43 | 3.6 | 43 | 23
|  | n-ヘキサン抽出物質_油分等 |  |  | (mg／L)
|  | 全窒素 |  |  | (mg／L)
|  | 全燐 |  |  | (mg／L)
健康項目 |  | カドミウム |  |  | (mg／L)
|  | 全シアン |  |  | (mg／L)
|  | 鉛 |  |  | (mg／L)
|  | 六価クロム |  |  | (mg／L)
|  | 砒素 |  |  | (mg／L)
|  | 総水銀 |  |  | (mg／L)
|  | アルキル水銀 |  |  | (mg／L)
|  | ＰＣＢ |  |  | (mg／L)
|  | ジクロロメタン |  |  | (mg／L)
|  | 四塩化炭素 |  |  | (mg／L)
|  | 1,2-ジクロロエタン |  |  | (mg／L)
|  | 1,1-ジクロロエチレン |  |  | (mg／L)
|  | シス-1,2-ジクロロエチレン |  |  | (mg／L)
|  | 1,1,1-トリクロロエタン |  |  | (mg／L)
|  | 1,1,2-トリクロロエタン |  |  | (mg／L)
|  | トリクロロエチレン |  |  | (mg／L)
|  | テトラクロロエチレン |  |  | (mg／L)
|  | 1,3-ジクロロプロペン |  |  | (mg／L)
|  | チウラム |  |  | (mg／L)
|  | シマジン |  |  | (mg／L)
|  | チオベンカルブ |  |  | (mg／L)
|  | ベンゼン |  |  | (mg／L)
|  | セレン |  |  | (mg／L)
|  | 硝酸性窒素 |  |  | (mg／L)
|  | 亜硝酸性窒素 |  |  | (mg／L)
|  | 硝酸性窒素及び亜硝酸性窒素 |  |  | (mg／L)
|  | ふっ素 |  |  | (mg／L)
|  | ほう素 |  |  | (mg／L)
要監視項目 |  | クロロホルム |  |  | (mg／L)
|  | トランス-1,2-ジクロロエチレン |  |  | (mg／L)
|  | 1,2-ジクロロプロパン |  |  | (mg／L)
|  | p-ジクロロベンゼン |  |  | (mg／L)
|  | イソキサチオン |  |  | (mg／L)
|  | ダイアジノン |  |  | (mg／L)
|  | フェニトロチオン（ＭＥＰ） |  |  | (mg／L)
|  | イソプロチオラン |  |  | (mg／L)
|  | オキシン銅（有機銅） |  |  | (mg／L)
|  | クロロタロニル（ＴＰＮ） |  |  | (mg／L)
|  | プロピザミド |  |  | (mg／L)
|  | ＥＰＮ |  |  | (mg／L)
|  | ジクロルボス（ＤＤＶＰ） |  |  | (mg／L)
|  | フェノブカルブ（ＢＰＭＣ） |  |  | (mg／L)
|  | イプロベンホス（ＩＢＰ） |  |  | (mg／L)
|  | クロルニトロフェン（ＣＮＰ） |  |  | (mg／L)
|  | トルエン |  |  | (mg／L)
|  | キシレン |  |  | (mg／L)
|  | フタル酸ジエチルヘキシル |  |  | (mg／L)
|  | ニッケル |  |  | (mg／L)
|  | モリブデン |  |  | (mg／L)
|  | アンチモン |  |  | (mg／L)
|  | 塩化ビニルモノマー |  |  | (mg／L)
|  | エピクロロヒドリン |  |  | (mg／L)
|  | 1,4-ジオキサン |  |  | (mg／L)
|  | 全マンガン |  |  | (mg／L)
|  | ウラン |  |  | (mg／L)
特殊項目 |  | フェノール類 |  |  | (mg／L)
|  | 銅 |  |  | (mg／L)
|  | 亜鉛 |  |  | (mg／L)
|  | 鉄（溶解性） |  |  | (mg／L)
|  | マンガン（溶解性） |  |  | (mg／L)
|  | クロム |  |  | (mg／L)
※１ |  | 全亜鉛 |  |  | (mg／L)
※２ |  | クロロホルム |  |  | (mg／L)
|  | フェノール |  |  | (mg／L)
|  | ホルムアルデヒド |  |  | (mg／L)
その他項目 |  | 陰イオン界面活性剤 |  |  | (mg／L)
|  | アンモニア性窒素 |  |  | (mg／L)
|  | 塩化物イオン |  |  | (mg／L)
|  | 濁度 |  |  | (度)
|  | クロロフィルａ |  |  | (μg／L)
|  | 溶解性ＣＯＤ |  |  | (mg／L)
|  | 溶解性窒素 |  |  | (mg／L)
|  | りん酸態りん |  |  | (mg／L)
|  | 透視度 |  |  | (cm) |  | >100 | >100 | 81 | >100 | >100 | 68 | >100 | >100 | >100 | >100 | 95 | >100
|  | ふん便性大腸菌群数 |  |  | (個／100ml)
備 考
※１ 水生生物保全項目（環境基準）
※２ 水生生物保全項目（要監視）

## 18鳥居橋（豊野町）
公 共 用 水 域 水 質 測 定 結 果 個 表
統一地点番号 |  |  | 類型 | 調査年度 |  | 調査区分 | 整理番号 | 水域名 |  |  |  | 地点名 |  |  |  | 調査担当機関名 |  | 枚目／枚数
20-030-01 |  |  | Ａイ | 2004 |  | 0 | 18 | 鳥居川 |  |  |  | 鳥居橋（豊野町） |  |  |  | 長野市 |  | 1
1
|  | 採取月日 |  |  |  |  | 04/21 | 05/19 | 06/09 | 07/21 | 08/18 | 09/22 | 10/20 | 11/17 | 12/08 | 01/19 | 02/16 | 03/09
|  | 採取時刻 |  |  |  |  | 09:45 | 10:00 | 09:35 | 09:40 | 09:35 | 13:40 | 11:30 | 09:35 | 09:50 | 13:55 | 09:40 | 09:40
|  | 採取位置 |  |  |  |  | 流心（中央) | 流心（中央) | 流心（中央) | 流心（中央) | 流心（中央) | 流心（中央) | 流心（中央) | 流心（中央) | 流心（中央) | 流心（中央) | 流心（中央) | 流心（中央)
|  | 採取水深 |  |  | (m) |  | 0.1 | 0.1 | 0.1 | 0.1 | 0.1 | 0.1 | 0.1 | 0.1 | 0.1 | 0.1 | 0.1 | 0.1
一般項目 |  | 天候 |  |  |  |  | 晴れ | 曇り | 曇り | 曇り | 曇り | 時々雨 | 雨 | 晴れ | 晴れ | 晴れ | 雨 | 晴れ
流況
臭気
色相
|  | 気温 |  |  | (℃) |  | 18.1 | 19.4 | 21.7 | 25.4 | 30.0 | 23.2 | 14.0 | 6.4 | 8.3 | 4.8 | 3.8 | 4.6
|  | 水温 |  |  | (℃) |  | 7.8 | 13.4 | 16.6 | 20.9 | 23.4 | 18.4 | 12.4 | 7.2 | 6.9 | 4.3 | 3.9 | 5.3
|  | 流量 |  |  | (m3／sec) |  | 8.5 | 4.6 | 1.2 | 0.95 | 0.86 | 5.1 | 8.2 | 2.6 | 1.7 | 3.6 | 2.9 | 1.2
|  | 全水深 |  |  | (ｍ)
|  | 透明度 |  |  | (ｍ)
生活環境項目 |  | ｐＨ |  |  |  |  | 7.6 | 7.9 | 8.1 | 8.1 | 8.3 | 8.0 | 7.9 | 8.0 | 7.9 | 8.2 | 7.9 | 8.1
|  | ＤＯ |  |  | (mg／L) |  | 10 | 9.8 | 9.2 | 7.6 | 8.1 | 8.3 | 9.5 | 11 | 11 | 12 | 12 | 12
|  | ＢＯＤ |  |  | (mg／L) |  | 0.9 | 0.5 | 0.8 | 0.8 | 1.0 | 2.0 | 1.8 | 0.9 | 1.2 | 1.5 | 1.3 | 0.8
|  | ＣＯＤ |  |  | (mg／L) |  | 2.1 | 2.3 | 1.8 | 2.0 | 2.7 | 6.5 | 5.6 | 1.1 | 0.9 | 0.8 | 2.3 | 1.9
|  | ＳＳ |  |  | (mg／L) |  | 18 | 8 | 5 | 6 | 3 | 19 | 6 | 1 | 1 | 4 | 6 | 4
|  | 大腸菌群数 |  |  | (MPN／100ml) |  | 2400 | 21000 | 9300 | 4300 | 4300 | 93000 | 9300 | 4300 | 2400 | 1500 | 4300 | 4300
|  | n-ヘキサン抽出物質_油分等 |  |  | (mg／L)
|  | 全窒素 |  |  | (mg／L) |  | 曇り: 0.60; 雨: 1.3
|  | 全燐 |  |  | (mg／L) |  | 曇り: 0.025; 雨: 0.034
健康項目 |  | カドミウム |  |  | (mg／L) |  | 曇り: <0.005; 雨: <0.005
|  | 全シアン |  |  | (mg／L) | bar: 曇り; 雨
|  | 鉛 |  |  | (mg／L) |  | 曇り: <0.005; 雨: <0.005
|  | 六価クロム |  |  | (mg／L) |  | 曇り: <0.02; 雨: <0.02
|  | 砒素 |  |  | (mg／L) |  | 曇り: <0.005; 雨: <0.005
|  | 総水銀 |  |  | (mg／L) |  | 曇り: <0.0005; 雨: <0.0005
|  | アルキル水銀 |  |  | (mg／L)
|  | ＰＣＢ |  |  | (mg／L)
|  | ジクロロメタン |  |  | (mg／L) |  | 曇り: <0.002; 晴れ: <0.002
|  | 四塩化炭素 |  |  | (mg／L) |  | 曇り: <0.0002; 晴れ: <0.0002
|  | 1,2-ジクロロエタン |  |  | (mg／L) |  | 曇り: <0.0004; 晴れ: <0.0004
|  | 1,1-ジクロロエチレン |  |  | (mg／L) |  | 曇り: <0.002; 晴れ: <0.002
|  | シス-1,2-ジクロロエチレン |  |  | (mg／L) |  | 曇り: <0.004; 晴れ: <0.004
|  | 1,1,1-トリクロロエタン |  |  | (mg／L) |  | 曇り: <0.0005; 晴れ: <0.0005
|  | 1,1,2-トリクロロエタン |  |  | (mg／L) |  | 曇り: <0.0006; 晴れ: <0.0006
|  | トリクロロエチレン |  |  | (mg／L) |  | 曇り: <0.002; 晴れ: <0.002
|  | テトラクロロエチレン |  |  | (mg／L) |  | 曇り: <0.0005; 晴れ: <0.0005
|  | 1,3-ジクロロプロペン |  |  | (mg／L) |  | 曇り: <0.0002; 晴れ: <0.0002
|  | チウラム |  |  | (mg／L) |  | 曇り: <0.0006
|  | シマジン |  |  | (mg／L) |  | 曇り: <0.0003
|  | チオベンカルブ |  |  | (mg／L) |  | 曇り: <0.002
|  | ベンゼン |  |  | (mg／L) |  | 曇り: <0.001; 晴れ: <0.001
|  | セレン |  |  | (mg／L) |  | 曇り: <0.002; 雨: <0.002
|  | 硝酸性窒素 |  |  | (mg／L) |  | 曇り: 0.89; 曇り: 0.44; 晴れ: 0.63; 雨: 0.89
|  | 亜硝酸性窒素 |  |  | (mg／L) |  | 曇り: <0.02; 曇り: <0.02; 晴れ: <0.02; 雨: <0.02
|  | 硝酸性窒素及び亜硝酸性窒素 |  |  | (mg／L) |  | 曇り: 0.91; 曇り: 0.46; 晴れ: 0.65; 雨: 0.91
|  | ふっ素 |  |  | (mg／L) |  | 曇り: <0.08; 曇り: 0.12; 晴れ: 0.15; 雨: 0.10
|  | ほう素 |  |  | (mg／L) |  | 曇り: 0.32; 曇り: 0.67; 晴れ: 0.38; 雨: 0.61
要監視項目 |  | クロロホルム |  |  | (mg／L)
|  | トランス-1,2-ジクロロエチレン |  |  | (mg／L)
|  | 1,2-ジクロロプロパン |  |  | (mg／L)
|  | p-ジクロロベンゼン |  |  | (mg／L)
|  | イソキサチオン |  |  | (mg／L)
|  | ダイアジノン |  |  | (mg／L)
|  | フェニトロチオン（ＭＥＰ） |  |  | (mg／L)
|  | イソプロチオラン |  |  | (mg／L)
|  | オキシン銅（有機銅） |  |  | (mg／L)
|  | クロロタロニル（ＴＰＮ） |  |  | (mg／L)
|  | プロピザミド |  |  | (mg／L)
|  | ＥＰＮ |  |  | (mg／L)
|  | ジクロルボス（ＤＤＶＰ） |  |  | (mg／L)
|  | フェノブカルブ（ＢＰＭＣ） |  |  | (mg／L)
|  | イプロベンホス（ＩＢＰ） |  |  | (mg／L)
|  | クロルニトロフェン（ＣＮＰ） |  |  | (mg／L)
|  | トルエン |  |  | (mg／L)
|  | キシレン |  |  | (mg／L)
|  | フタル酸ジエチルヘキシル |  |  | (mg／L)
|  | ニッケル |  |  | (mg／L)
|  | モリブデン |  |  | (mg／L)
|  | アンチモン |  |  | (mg／L)
|  | 塩化ビニルモノマー |  |  | (mg／L)
|  | エピクロロヒドリン |  |  | (mg／L)
|  | 1,4-ジオキサン |  |  | (mg／L)
|  | 全マンガン |  |  | (mg／L)
|  | ウラン |  |  | (mg／L)
特殊項目 |  | フェノール類 |  |  | (mg／L)
|  | 銅 |  |  | (mg／L)
|  | 亜鉛 |  |  | (mg／L)
|  | 鉄（溶解性） |  |  | (mg／L)
|  | マンガン（溶解性） |  |  | (mg／L)
|  | クロム |  |  | (mg／L)
※１ |  | 全亜鉛 |  |  | (mg／L)
※２ |  | クロロホルム |  |  | (mg／L)
|  | フェノール |  |  | (mg／L)
|  | ホルムアルデヒド |  |  | (mg／L)
その他項目 |  | 陰イオン界面活性剤 |  |  | (mg／L)
|  | アンモニア性窒素 |  |  | (mg／L)
|  | 塩化物イオン |  |  | (mg／L)
|  | 濁度 |  |  | (度)
|  | クロロフィルａ |  |  | (μg／L)
|  | 溶解性ＣＯＤ |  |  | (mg／L)
|  | 溶解性窒素 |  |  | (mg／L)
|  | りん酸態りん |  |  | (mg／L)
|  | 透視度 |  |  | (cm) |  | 54 | 44 | 67 | 75 | >100 | 20 | 20 | >100 | >100 | >100 | 69 | >100
|  | ふん便性大腸菌群数 |  |  | (個／100ml)
備 考
※１ 水生生物保全項目（環境基準）
※２ 水生生物保全項目（要監視）

## 19天川橋
公 共 用 水 域 水 質 測 定 結 果 個 表
統一地点番号 |  |  | 類型 | 調査年度 |  | 調査区分 | 整理番号 | 水域名 |  |  |  | 地点名 |  |  |  | 調査担当機関名 |  | 枚目／枚数
20-021-51 |  |  | Ａロ | 2004 |  | 0 | 19 | 夜間瀬川 |  |  |  | 天川橋 |  |  |  | 長野県 |  | 1
1
|  | 採取月日 |  |  |  |  | 04/21 | 05/19 | 06/09 | 07/21 | 08/18 | 09/22 | 10/20 | 11/17 | 12/08 | 01/19 | 02/16 | 03/09
|  | 採取時刻 |  |  |  |  | 10:36 | 10:35 | 11:10 | 10:17 | 10:13 | 10:19 | 10:54 | 11:14 | 10:35 | 10:40 | 10:45 | 10:45
|  | 採取位置 |  |  |  |  | 流心（中央) | 流心（中央) | 流心（中央) | 流心（中央) | 流心（中央) | 流心（中央) | 流心（中央) | 流心（中央) | 流心（中央) | 流心（中央) | 流心（中央) | 流心（中央)
|  | 採取水深 |  |  | (m) |  | 0.1 | 0.1 | 0.1 | 0.1 | 0.1 | 0.1 | 0.1 | 0.1 | 0.1 | 0.1 | 0.1 | 0.1
一般項目 |  | 天候 |  |  |  |  | 晴れ | 曇り | 曇り | 曇り | 晴れ | 曇り | 雨 | 晴れ | 晴れ | 晴れ | 雪 | 晴れ
流況
臭気
色相
|  | 気温 |  |  | (℃) |  | 19.5 | 20.1 | 28.0 | 29.8 | 29.9 | 22.7 | 12.0 | 8.2 | 10.1 | 4.0 | 1.0 | 4.0
|  | 水温 |  |  | (℃) |  | 9.5 | 13.8 | 19.0 | 21.6 | 24.5 | 18.8 | 13.8 | 9.7 | 8.2 | 5.5 | 6.0 | 8.3
|  | 流量 |  |  | (m3／sec) |  | 4.9 | 3.6 | 3.2 | 2.0 | 3.1 | 2.0 | 10 | 5.6 | 6.6 | 6.8 | 8.9 | 3.7
|  | 全水深 |  |  | (ｍ) |  | 0.80 | 0.80 | 0.85 | 0.50 | 0.65 | 0.52 | 1.3 | 0.45 | 0.54 | 0.40 | 0.95 | 0.65
|  | 透明度 |  |  | (ｍ)
生活環境項目 |  | ｐＨ |  |  |  |  | 7.6 | 7.7 | 7.2 | 6.8 | 6.8 | 5.9 | 7.1 | 6.3 | 7.1 | 7.2 | 6.6 | 6.5
|  | ＤＯ |  |  | (mg／L) |  | 11 | 9.7 | 8.7 | 8.1 | 7.8 | 8.6 | 9.4 | 10 | 11 | 11 | 11 | 10
|  | ＢＯＤ |  |  | (mg／L) |  | <0.5 | <0.5 | <0.5 | <0.5 | <0.5 | 0.6 | <0.5 | <0.5 | <0.5 | <0.5 | <0.5 | <0.5
|  | ＣＯＤ |  |  | (mg／L) |  | 2.1 | 0.8 | 1.1 | 0.7 | 0.8 | 3.3 | 1.7 | 0.5 | 0.9 | 0.8 | 1.1 | 0.8
|  | ＳＳ |  |  | (mg／L) |  | 34 | 8 | 18 | 7 | 6 | 32 | 20 | 5 | 4 | 6 | 11 | 7
|  | 大腸菌群数 |  |  | (MPN／100ml) |  | 240 | 930 | 1500 | 2400 | 2400 | 4300 | 4300 | 150 | 430 | 930 | 930 | 93
|  | n-ヘキサン抽出物質_油分等 |  |  | (mg／L)
|  | 全窒素 |  |  | (mg／L)
|  | 全燐 |  |  | (mg／L)
健康項目 |  | カドミウム |  |  | (mg／L)
|  | 全シアン |  |  | (mg／L)
|  | 鉛 |  |  | (mg／L)
|  | 六価クロム |  |  | (mg／L)
|  | 砒素 |  |  | (mg／L)
|  | 総水銀 |  |  | (mg／L)
|  | アルキル水銀 |  |  | (mg／L)
|  | ＰＣＢ |  |  | (mg／L)
|  | ジクロロメタン |  |  | (mg／L)
|  | 四塩化炭素 |  |  | (mg／L)
|  | 1,2-ジクロロエタン |  |  | (mg／L)
|  | 1,1-ジクロロエチレン |  |  | (mg／L)
|  | シス-1,2-ジクロロエチレン |  |  | (mg／L)
|  | 1,1,1-トリクロロエタン |  |  | (mg／L)
|  | 1,1,2-トリクロロエタン |  |  | (mg／L)
|  | トリクロロエチレン |  |  | (mg／L)
|  | テトラクロロエチレン |  |  | (mg／L)
|  | 1,3-ジクロロプロペン |  |  | (mg／L)
|  | チウラム |  |  | (mg／L)
|  | シマジン |  |  | (mg／L)
|  | チオベンカルブ |  |  | (mg／L)
|  | ベンゼン |  |  | (mg／L)
|  | セレン |  |  | (mg／L)
|  | 硝酸性窒素 |  |  | (mg／L)
|  | 亜硝酸性窒素 |  |  | (mg／L)
|  | 硝酸性窒素及び亜硝酸性窒素 |  |  | (mg／L)
|  | ふっ素 |  |  | (mg／L)
|  | ほう素 |  |  | (mg／L)
要監視項目 |  | クロロホルム |  |  | (mg／L)
|  | トランス-1,2-ジクロロエチレン |  |  | (mg／L)
|  | 1,2-ジクロロプロパン |  |  | (mg／L)
|  | p-ジクロロベンゼン |  |  | (mg／L)
|  | イソキサチオン |  |  | (mg／L)
|  | ダイアジノン |  |  | (mg／L)
|  | フェニトロチオン（ＭＥＰ） |  |  | (mg／L)
|  | イソプロチオラン |  |  | (mg／L)
|  | オキシン銅（有機銅） |  |  | (mg／L)
|  | クロロタロニル（ＴＰＮ） |  |  | (mg／L)
|  | プロピザミド |  |  | (mg／L)
|  | ＥＰＮ |  |  | (mg／L)
|  | ジクロルボス（ＤＤＶＰ） |  |  | (mg／L)
|  | フェノブカルブ（ＢＰＭＣ） |  |  | (mg／L)
|  | イプロベンホス（ＩＢＰ） |  |  | (mg／L)
|  | クロルニトロフェン（ＣＮＰ） |  |  | (mg／L)
|  | トルエン |  |  | (mg／L)
|  | キシレン |  |  | (mg／L)
|  | フタル酸ジエチルヘキシル |  |  | (mg／L)
|  | ニッケル |  |  | (mg／L)
|  | モリブデン |  |  | (mg／L)
|  | アンチモン |  |  | (mg／L)
|  | 塩化ビニルモノマー |  |  | (mg／L)
|  | エピクロロヒドリン |  |  | (mg／L)
|  | 1,4-ジオキサン |  |  | (mg／L)
|  | 全マンガン |  |  | (mg／L)
|  | ウラン |  |  | (mg／L)
特殊項目 |  | フェノール類 |  |  | (mg／L)
|  | 銅 |  |  | (mg／L)
|  | 亜鉛 |  |  | (mg／L)
|  | 鉄（溶解性） |  |  | (mg／L)
|  | マンガン（溶解性） |  |  | (mg／L)
|  | クロム |  |  | (mg／L)
※１ |  | 全亜鉛 |  |  | (mg／L)
※２ |  | クロロホルム |  |  | (mg／L)
|  | フェノール |  |  | (mg／L)
|  | ホルムアルデヒド |  |  | (mg／L)
その他項目 |  | 陰イオン界面活性剤 |  |  | (mg／L)
|  | アンモニア性窒素 |  |  | (mg／L)
|  | 塩化物イオン |  |  | (mg／L)
|  | 濁度 |  |  | (度)
|  | クロロフィルａ |  |  | (μg／L)
|  | 溶解性ＣＯＤ |  |  | (mg／L)
|  | 溶解性窒素 |  |  | (mg／L)
|  | りん酸態りん |  |  | (mg／L)
|  | 透視度 |  |  | (cm) |  | 31 | 94 | 61 | >100 | >100 | 10 | 25 | >100 | >100 | 98 | 67 | 87
|  | ふん便性大腸菌群数 |  |  | (個／100ml)
備 考
※１ 水生生物保全項目（環境基準）
※２ 水生生物保全項目（要監視）

## 20夜間瀬橋
公 共 用 水 域 水 質 測 定 結 果 個 表
統一地点番号 |  |  | 類型 | 調査年度 |  | 調査区分 | 整理番号 | 水域名 |  |  |  | 地点名 |  |  |  | 調査担当機関名 |  | 枚目／枚数 | 整理番号 | 水域名 |  |  |  | 地点名 |  |  |  | 調査担当機関名 |  | 枚目／枚数
20-021-01 |  |  | Ａロ | 2004 |  | 0 | 20 | 夜間瀬川 |  |  |  | 夜間瀬橋 |  |  |  | 長野県 |  | 1 | 20 | 夜間瀬川 |  |  |  | 夜間瀬橋 |  |  |  | 長野県 |  | 2
[18 empty] | 2 | [11 empty] | 2
|  | 採取月日 |  |  |  |  | 04/21 | 04/21 | 05/19 | 05/19 | 06/09 | 06/09 | 07/21 | 07/21 | 08/18 | 08/18 | 09/22 | 09/22 | 10/20 | 10/20 | 11/17 | 11/17 | 12/08 | 12/08 | 01/19 | 01/19 | 02/16 | 02/16 | 03/09 | 03/09
|  | 採取時刻 |  |  |  |  | 10:20 | 11:56 | 10:17 | 13:00 | 10:40 | 14:55 | 09:58 | 12:35 | 10:08 | 13:15 | 10:00 | 12:15 | 10:34 | 13:10 | 10:16 | 13:27 | 10:15 | 13:00 | 10:15 | 13:15 | 10:20 | 12:30 | 10:20 | 12:30
|  | 採取位置 |  |  |  |  | 流心（中央) | 流心（中央) | 流心（中央) | 流心（中央) | 流心（中央) | 流心（中央) | 流心（中央) | 流心（中央) | 流心（中央) | 流心（中央) | 流心（中央) | 流心（中央) | 流心（中央) | 流心（中央) | 流心（中央) | 流心（中央) | 流心（中央) | 流心（中央) | 流心（中央) | 流心（中央) | 流心（中央) | 流心（中央) | 流心（中央) | 流心（中央)
|  | 採取水深 |  |  | (m) |  | 0.1 | 0.1 | 0.1 | 0.1 | 0.1 | 0.1 | 0.1 | 0.1 | 0.1 | 0.1 | 0.1 | 0.1 | 0.1 | 0.1 | 0.1 | 0.1 | 0.1 | 0.1 | 0.1 | 0.1 | 0.1 | 0.1 | 0.1 | 0.1
一般項目 |  | 天候 |  |  |  |  | 晴れ | 晴れ | 曇り | 曇り | 晴れ | 曇り | 曇り | 曇り | 晴れ | 曇り | 曇り | 曇り | 雨 | 雨 | 晴れ | 晴れ | 晴れ | 晴れ | 晴れ | 晴れ | 雪 | 雪 | 晴れ | 晴れ
流況
臭気
色相
|  | 気温 |  |  | (℃) |  | 21.7 | 24.7 | 20.7 | 17.8 | 31.0 | 26.3 | 30.5 | 29.0 | 33.0 | 31.0 | 21.5 | 22.9 | 13.5 | 12.8 | 7.5 | 17.0 | 12.7 | 13.0 | 1.2 | 6.0 | 0.8 | 3.0 | 6.0 | 5.5
|  | 水温 |  |  | (℃) |  | 12.0 | 13.0 | 15.2 | 14.0 | 20.5 | 20.5 | 22.6 | 22.5 | 26.5 | 25.2 | 19.9 | 20.5 | 14.3 | 14.0 | 12.3 | 13.5 | 9.2 | 10.0 | 5.8 | 7.5 | 5.0 | 6.2 | 8.4 | 10.4
|  | 流量 |  |  | (m3／sec) |  | 16.5 | 17.1 | 15.0 | 15.3 | 18.9 | 12.7 | 3.4 | 5.0 | 4.6 | 4.2 | 7.0 | 7.2 | 6.0 | 6.0 | 3.4 | 4.1 | 8.0 | 9.5 | 13.1 | 9.3 | 7.2 | 5.2 | 11.4 | 9.6
|  | 全水深 |  |  | (ｍ) |  | 0.66 | 0.70 | 1.0 | 1.1 | 1.3 | 0.90 | 0.35 | 0.40 | 0.40 | 0.45 | 0.55 | 0.55 | 0.50 | 0.50 | 0.65 | 0.80 | 0.70 | 0.77 | 0.50 | 0.75 | 0.55 | 0.40 | 0.85 | 0.85
|  | 透明度 |  |  | (ｍ)
生活環境項目 |  | ｐＨ |  |  |  |  | 7.3 | 8.1 | 6.8 | 7.2 | 7.0 | 7.2 | 6.8 | 7.0 | 6.6 | 7.7 | 6.7 | 7.6 | 7.1 | 7.0 | 6.0 | 6.5 | 7.1 | 7.3 | 6.8 | 7.4 | 6.4 | 6.9 | 6.3 | 6.6
|  | ＤＯ |  |  | (mg／L) |  | 11 | 10 | 9.6 | 9.7 | 9.3 | 8.4 | 8.6 | 8.6 | 8.2 | 7.9 | 8.7 | 8.3 | 9.6 | 9.5 | 10 | 10 | 11 | 10 | 12 | 11 | 11 | 11 | 11 | 10
|  | ＢＯＤ |  |  | (mg／L) |  | 0.6 | 1.5 | 1.2 | 1.2 | <0.5 | 0.7 | 0.7 | 0.5 | 0.5 | 0.7 | 1.1 | 1.0 | 0.7 | 0.9 | <0.5 | <0.5 | 0.7 | 0.7 | 1.3 | 1.4 | 0.6 | 0.9 | 0.6 | 1.2
|  | ＣＯＤ |  |  | (mg／L) |  | 1.2 | 1.3 | 1.4 | 1.7 | 1.6 | 1.8 | 1.2 | 1.2 | 1.3 | 1.4 | 5.6 | 3.9 | 3.7 | 8.6 | 1.5 | 1.5 | 1.2 | 1.9 | 2.4 | 2.5 | 1.5 | 1.4 | 1.8 | 1.7
|  | ＳＳ |  |  | (mg／L) |  | 20 | 21 | 6 | 8 | 6 | 8 | 3 | 2 | 3 | 3 | 16 | 19 | 59 | 77 | 12 | 19 | 3 | 7 | 30 | 19 | 2 | 4 | 2 | 5
|  | 大腸菌群数 |  |  | (MPN／100ml) |  | 43000 | 4300 | 4300 | 4300 | 15000 | 4300 | 21000 | 7500 | 24000 | 7500 | 930000 | 240000 | 93000 | 43000 | 7500 | 4300 | 9300 | 9300 | 4300 | 24000 | 4300 | 9300 | 2300 | 4300
|  | n-ヘキサン抽出物質_油分等 |  |  | (mg／L)
|  | 全窒素 |  |  | (mg／L) |  | 晴れ: 0.66; 雪: 0.8
|  | 全燐 |  |  | (mg／L) |  | 晴れ: 0.046; 雪: 0.053
健康項目 |  | カドミウム |  |  | (mg／L) |  | 晴れ: <0.005; 雪: <0.005
|  | 全シアン |  |  | (mg／L) | bar: 晴れ; 雪
|  | 鉛 |  |  | (mg／L) |  | 晴れ: <0.005; 雪: <0.005
|  | 六価クロム |  |  | (mg／L) |  | 晴れ: <0.02; 雪: <0.02
|  | 砒素 |  |  | (mg／L) |  | 晴れ: 0.007; 曇り: 0.019; 晴れ: 0.028; 曇り: 0.023; 晴れ: 0.018; 曇り: 0.016; 雨: 0.032; 晴れ: 0.004; 晴れ: 0.015; 晴れ: 0.028; 雪: 0.028; 晴れ: 0.025
|  | 総水銀 |  |  | (mg／L) |  | 晴れ: <0.0005; 雪: <0.0005
|  | アルキル水銀 |  |  | (mg／L)
|  | ＰＣＢ |  |  | (mg／L)
|  | ジクロロメタン |  |  | (mg／L) |  | 曇り: <0.002; 晴れ: <0.002
|  | 四塩化炭素 |  |  | (mg／L) |  | 曇り: <0.0002; 晴れ: <0.0002
|  | 1,2-ジクロロエタン |  |  | (mg／L) |  | 曇り: <0.0004; 晴れ: <0.0004
|  | 1,1-ジクロロエチレン |  |  | (mg／L) |  | 曇り: <0.002; 晴れ: <0.002
|  | シス-1,2-ジクロロエチレン |  |  | (mg／L) |  | 曇り: <0.004; 晴れ: <0.004
|  | 1,1,1-トリクロロエタン |  |  | (mg／L) |  | 曇り: <0.0005; 晴れ: <0.0005
|  | 1,1,2-トリクロロエタン |  |  | (mg／L) |  | 曇り: <0.0006; 晴れ: <0.0006
|  | トリクロロエチレン |  |  | (mg／L) |  | 曇り: <0.002; 晴れ: <0.002
|  | テトラクロロエチレン |  |  | (mg／L) |  | 曇り: <0.0005; 晴れ: <0.0005
|  | 1,3-ジクロロプロペン |  |  | (mg／L) |  | 曇り: <0.0002; 晴れ: <0.0002
|  | チウラム |  |  | (mg／L) |  | 曇り: <0.0006
|  | シマジン |  |  | (mg／L) |  | 曇り: <0.0003
|  | チオベンカルブ |  |  | (mg／L) |  | 曇り: <0.002
|  | ベンゼン |  |  | (mg／L) |  | 曇り: <0.001; 晴れ: <0.001
|  | セレン |  |  | (mg／L) |  | 晴れ: <0.002; 雪: <0.002
|  | 硝酸性窒素 |  |  | (mg／L) |  | 曇り: 0.47; 晴れ: 0.13; 晴れ: 0.52; 雪: 0.71
|  | 亜硝酸性窒素 |  |  | (mg／L) |  | 曇り: <0.02; 晴れ: <0.02; 晴れ: <0.02; 雪: <0.02
|  | 硝酸性窒素及び亜硝酸性窒素 |  |  | (mg／L) |  | 曇り: 0.49; 晴れ: 0.15; 晴れ: 0.54; 雪: 0.73
|  | ふっ素 |  |  | (mg／L) |  | 曇り: 0.12; 晴れ: 0.26; 晴れ: 0.23; 雪: 0.25
|  | ほう素 |  |  | (mg／L) |  | 曇り: 0.44; 晴れ: 1.0; 晴れ: 0.95; 雪: 1.4
要監視項目 |  | クロロホルム |  |  | (mg／L)
|  | トランス-1,2-ジクロロエチレン |  |  | (mg／L)
|  | 1,2-ジクロロプロパン |  |  | (mg／L)
|  | p-ジクロロベンゼン |  |  | (mg／L)
|  | イソキサチオン |  |  | (mg／L)
|  | ダイアジノン |  |  | (mg／L)
|  | フェニトロチオン（ＭＥＰ） |  |  | (mg／L)
|  | イソプロチオラン |  |  | (mg／L)
|  | オキシン銅（有機銅） |  |  | (mg／L)
|  | クロロタロニル（ＴＰＮ） |  |  | (mg／L)
|  | プロピザミド |  |  | (mg／L)
|  | ＥＰＮ |  |  | (mg／L)
|  | ジクロルボス（ＤＤＶＰ） |  |  | (mg／L)
|  | フェノブカルブ（ＢＰＭＣ） |  |  | (mg／L)
|  | イプロベンホス（ＩＢＰ） |  |  | (mg／L)
|  | クロルニトロフェン（ＣＮＰ） |  |  | (mg／L)
|  | トルエン |  |  | (mg／L)
|  | キシレン |  |  | (mg／L)
|  | フタル酸ジエチルヘキシル |  |  | (mg／L)
|  | ニッケル |  |  | (mg／L)
|  | モリブデン |  |  | (mg／L)
|  | アンチモン |  |  | (mg／L)
|  | 塩化ビニルモノマー |  |  | (mg／L)
|  | エピクロロヒドリン |  |  | (mg／L)
|  | 1,4-ジオキサン |  |  | (mg／L)
|  | 全マンガン |  |  | (mg／L)
|  | ウラン |  |  | (mg／L)
特殊項目 |  | フェノール類 |  |  | (mg／L)
|  | 銅 |  |  | (mg／L)
|  | 亜鉛 |  |  | (mg／L)
|  | 鉄（溶解性） |  |  | (mg／L)
|  | マンガン（溶解性） |  |  | (mg／L)
|  | クロム |  |  | (mg／L)
※１ |  | 全亜鉛 |  |  | (mg／L)
※２ |  | クロロホルム |  |  | (mg／L)
|  | フェノール |  |  | (mg／L)
|  | ホルムアルデヒド |  |  | (mg／L)
その他項目 |  | 陰イオン界面活性剤 |  |  | (mg／L)
|  | アンモニア性窒素 |  |  | (mg／L)
|  | 塩化物イオン |  |  | (mg／L)
|  | 濁度 |  |  | (度)
|  | クロロフィルａ |  |  | (μg／L)
|  | 溶解性ＣＯＤ |  |  | (mg／L)
|  | 溶解性窒素 |  |  | (mg／L)
|  | りん酸態りん |  |  | (mg／L)
|  | 透視度 |  |  | (cm) |  | 35 | 45 | 75 | 85 | 75 | 81 | >100 | >100 | >100 | >100 | 35 | 30 | 13 | 10 | 50 | 42 | >100 | 74 | 25 | 40 | 95 | 98 | >100 | >100
|  | ふん便性大腸菌群数 |  |  | (個／100ml)
備 考 | [6 empty] | 雨: 降雨の影響あり; 雨: 降雨の影響あり
※１ 水生生物保全項目（環境基準）
※２ 水生生物保全項目（要監視）

## 21戸那子橋
公 共 用 水 域 水 質 測 定 結 果 個 表
統一地点番号 |  |  | 類型 | 調査年度 |  | 調査区分 | 整理番号 | 水域名 |  |  |  | 地点名 |  |  |  | 調査担当機関名 |  | 枚目／枚数
20-037-01 |  |  | Ａイ | 2004 |  | 0 | 21 | 樽川 |  |  |  | 戸那子橋 |  |  |  | 長野県 |  | 1
1
|  | 採取月日 |  |  |  |  | 04/21 | 05/19 | 06/09 | 07/21 | 08/18 | 10/20 | 11/17 | 12/08 | 01/19 | 02/16 | 03/09
|  | 採取時刻 |  |  |  |  | 10:05 | 10:30 | 12:15 | 10:45 | 10:45 | 09:15 | 10:35 | 15:03 | 10:55 | 11:06 | 11:05
|  | 採取位置 |  |  |  |  | 流心（中央) | 流心（中央) | 流心（中央) | 流心（中央) | 流心（中央) | 流心（中央) | 流心（中央) | 流心（中央) | 流心（中央) | 流心（中央) | 流心（中央)
|  | 採取水深 |  |  | (m) |  | 0.1 | 0.1 | 0.1 | 0.1 | 0.1 | 0.1 | 0.1 | 0.1 | 0.1 | 0.1 | 0.1
一般項目 |  | 天候 |  |  |  |  | 晴れ | 曇り | 曇り | 曇り | 曇り | 曇り | 晴れ | 晴れ | 晴れ | 雨 | 曇り
流況
臭気
色相
|  | 気温 |  |  | (℃) |  | 18.5 |  | 32.0 | 23.0 | 32.1 | 15.5 | 10.7 | 11.6 | 6.0 | 6.5 | 3.5
|  | 水温 |  |  | (℃) |  | 8.5 | 12.5 | 20.5 | 18.4 | 22.8 | 12.5 | 8.0 | 9.5 | 4.0 | 4.2 | 5.9
|  | 流量 |  |  | (m3／sec) |  | 49 | 14.5 | 19.6 | 12.4 | 6.9 | 12.6 | 17.1 | 11.8 | 13.6 | 14.8 | 10.5
|  | 全水深 |  |  | (ｍ) |  | 1.4 | 0.7 | 1.4 | 1.0 | 0.7 | 0.9 | 0.8 | 0.7 | 0.8 | 0.9 | 0.9
|  | 透明度 |  |  | (ｍ)
生活環境項目 |  | ｐＨ |  |  |  |  | 8.1 | 7.8 | 7.1 | 8.1 | 7.6 | 6.7 | 7.1 | 6.8 | 7.9 | 7.4 | 7.8
|  | ＤＯ |  |  | (mg／L) |  | 12 | 9.8 | 9.9 | 8.3 | 8.6 | 9.6 | 11 | 11 | 12 | 11 | 12
|  | ＢＯＤ |  |  | (mg／L) |  | 1.3 | 1.5 | 1.7 | 2.4 | 1.9 | 0.8 | 0.8 | 0.9 | 0.9 | 1.2 | 0.8
|  | ＣＯＤ |  |  | (mg／L) |  | 0.9 | 2.7 | 2.8 | 1.9 | 1.7 | 3.8 | 1.1 | 1.9 | 1.9 | 3.0 | 1.7
|  | ＳＳ |  |  | (mg／L) |  | 39 | 34 | 9 | 7 | 7 | 30 | 4 | 6 | 6 | 14 | 3
|  | 大腸菌群数 |  |  | (MPN／100ml) |  | 9300 | 93000 | 460000 | 240000 | 93000 | 15000 | 24000 | 2300 | 15000 | 15000 | 4300
|  | n-ヘキサン抽出物質_油分等 |  |  | (mg／L)
|  | 全窒素 |  |  | (mg／L) | [5 empty] | 1.1 |  |  |  |  | 1.2
|  | 全燐 |  |  | (mg／L) | [5 empty] | 0.063 |  |  |  |  | 0.045
健康項目 |  | カドミウム |  |  | (mg／L) | [5 empty] | <0.005 |  |  |  |  | <0.005
|  | 全シアン |  |  | (mg／L) | [5 empty] | ND |  |  |  |  | ND
|  | 鉛 |  |  | (mg／L) | [5 empty] | <0.005 |  |  |  |  | <0.005
|  | 六価クロム |  |  | (mg／L) | [5 empty] | <0.02 |  |  |  |  | <0.02
|  | 砒素 |  |  | (mg／L) | [5 empty] | <0.005 |  |  |  |  | <0.005
|  | 総水銀 |  |  | (mg／L) | [5 empty] | <0.0005 |  |  |  |  | <0.0005
|  | アルキル水銀 |  |  | (mg／L)
|  | ＰＣＢ |  |  | (mg／L)
|  | ジクロロメタン |  |  | (mg／L) |  |  | <0.002 |  |  |  |  | <0.002
|  | 四塩化炭素 |  |  | (mg／L) |  |  | <0.0002 |  |  |  |  | <0.0002
|  | 1,2-ジクロロエタン |  |  | (mg／L) |  |  | <0.0004 |  |  |  |  | <0.0004
|  | 1,1-ジクロロエチレン |  |  | (mg／L) |  |  | <0.002 |  |  |  |  | <0.002
|  | シス-1,2-ジクロロエチレン |  |  | (mg／L) |  |  | <0.004 |  |  |  |  | <0.004
|  | 1,1,1-トリクロロエタン |  |  | (mg／L) |  |  | <0.0005 |  |  |  |  | <0.0005
|  | 1,1,2-トリクロロエタン |  |  | (mg／L) |  |  | <0.0006 |  |  |  |  | <0.0006
|  | トリクロロエチレン |  |  | (mg／L) |  |  | <0.002 |  |  |  |  | <0.002
|  | テトラクロロエチレン |  |  | (mg／L) |  |  | <0.0005 |  |  |  |  | <0.0005
|  | 1,3-ジクロロプロペン |  |  | (mg／L) |  |  | <0.0002 |  |  |  |  | <0.0002
|  | チウラム |  |  | (mg／L) |  |  | <0.0006
|  | シマジン |  |  | (mg／L) |  |  | <0.0003
|  | チオベンカルブ |  |  | (mg／L) |  |  | <0.002
|  | ベンゼン |  |  | (mg／L) |  |  | <0.001 |  |  |  |  | <0.001
|  | セレン |  |  | (mg／L) | [5 empty] | <0.002 |  |  |  |  | <0.002
|  | 硝酸性窒素 |  |  | (mg／L) |  |  | 0.82 |  |  | 0.19 |  | 0.79 |  |  | 0.82
|  | 亜硝酸性窒素 |  |  | (mg／L) |  |  | <0.02 |  |  | 0.02 |  | <0.02 |  |  | <0.02
|  | 硝酸性窒素及び亜硝酸性窒素 |  |  | (mg／L) |  |  | 0.82 |  |  | 0.21 |  | 0.79 |  |  | 0.82
|  | ふっ素 |  |  | (mg／L) |  |  | 0.09 |  |  | 0.16 |  | 0.11 |  |  | 0.10
|  | ほう素 |  |  | (mg／L) |  |  | 0.02 |  |  | 0.09 |  | 0.06 |  |  | 0.06
要監視項目 |  | クロロホルム |  |  | (mg／L)
|  | トランス-1,2-ジクロロエチレン |  |  | (mg／L)
|  | 1,2-ジクロロプロパン |  |  | (mg／L)
|  | p-ジクロロベンゼン |  |  | (mg／L)
|  | イソキサチオン |  |  | (mg／L)
|  | ダイアジノン |  |  | (mg／L)
|  | フェニトロチオン（ＭＥＰ） |  |  | (mg／L)
|  | イソプロチオラン |  |  | (mg／L)
|  | オキシン銅（有機銅） |  |  | (mg／L)
|  | クロロタロニル（ＴＰＮ） |  |  | (mg／L)
|  | プロピザミド |  |  | (mg／L)
|  | ＥＰＮ |  |  | (mg／L)
|  | ジクロルボス（ＤＤＶＰ） |  |  | (mg／L)
|  | フェノブカルブ（ＢＰＭＣ） |  |  | (mg／L)
|  | イプロベンホス（ＩＢＰ） |  |  | (mg／L)
|  | クロルニトロフェン（ＣＮＰ） |  |  | (mg／L)
|  | トルエン |  |  | (mg／L)
|  | キシレン |  |  | (mg／L)
|  | フタル酸ジエチルヘキシル |  |  | (mg／L)
|  | ニッケル |  |  | (mg／L)
|  | モリブデン |  |  | (mg／L)
|  | アンチモン |  |  | (mg／L)
|  | 塩化ビニルモノマー |  |  | (mg／L)
|  | エピクロロヒドリン |  |  | (mg／L)
|  | 1,4-ジオキサン |  |  | (mg／L)
|  | 全マンガン |  |  | (mg／L)
|  | ウラン |  |  | (mg／L)
特殊項目 |  | フェノール類 |  |  | (mg／L)
|  | 銅 |  |  | (mg／L)
|  | 亜鉛 |  |  | (mg／L)
|  | 鉄（溶解性） |  |  | (mg／L)
|  | マンガン（溶解性） |  |  | (mg／L)
|  | クロム |  |  | (mg／L)
※１ |  | 全亜鉛 |  |  | (mg／L)
※２ |  | クロロホルム |  |  | (mg／L)
|  | フェノール |  |  | (mg／L)
|  | ホルムアルデヒド |  |  | (mg／L)
その他項目 |  | 陰イオン界面活性剤 |  |  | (mg／L)
|  | アンモニア性窒素 |  |  | (mg／L)
|  | 塩化物イオン |  |  | (mg／L)
|  | 濁度 |  |  | (度)
|  | クロロフィルａ |  |  | (μg／L)
|  | 溶解性ＣＯＤ |  |  | (mg／L)
|  | 溶解性窒素 |  |  | (mg／L)
|  | りん酸態りん |  |  | (mg／L)
|  | 透視度 |  |  | (cm) |  | 23 | 22 | 87 | 73 | 86 | 39 | >100 | 92 | >100 | 37 | 82
|  | ふん便性大腸菌群数 |  |  | (個／100ml)
備 考
※１ 水生生物保全項目（環境基準）
※２ 水生生物保全項目（要監視）

## 22島々谷川
公 共 用 水 域 水 質 測 定 結 果 個 表
統一地点番号 |  |  | 類型 | 調査年度 |  | 調査区分 | 整理番号 | 水域名 |  |  |  | 地点名 |  |  |  | 調査担当機関名 |  | 枚目／枚数
20-011-01 |  |  | ＡＡイ | 2004 |  | 0 | 22 | 犀川（１） |  |  |  | 島々谷川合流点上 |  |  |  | 長野県 |  | 1
1
|  | 採取月日 |  |  |  |  | 04/21 | 05/19 | 06/09 | 07/21 | 08/18 | 09/22 | 10/27 | 11/17 | 12/08 | 01/19 | 02/16 | 03/09
|  | 採取時刻 |  |  |  |  | 09:26 | 09:40 | 09:15 | 09:33 | 09:28 | 09:10 | 11:15 | 09:30 | 09:08 | 10:45 | 11:50 | 11:00
|  | 採取位置 |  |  |  |  | 左岸 | 左岸 | 左岸 | 左岸 | 左岸 | 左岸 | 左岸 | 左岸 | 左岸 | 左岸 | 左岸 | 左岸
|  | 採取水深 |  |  | (m) |  | 0.1 |  | 0.1 | 0.1 | 0.1 | 0.1 | 0.1 | 0.1 | 0.1 | 0.1 | 0.1 | 0.1
一般項目 |  | 天候 |  |  |  |  | 快晴 | 曇り | 曇り | 曇り | 雨 | 曇り | 晴れ | 晴れ | 晴れ | 晴れ | 雪 | 快晴
|  | 流況 |  |  |  |  | 通常の状況 | その他 | 通常の状況 | 通常の状況 | 通常の状況 | 通常の状況 | 通常の状況 | 通常の状況 | 通常の状況 | 通常の状況 | 通常の状況 | 通常の状況
臭気 | bar: 快晴 to 快晴
|  | 色相 |  |  |  |  | 無色 | 茶褐色・淡（明） | 無色 | 無色 | 無色 | 緑色・淡（明） | 茶褐色・中 | 白色・乳白色・淡（明） | 黄色・淡（明） | 緑褐色・淡（明） | 無色 | 無色
|  | 気温 |  |  | (℃) |  | 12.5 |  | 18.2 | 31.4 | 23.1 | 22.2 | 8.2 | 4.0 | 7.2 | 4.2 | 1.6 | 13.6
|  | 水温 |  |  | (℃) |  | 6.8 |  | 11.6 | 15.3 | 15.7 | 15.2 | 8.5 | 8.0 | 7.5 | 3.1 | 2.0 | 5.2
|  | 流量 |  |  | (m3／sec) |  | 3.12 |  | 5.03 | 3.42 | 2.27 | 2.70 | 7.91 | 2.81 | 1.32 | 2.24 | 5.06 | 4.52
|  | 全水深 |  |  | (ｍ) |  | 0.3 |  | 0.4 | 0.3 | 0.3 | 0.3 | 0.4 | 0.25 | 0.2 | 0.6 | 0.3 | 0.45
|  | 透明度 |  |  | (ｍ)
生活環境項目 |  | ｐＨ |  |  |  |  | 6.9 |  | 7.2 | 7.2 | 7.1 | 7.1 | 6.8 | 6.8 | 6.6 | 6.8 | 6.8 | 6.8
|  | ＤＯ |  |  | (mg／L) |  | 12 |  | 10 | 10 | 10 | 9.2 | 10 | 10 | 11 | 12 | 13 | 12
|  | ＢＯＤ |  |  | (mg／L) |  | 0.7 |  | 1.0 | <0.5 | <0.5 | 0.7 | 0.8 | 0.8 | 0.5 | <0.5 | <0.5 | <0.5
|  | ＣＯＤ |  |  | (mg／L) |  | 0.8 |  | 0.7 | 0.9 | 1.0 | 1.2 | 4.7 | 0.8 | 0.7 | 0.9 | 0.7 | 0.7
|  | ＳＳ |  |  | (mg／L) |  | 1 |  | 2 | 1 | <1 | 3 | 64 | 11 | 5 | 3 | 2 | 1
|  | 大腸菌群数 |  |  | (MPN／100ml) |  | 23 |  | 43 | 2400 | 4300 | 930 | 930 | 240 | 430 | 23 | 23 | 15
|  | n-ヘキサン抽出物質_油分等 |  |  | (mg／L)
|  | 全窒素 |  |  | (mg／L) |  | 雨: 0.10; 雪: 0.27
|  | 全燐 |  |  | (mg／L) |  | 雨: 0.004; 雪: 0.007
健康項目 |  | カドミウム |  |  | (mg／L)
|  | 全シアン |  |  | (mg／L)
|  | 鉛 |  |  | (mg／L)
|  | 六価クロム |  |  | (mg／L)
|  | 砒素 |  |  | (mg／L)
|  | 総水銀 |  |  | (mg／L)
|  | アルキル水銀 |  |  | (mg／L)
|  | ＰＣＢ |  |  | (mg／L)
|  | ジクロロメタン |  |  | (mg／L)
|  | 四塩化炭素 |  |  | (mg／L)
|  | 1,2-ジクロロエタン |  |  | (mg／L)
|  | 1,1-ジクロロエチレン |  |  | (mg／L)
|  | シス-1,2-ジクロロエチレン |  |  | (mg／L)
|  | 1,1,1-トリクロロエタン |  |  | (mg／L)
|  | 1,1,2-トリクロロエタン |  |  | (mg／L)
|  | トリクロロエチレン |  |  | (mg／L)
|  | テトラクロロエチレン |  |  | (mg／L)
|  | 1,3-ジクロロプロペン |  |  | (mg／L)
|  | チウラム |  |  | (mg／L)
|  | シマジン |  |  | (mg／L)
|  | チオベンカルブ |  |  | (mg／L)
|  | ベンゼン |  |  | (mg／L)
|  | セレン |  |  | (mg／L)
|  | 硝酸性窒素 |  |  | (mg／L)
|  | 亜硝酸性窒素 |  |  | (mg／L)
|  | 硝酸性窒素及び亜硝酸性窒素 |  |  | (mg／L)
|  | ふっ素 |  |  | (mg／L)
|  | ほう素 |  |  | (mg／L)
要監視項目 |  | クロロホルム |  |  | (mg／L)
|  | トランス-1,2-ジクロロエチレン |  |  | (mg／L)
|  | 1,2-ジクロロプロパン |  |  | (mg／L)
|  | p-ジクロロベンゼン |  |  | (mg／L)
|  | イソキサチオン |  |  | (mg／L)
|  | ダイアジノン |  |  | (mg／L)
|  | フェニトロチオン（ＭＥＰ） |  |  | (mg／L)
|  | イソプロチオラン |  |  | (mg／L)
|  | オキシン銅（有機銅） |  |  | (mg／L)
|  | クロロタロニル（ＴＰＮ） |  |  | (mg／L)
|  | プロピザミド |  |  | (mg／L)
|  | ＥＰＮ |  |  | (mg／L)
|  | ジクロルボス（ＤＤＶＰ） |  |  | (mg／L)
|  | フェノブカルブ（ＢＰＭＣ） |  |  | (mg／L)
|  | イプロベンホス（ＩＢＰ） |  |  | (mg／L)
|  | クロルニトロフェン（ＣＮＰ） |  |  | (mg／L)
|  | トルエン |  |  | (mg／L)
|  | キシレン |  |  | (mg／L)
|  | フタル酸ジエチルヘキシル |  |  | (mg／L)
|  | ニッケル |  |  | (mg／L)
|  | モリブデン |  |  | (mg／L)
|  | アンチモン |  |  | (mg／L)
|  | 塩化ビニルモノマー |  |  | (mg／L)
|  | エピクロロヒドリン |  |  | (mg／L)
|  | 1,4-ジオキサン |  |  | (mg／L)
|  | 全マンガン |  |  | (mg／L)
|  | ウラン |  |  | (mg／L)
特殊項目 |  | フェノール類 |  |  | (mg／L)
|  | 銅 |  |  | (mg／L)
|  | 亜鉛 |  |  | (mg／L)
|  | 鉄（溶解性） |  |  | (mg／L)
|  | マンガン（溶解性） |  |  | (mg／L)
|  | クロム |  |  | (mg／L)
※１ |  | 全亜鉛 |  |  | (mg／L)
※２ |  | クロロホルム |  |  | (mg／L)
|  | フェノール |  |  | (mg／L)
|  | ホルムアルデヒド |  |  | (mg／L)
その他項目 |  | 陰イオン界面活性剤 |  |  | (mg／L)
|  | アンモニア性窒素 |  |  | (mg／L)
|  | 塩化物イオン |  |  | (mg／L)
|  | 濁度 |  |  | (度)
|  | クロロフィルａ |  |  | (μg／L)
|  | 溶解性ＣＯＤ |  |  | (mg／L)
|  | 溶解性窒素 |  |  | (mg／L)
|  | りん酸態りん |  |  | (mg／L)
|  | 透視度 |  |  | (cm) |  | >100 |  | >100 | >100 | >100 | >100 | 11 | 28 | 61 | 77 | >100 | >100
|  | ふん便性大腸菌群数 |  |  | (個／100ml)
備 考 | [6 empty] | 晴れ: 降雨の影響あり
※１ 水生生物保全項目（環境基準）
※２ 水生生物保全項目（要監視）

## 23倭橋
公 共 用 水 域 水 質 測 定 結 果 個 表
統一地点番号 |  |  | 類型 | 調査年度 |  | 調査区分 | 整理番号 | 水域名 |  |  |  | 地点名 |  |  |  | 調査担当機関名 |  | 枚目／枚数
20-012-01 |  |  | Ａイ | 2004 |  | 0 | 23 | 犀川（２） |  |  |  | 倭橋 |  |  |  | 北陸地方整備局 |  | 1
1
|  | 採取月日 |  |  |  |  | 04/21 | 05/26 | 06/09 | 07/28 | 08/18 | 09/22 | 10/20 | 11/17 | 12/08 | 01/19 | 02/16 | 03/09
|  | 採取時刻 |  |  |  |  | 08:30 | 11:00 | 10:00 | 08:00 | 08:00 | 08:00 | 08:00 | 08:00 | 08:00 | 08:00 | 08:00 | 08:00
|  | 採取位置 |  |  |  |  | 流心（中央) | 流心（中央) | 流心（中央) | 流心（中央) | 流心（中央) | 流心（中央) | 流心（中央) | 流心（中央) | 流心（中央) | 流心（中央) | 流心（中央) | 流心（中央)
|  | 採取水深 |  |  | (m) |  | 0.1 | 0.1 | 0.1 | 0.1 | 0.1 | 0.1 | 0.1 | 0.1 | 0.1 | 0.1 | 0.1 | 0.1
一般項目 |  | 天候 |  |  |  |  | 快晴 | 快晴 | 晴れ | 快晴 | 曇り | 曇り | 雨 | 晴れ | 晴れ | 晴れ | 雪 | 晴れ
流況
臭気 | bar: 快晴 to 晴れ
色相 | bar: 快晴 to 晴れ
|  | 気温 |  |  | (℃) |  | 13.0 | 24.0 | 22.2 | 26.9 | 30.0 | 21.0 | 13.9 | 4.0 | 3.0 | -3.0 | 0.0 | 13.0
|  | 水温 |  |  | (℃) |  | 8.6 | 14.6 | 15.0 | 17.5 | 19.8 | 16.5 | 12.0 | 8.2 | 6.5 | 1.5 | 3.0 | 5.5
|  | 流量 |  |  | (m3／sec)
|  | 全水深 |  |  | (ｍ)
|  | 透明度 |  |  | (ｍ)
生活環境項目 |  | ｐＨ |  |  |  |  | 7.3 | 7.0 | 7.1 | 6.7 | 7.7 | 7.5 | 6.8 | 6.9 | 6.9 | 6.0 | 7.3 | 7.3
|  | ＤＯ |  |  | (mg／L) |  | 11 | 10 | 10 | 9.5 | 9.7 | 9.7 | 10 | 10 | 11 | 14 | 13 | 12
|  | ＢＯＤ |  |  | (mg／L) |  | <0.5 | <0.5 | <0.5 | 0.5 | <0.5 | <0.5 | <0.5 | <0.5 | <0.5 | <0.5 | <0.5 | <0.5
|  | ＣＯＤ |  |  | (mg／L) |  | 曇り: 1.2; 雪: 1.0
|  | ＳＳ |  |  | (mg／L) |  | 1 | 10 | 1 | 1 | 2 | 3 | 13 | 9 | 10 | 3 | 3 | 2
|  | 大腸菌群数 |  |  | (MPN／100ml) |  | 49 | 79 | 79 | 7900 | 4900 | 2300 | 4900 | 110 | 79 | 49 | 33 | 23
|  | n-ヘキサン抽出物質_油分等 |  |  | (mg／L) | bar: 曇り
|  | 全窒素 |  |  | (mg／L) |  | 曇り: 0.28; 雪: 0.30
|  | 全燐 |  |  | (mg／L) |  | 曇り: 0.007; 雪: 0.006
健康項目 |  | カドミウム |  |  | (mg／L) |  | 快晴: <0.005; 曇り: <0.005; 晴れ: <0.005; 雪: <0.005
|  | 全シアン |  |  | (mg／L) | bar: 快晴; 曇り; 晴れ; 雪
|  | 鉛 |  |  | (mg／L) |  | 快晴: <0.005; 曇り: <0.005; 晴れ: <0.005; 雪: <0.005
|  | 六価クロム |  |  | (mg／L) |  | 快晴: <0.02; 曇り: <0.02; 晴れ: <0.02; 雪: <0.02
|  | 砒素 |  |  | (mg／L) |  | 快晴: <0.005; 曇り: <0.005; 晴れ: <0.005; 雪: <0.005
|  | 総水銀 |  |  | (mg／L) |  | 快晴: <0.0005; 曇り: <0.0005; 晴れ: <0.0005; 雪: <0.0005
|  | アルキル水銀 |  |  | (mg／L)
|  | ＰＣＢ |  |  | (mg／L)
|  | ジクロロメタン |  |  | (mg／L) |  | 快晴: <0.002; 曇り: <0.002; 晴れ: <0.002; 雪: <0.002
|  | 四塩化炭素 |  |  | (mg／L) |  | 快晴: <0.0002; 曇り: <0.0002; 晴れ: <0.0002; 雪: <0.0002
|  | 1,2-ジクロロエタン |  |  | (mg／L) |  | 快晴: <0.0004; 曇り: <0.0004; 晴れ: <0.0004; 雪: <0.0004
|  | 1,1-ジクロロエチレン |  |  | (mg／L) |  | 快晴: <0.002; 曇り: <0.002; 晴れ: <0.002; 雪: <0.002
|  | シス-1,2-ジクロロエチレン |  |  | (mg／L) |  | 快晴: <0.004; 曇り: <0.004; 晴れ: <0.004; 雪: <0.004
|  | 1,1,1-トリクロロエタン |  |  | (mg／L) |  | 快晴: <0.0005; 曇り: <0.0005; 晴れ: <0.0005; 雪: <0.0005
|  | 1,1,2-トリクロロエタン |  |  | (mg／L) |  | 快晴: <0.0006; 曇り: <0.0006; 晴れ: <0.0006; 雪: <0.0006
|  | トリクロロエチレン |  |  | (mg／L) |  | 快晴: <0.002; 曇り: <0.002; 晴れ: <0.002; 雪: <0.002
|  | テトラクロロエチレン |  |  | (mg／L) |  | 快晴: <0.0005; 曇り: <0.0005; 晴れ: <0.0005; 雪: <0.0005
|  | 1,3-ジクロロプロペン |  |  | (mg／L) |  | 快晴: <0.0002; 曇り: <0.0002; 晴れ: <0.0002; 雪: <0.0002
|  | チウラム |  |  | (mg／L) |  | 快晴: <0.0006; 曇り: <0.0006; 晴れ: <0.0006; 雪: <0.0006
|  | シマジン |  |  | (mg／L) |  | 快晴: <0.0003; 曇り: <0.0003; 晴れ: <0.0003; 雪: <0.0003
|  | チオベンカルブ |  |  | (mg／L) |  | 快晴: <0.002; 曇り: <0.002; 晴れ: <0.002; 雪: <0.002
|  | ベンゼン |  |  | (mg／L) |  | 快晴: <0.001; 曇り: <0.001; 晴れ: <0.001; 雪: <0.001
|  | セレン |  |  | (mg／L) |  | 快晴: <0.002; 曇り: <0.002; 晴れ: <0.002; 雪: <0.002
|  | 硝酸性窒素 |  |  | (mg／L) |  | 快晴: 0.09; 曇り: 0.20; 晴れ: 0.38; 雪: 0.16
|  | 亜硝酸性窒素 |  |  | (mg／L) |  | 快晴: <0.02; 曇り: <0.02; 晴れ: <0.02; 雪: <0.02
|  | 硝酸性窒素及び亜硝酸性窒素 |  |  | (mg／L) |  | 快晴: 0.11; 曇り: 0.22; 晴れ: 0.40; 雪: 0.18
|  | ふっ素 |  |  | (mg／L) |  | 快晴: 0.10; 曇り: 0.13; 晴れ: 0.15; 雪: 0.14
|  | ほう素 |  |  | (mg／L) |  | 快晴: <0.02; 曇り: 0.04; 晴れ: 0.02; 雪: 0.05
要監視項目 |  | クロロホルム |  |  | (mg／L)
|  | トランス-1,2-ジクロロエチレン |  |  | (mg／L)
|  | 1,2-ジクロロプロパン |  |  | (mg／L)
|  | p-ジクロロベンゼン |  |  | (mg／L)
|  | イソキサチオン |  |  | (mg／L)
|  | ダイアジノン |  |  | (mg／L)
|  | フェニトロチオン（ＭＥＰ） |  |  | (mg／L)
|  | イソプロチオラン |  |  | (mg／L)
|  | オキシン銅（有機銅） |  |  | (mg／L)
|  | クロロタロニル（ＴＰＮ） |  |  | (mg／L)
|  | プロピザミド |  |  | (mg／L)
|  | ＥＰＮ |  |  | (mg／L)
|  | ジクロルボス（ＤＤＶＰ） |  |  | (mg／L)
|  | フェノブカルブ（ＢＰＭＣ） |  |  | (mg／L)
|  | イプロベンホス（ＩＢＰ） |  |  | (mg／L)
|  | クロルニトロフェン（ＣＮＰ） |  |  | (mg／L)
|  | トルエン |  |  | (mg／L)
|  | キシレン |  |  | (mg／L)
|  | フタル酸ジエチルヘキシル |  |  | (mg／L)
|  | ニッケル |  |  | (mg／L)
|  | モリブデン |  |  | (mg／L)
|  | アンチモン |  |  | (mg／L)
|  | 塩化ビニルモノマー |  |  | (mg／L)
|  | エピクロロヒドリン |  |  | (mg／L)
|  | 1,4-ジオキサン |  |  | (mg／L)
|  | 全マンガン |  |  | (mg／L)
|  | ウラン |  |  | (mg／L)
特殊項目 |  | フェノール類 |  |  | (mg／L) |  | 曇り: <0.005; 雪: <0.005
|  | 銅 |  |  | (mg／L) |  | 曇り: <0.01; 雪: <0.01
|  | 亜鉛 |  |  | (mg／L)
|  | 鉄（溶解性） |  |  | (mg／L) |  | 曇り: 0.01; 雪: 0.02
|  | マンガン（溶解性） |  |  | (mg／L) |  | 曇り: <0.01; 雪: 0.01
|  | クロム |  |  | (mg／L) |  | 曇り: <0.02; 雪: <0.02
※１ |  | 全亜鉛 |  |  | (mg／L)
※２ |  | クロロホルム |  |  | (mg／L)
|  | フェノール |  |  | (mg／L)
|  | ホルムアルデヒド |  |  | (mg／L)
その他項目 |  | 陰イオン界面活性剤 |  |  | (mg／L) |  | 曇り: <0.05; 雪: <0.05
|  | アンモニア性窒素 |  |  | (mg／L) |  | 曇り: <0.02; 雪: <0.02
|  | 塩化物イオン |  |  | (mg／L)
|  | 濁度 |  |  | (度)
|  | クロロフィルａ |  |  | (μg／L)
|  | 溶解性ＣＯＤ |  |  | (mg／L)
|  | 溶解性窒素 |  |  | (mg／L)
|  | りん酸態りん |  |  | (mg／L) |  | 曇り: <0.003; 雪: <0.003
|  | 透視度 |  |  | (cm) |  | 82 | 32 | >100 | >100 | >100 | >100 | 85 | 26 | 36 | >100 | >100 | >100
|  | ふん便性大腸菌群数 |  |  | (個／100ml)
備 考
※１ 水生生物保全項目（環境基準）
※２ 水生生物保全項目（要監視）

## 24田沢橋
公 共 用 水 域 水 質 測 定 結 果 個 表
統一地点番号 |  |  | 類型 | 調査年度 |  | 調査区分 | 整理番号 | 水域名 |  |  |  | 地点名 |  |  |  | 調査担当機関名 |  | 枚目／枚数
20-013-01 |  |  | Ａロ | 2004 |  | 0 | 24 | 犀川（３） |  |  |  | 田沢橋 |  |  |  | 北陸地方整備局 |  | 1
1
|  | 採取月日 |  |  |  |  | 04/21 | 05/26 | 06/09 | 07/28 | 08/18 | 09/22 | 10/20 | 11/17 | 12/08 | 01/19 | 02/16 | 03/09
|  | 採取時刻 |  |  |  |  | 10:30 | 09:00 | 09:00 | 10:15 | 10:30 | 10:00 | 10:20 | 10:00 | 10:00 | 10:00 | 10:00 | 10:00
|  | 採取位置 |  |  |  |  | 流心（中央) | 流心（中央) | 流心（中央) | 流心（中央) | 流心（中央) | 流心（中央) | 流心（中央) | 流心（中央) | 流心（中央) | 流心（中央) | 流心（中央) | 流心（中央)
|  | 採取水深 |  |  | (m) |  | 0.1 | 0.1 | 0.1 | 0.1 | 0.1 | 0.1 | 0.1 | 0.1 | 0.1 | 0.1 | 0.1 | 0.1
一般項目 |  | 天候 |  |  |  |  | 快晴 | 快晴 | 晴れ | 晴れ | 曇り | 曇り | 曇り | 晴れ | 晴れ | 晴れ | 雨 | 晴れ
流況
|  | 臭気 |  |  |  |  | 無臭 | 無臭 | 無臭 | 無臭 | 無臭 | 無臭 | 土臭（微） | 無臭 | 無臭 | 無臭 | 無臭 | 無臭
|  | 色相 |  |  |  |  | 無色 | 無色 | 無色 | 無色 | 無色 | 無色 | 茶色・淡（明） | 無色 | 無色 | 無色 | 無色 | 無色
|  | 気温 |  |  | (℃) |  | 20.2 | 20.3 | 20.0 | 30.9 | 32.0 | 23.5 | 15.5 | 13.5 | 11.0 | 0.5 | 2.0 | 13.5
|  | 水温 |  |  | (℃) |  | 12.6 | 12.8 | 14.9 | 21.1 | 22.4 | 18.0 | 13.0 | 12.0 | 9.5 | 6.0 | 4.4 | 10.5
|  | 流量 |  |  | (m3／sec)
|  | 全水深 |  |  | (ｍ)
|  | 透明度 |  |  | (ｍ)
生活環境項目 |  | ｐＨ |  |  |  |  | 7.1 | 7.3 | 7.1 | 7.2 | 7.3 | 7.1 | 6.9 | 7.0 | 6.9 | 6.2 | 7.0 | 6.8
|  | ＤＯ |  |  | (mg／L) |  | 10 | 10 | 9.8 | 9.2 | 9.1 | 9.2 | 9.5 | 10 | 10 | 11 | 11 | 10
|  | ＢＯＤ |  |  | (mg／L) |  | 1.4 | 0.6 | 0.6 | 0.9 | 2.2 | 1.8 | 1.4 | 0.8 | 0.6 | 1.1 | 2.8 | 1.4
|  | ＣＯＤ |  |  | (mg／L) |  | 曇り: 2.9; 雨: 2.7
|  | ＳＳ |  |  | (mg／L) |  | 2 | 19 | 2 | 2 | 8 | 7 | 57 | 7 | 10 | 3 | 8 | 3
|  | 大腸菌群数 |  |  | (MPN／100ml) |  | 1100 | 1300 | 790 | 7900 | 11000 | 23000 | 33000 | 800 | 1300 | 70 | 1100 | 170
|  | n-ヘキサン抽出物質_油分等 |  |  | (mg／L) | bar: 曇り; 雨
|  | 全窒素 |  |  | (mg／L) |  | 曇り: 2.9; 雨: 2.8
|  | 全燐 |  |  | (mg／L) |  | 曇り: 0.097; 雨: 0.13
健康項目 |  | カドミウム |  |  | (mg／L) |  | 快晴: <0.005; 曇り: <0.005; 晴れ: <0.005; 雨: <0.005
|  | 全シアン |  |  | (mg／L) | bar: 快晴; 曇り; 晴れ; 雨
|  | 鉛 |  |  | (mg／L) |  | 快晴: <0.005; 曇り: <0.005; 晴れ: <0.005; 雨: <0.005
|  | 六価クロム |  |  | (mg／L) |  | 快晴: <0.02; 曇り: <0.02; 晴れ: <0.02; 雨: <0.02
|  | 砒素 |  |  | (mg／L) |  | 快晴: <0.005; 曇り: <0.005; 晴れ: <0.005; 雨: <0.005
|  | 総水銀 |  |  | (mg／L) |  | 快晴: <0.0005; 曇り: <0.0005; 晴れ: <0.0005; 雨: <0.0005
|  | アルキル水銀 |  |  | (mg／L)
|  | ＰＣＢ |  |  | (mg／L)
|  | ジクロロメタン |  |  | (mg／L) |  | 快晴: <0.002; 曇り: <0.002; 晴れ: <0.002; 雨: <0.002
|  | 四塩化炭素 |  |  | (mg／L) |  | 快晴: <0.0002; 曇り: <0.0002; 晴れ: <0.0002; 雨: <0.0002
|  | 1,2-ジクロロエタン |  |  | (mg／L) |  | 快晴: <0.0004; 曇り: <0.0004; 晴れ: <0.0004; 雨: <0.0004
|  | 1,1-ジクロロエチレン |  |  | (mg／L) |  | 快晴: <0.002; 曇り: <0.002; 晴れ: <0.002; 雨: <0.002
|  | シス-1,2-ジクロロエチレン |  |  | (mg／L) |  | 快晴: <0.004; 曇り: <0.004; 晴れ: <0.004; 雨: <0.004
|  | 1,1,1-トリクロロエタン |  |  | (mg／L) |  | 快晴: <0.0005; 曇り: <0.0005; 晴れ: <0.0005; 雨: <0.0005
|  | 1,1,2-トリクロロエタン |  |  | (mg／L) |  | 快晴: <0.0006; 曇り: <0.0006; 晴れ: <0.0006; 雨: <0.0006
|  | トリクロロエチレン |  |  | (mg／L) |  | 快晴: <0.002; 曇り: <0.002; 晴れ: <0.002; 雨: <0.002
|  | テトラクロロエチレン |  |  | (mg／L) |  | 快晴: <0.0005; 曇り: <0.0005; 晴れ: <0.0005; 雨: <0.0005
|  | 1,3-ジクロロプロペン |  |  | (mg／L) |  | 快晴: <0.0002; 曇り: <0.0002; 晴れ: <0.0002; 雨: <0.0002
|  | チウラム |  |  | (mg／L) |  | 快晴: <0.0006; 曇り: <0.0006; 晴れ: <0.0006; 雨: <0.0006
|  | シマジン |  |  | (mg／L) |  | 快晴: <0.0003; 曇り: <0.0003; 晴れ: <0.0003; 雨: <0.0003
|  | チオベンカルブ |  |  | (mg／L) |  | 快晴: <0.002; 曇り: <0.002; 晴れ: <0.002; 雨: <0.002
|  | ベンゼン |  |  | (mg／L) |  | 快晴: <0.001; 曇り: <0.001; 晴れ: <0.001; 雨: <0.001
|  | セレン |  |  | (mg／L) |  | 快晴: <0.002; 曇り: <0.002; 晴れ: <0.002; 雨: <0.002
|  | 硝酸性窒素 |  |  | (mg／L) |  | 快晴: 0.62; 曇り: 1.1; 晴れ: 1.8; 雨: 1.5
|  | 亜硝酸性窒素 |  |  | (mg／L) |  | 快晴: <0.02; 曇り: 0.02; 晴れ: 0.04; 雨: 0.04
|  | 硝酸性窒素及び亜硝酸性窒素 |  |  | (mg／L) |  | 快晴: 0.64; 曇り: 1.1; 晴れ: 1.8; 雨: 1.6
|  | ふっ素 |  |  | (mg／L) |  | 快晴: 0.08; 曇り: 0.10; 晴れ: 0.09; 雨: 0.11
|  | ほう素 |  |  | (mg／L) |  | 快晴: <0.02; 曇り: 0.03; 晴れ: 0.02; 雨: 0.05
要監視項目 |  | クロロホルム |  |  | (mg／L)
|  | トランス-1,2-ジクロロエチレン |  |  | (mg／L)
|  | 1,2-ジクロロプロパン |  |  | (mg／L)
|  | p-ジクロロベンゼン |  |  | (mg／L)
|  | イソキサチオン |  |  | (mg／L)
|  | ダイアジノン |  |  | (mg／L)
|  | フェニトロチオン（ＭＥＰ） |  |  | (mg／L)
|  | イソプロチオラン |  |  | (mg／L)
|  | オキシン銅（有機銅） |  |  | (mg／L)
|  | クロロタロニル（ＴＰＮ） |  |  | (mg／L)
|  | プロピザミド |  |  | (mg／L)
|  | ＥＰＮ |  |  | (mg／L)
|  | ジクロルボス（ＤＤＶＰ） |  |  | (mg／L)
|  | フェノブカルブ（ＢＰＭＣ） |  |  | (mg／L)
|  | イプロベンホス（ＩＢＰ） |  |  | (mg／L)
|  | クロルニトロフェン（ＣＮＰ） |  |  | (mg／L)
|  | トルエン |  |  | (mg／L)
|  | キシレン |  |  | (mg／L)
|  | フタル酸ジエチルヘキシル |  |  | (mg／L)
|  | ニッケル |  |  | (mg／L)
|  | モリブデン |  |  | (mg／L)
|  | アンチモン |  |  | (mg／L)
|  | 塩化ビニルモノマー |  |  | (mg／L)
|  | エピクロロヒドリン |  |  | (mg／L)
|  | 1,4-ジオキサン |  |  | (mg／L)
|  | 全マンガン |  |  | (mg／L)
|  | ウラン |  |  | (mg／L)
特殊項目 |  | フェノール類 |  |  | (mg／L) |  | 曇り: <0.005; 雨: <0.005
|  | 銅 |  |  | (mg／L) |  | 曇り: <0.01; 雨: <0.01
|  | 亜鉛 |  |  | (mg／L)
|  | 鉄（溶解性） |  |  | (mg／L) |  | 曇り: 0.03; 雨: 0.01
|  | マンガン（溶解性） |  |  | (mg／L) |  | 曇り: <0.01; 雨: <0.01
|  | クロム |  |  | (mg／L) |  | 曇り: <0.02; 雨: <0.02
※１ |  | 全亜鉛 |  |  | (mg／L)
※２ |  | クロロホルム |  |  | (mg／L)
|  | フェノール |  |  | (mg／L)
|  | ホルムアルデヒド |  |  | (mg／L)
その他項目 |  | 陰イオン界面活性剤 |  |  | (mg／L) |  | 曇り: <0.05; 雨: <0.05
|  | アンモニア性窒素 |  |  | (mg／L) |  | 曇り: 0.47; 雨: 0.92
|  | 塩化物イオン |  |  | (mg／L)
|  | 濁度 |  |  | (度)
|  | クロロフィルａ |  |  | (μg／L)
|  | 溶解性ＣＯＤ |  |  | (mg／L)
|  | 溶解性窒素 |  |  | (mg／L)
|  | りん酸態りん |  |  | (mg／L) |  | 曇り: 0.066; 雨: 0.098
|  | 透視度 |  |  | (cm) |  | 61 | 29 | 98 | >100 | 97 | 65 | 22 | 60 | 45 | >100 | 74 | >100
|  | ふん便性大腸菌群数 |  |  | (個／100ml)
備 考 | [6 empty] | 曇り: 降雨の影響あり
※１ 水生生物保全項目（環境基準）
※２ 水生生物保全項目（要監視）

## 25睦橋
公 共 用 水 域 水 質 測 定 結 果 個 表
統一地点番号 |  |  | 類型 | 調査年度 |  | 調査区分 | 整理番号 | 水域名 |  |  |  | 地点名 |  |  |  | 調査担当機関名 |  | 枚目／枚数 | 整理番号 | 水域名 |  |  |  | 地点名 |  |  |  | 調査担当機関名 |  | 枚目／枚数
20-013-02 |  |  | Ａロ | 2004 |  | 0 | 25 | 犀川（３） |  |  |  | 睦橋 |  |  |  | 北陸地方整備局 |  | 1 | 25 | 犀川（３） |  |  |  | 睦橋 |  |  |  | 北陸地方整備局 |  | 2
[18 empty] | 2 | [11 empty] | 2
|  | 採取月日 |  |  |  |  | 04/21 | 04/21 | 05/26 | 05/26 | 06/09 | 06/09 | 07/28 | 07/28 | 08/18 | 08/18 | 09/22 | 09/22 | 10/20 | 10/20 | 11/17 | 11/17 | 12/08 | 12/08 | 01/19 | 01/19 | 02/16 | 02/16 | 03/09 | 03/09
|  | 採取時刻 |  |  |  |  | 11:30 | 13:30 | 08:00 | 14:30 | 08:00 | 14:30 | 11:30 | 13:30 | 11:30 | 14:40 | 11:00 | 13:00 | 11:30 | 13:20 | 11:30 | 13:00 | 11:30 | 13:00 | 11:30 | 13:00 | 11:00 | 13:00 | 11:30 | 13:00
|  | 採取位置 |  |  |  |  | 流心（中央) | 流心（中央) | 流心（中央) | 流心（中央) | 流心（中央) | 流心（中央) | 流心（中央) | 流心（中央) | 流心（中央) | 流心（中央) | 流心（中央) | 流心（中央) | 流心（中央) | 流心（中央) | 流心（中央) | 流心（中央) | 流心（中央) | 流心（中央) | 流心（中央) | 流心（中央) | 流心（中央) | 流心（中央) | 流心（中央) | 流心（中央)
|  | 採取水深 |  |  | (m) |  | 0.1 | 0.1 | 0.1 | 0.1 | 0.1 | 0.1 | 0.1 | 0.1 | 0.1 | 0.1 | 0.1 | 0.1 | 0.1 | 0.1 | 0.1 | 0.1 | 0.1 | 0.1 | 0.1 | 0.1 | 0.1 | 0.1 | 0.1 | 0.1
一般項目 |  | 天候 |  |  |  |  | 快晴 | 快晴 | 快晴 | 快晴 | 曇り | 晴れ | 晴れ | 晴れ | 曇り | 曇り | 曇り | 曇り | 雨 | 雨 | 晴れ | 晴れ | 晴れ | 晴れ | 晴れ | 晴れ | 雨 | 雨 | 晴れ | 晴れ
流況
臭気 | bar: 快晴 to 晴れ
|  | 色相 |  |  |  |  | 無色 | 無色 | 無色 | 無色 | 無色 | 無色 | 無色 | 無色 | 白色・乳白色・淡（明） | 白色・乳白色・淡（明） | 無色 | 無色 | 赤色・淡（明） | 赤色・淡（明） | 無色 | 無色 | 無色 | 無色 | 無色 | 無色 | 無色 | 無色 | 無色 | 無色
|  | 気温 |  |  | (℃) |  | 23.0 | 24.3 | 20.0 | 29.0 | 18.0 | 27.2 | 31.5 | 32.4 | 30.5 | 31.8 | 22.0 | 24.0 | 15.2 | 16.2 | 14.0 | 13.0 | 10.5 | 12.0 | 7.0 | 9.0 | 3.5 | 3.5 | 10.5 | 10.5
|  | 水温 |  |  | (℃) |  | 13.5 | 14.0 | 12.1 | 17.0 | 14.0 | 18.8 | 22.2 | 22.5 | 22.0 | 21.5 | 18.5 | 19.0 | 13.1 | 13.5 | 13.5 | 13.0 | 10.0 | 11.0 | 7.0 | 8.0 | 4.8 | 4.9 | 11.0 | 12.0
|  | 流量 |  |  | (m3／sec)
|  | 全水深 |  |  | (ｍ)
|  | 透明度 |  |  | (ｍ)
生活環境項目 |  | ｐＨ |  |  |  |  | 7.1 | 7.0 | 7.0 | 6.8 | 7.3 | 7.2 | 7.1 | 7.3 | 6.8 | 6.8 | 6.9 | 6.9 | 7.4 | 7.2 | 6.6 | 6.5 | 7.3 | 7.3 | 6.5 | 6.7 | 7.5 | 7.4 | 6.7 | 6.7
|  | ＤＯ |  |  | (mg／L) |  | 10 | 10 | 10 | 9.2 | 9.7 | 9.3 | 9.9 | 9.0 | 9.4 | 9.1 | 9.5 | 9.1 | 9.8 | 9.6 | 10 | 10 | 10 | 10 | 11 | 11 | 11 | 11 | 11 | 10
|  | ＢＯＤ |  |  | (mg／L) |  | 1.3 | 1.1 | 0.9 | 0.9 | 0.7 | 0.6 | 0.7 | 0.9 | 1.2 | 1.1 | 1.0 | 0.9 | 1.3 | 1.4 | 0.7 | 0.7 | 0.6 | 0.7 | 0.8 | 0.7 | 1.4 | 1.0 | 1.0 | 1.1
|  | ＣＯＤ |  |  | (mg／L) |  | 曇り: 2.3; 雨: 2.1
|  | ＳＳ |  |  | (mg／L) |  | 3 | 2 | 26 | 20 | 2 | 2 | 6 | 4 | 15 | 14 | 10 | 8 | 69 | 66 | 12 | 9 | 12 | 11 | 3 | 3 | 10 | 9 | 4 | 4
|  | 大腸菌群数 |  |  | (MPN／100ml) |  | 4900 | 13000 | 330 | 3300 | 130000 | 470 | 7900 | 4900 | 130000 | 33000 | 79000 | 49000 | 79000 | 79000 | 1300 | 1700 | 1700 | 3300 | 330 | 170 | 700 | 460 | 80 | 49
|  | n-ヘキサン抽出物質_油分等 |  |  | (mg／L) | bar: 曇り; 雨
|  | 全窒素 |  |  | (mg／L) |  | 曇り: 1.8; 雨: 2.0
|  | 全燐 |  |  | (mg／L) |  | 曇り: 0.068; 雨: 0.085
健康項目 |  | カドミウム |  |  | (mg／L) |  | 快晴: <0.005; 曇り: <0.005; 晴れ: <0.005; 雨: <0.005
|  | 全シアン |  |  | (mg／L) | bar: 快晴; 快晴; 曇り; 晴れ; 曇り; 曇り; 雨; 晴れ; 晴れ; 晴れ; 雨; 晴れ
|  | 鉛 |  |  | (mg／L) |  | 快晴: <0.005; 快晴: <0.005; 曇り: <0.005; 晴れ: <0.005; 曇り: <0.005; 曇り: <0.005; 雨: <0.005; 晴れ: <0.005; 晴れ: <0.005; 晴れ: <0.005; 雨: <0.005; 晴れ: <0.005
|  | 六価クロム |  |  | (mg／L) |  | 快晴: <0.02; 曇り: <0.02; 晴れ: <0.02; 雨: <0.02
|  | 砒素 |  |  | (mg／L) |  | 快晴: <0.005; 快晴: <0.005; 曇り: <0.005; 晴れ: <0.005; 曇り: <0.005; 曇り: <0.005; 雨: <0.005; 晴れ: <0.005; 晴れ: <0.005; 晴れ: <0.005; 雨: <0.005; 晴れ: <0.005
|  | 総水銀 |  |  | (mg／L) |  | 快晴: <0.0005; 曇り: <0.0005; 晴れ: <0.0005; 雨: <0.0005
|  | アルキル水銀 |  |  | (mg／L)
|  | ＰＣＢ |  |  | (mg／L)
|  | ジクロロメタン |  |  | (mg／L) |  | 快晴: <0.002; 曇り: <0.002; 晴れ: <0.002; 雨: <0.002
|  | 四塩化炭素 |  |  | (mg／L) |  | 快晴: <0.0002; 曇り: <0.0002; 晴れ: <0.0002; 雨: <0.0002
|  | 1,2-ジクロロエタン |  |  | (mg／L) |  | 快晴: <0.0004; 曇り: <0.0004; 晴れ: <0.0004; 雨: <0.0004
|  | 1,1-ジクロロエチレン |  |  | (mg／L) |  | 快晴: <0.002; 曇り: <0.002; 晴れ: <0.002; 雨: <0.002
|  | シス-1,2-ジクロロエチレン |  |  | (mg／L) |  | 快晴: <0.004; 曇り: <0.004; 晴れ: <0.004; 雨: <0.004
|  | 1,1,1-トリクロロエタン |  |  | (mg／L) |  | 快晴: <0.0005; 曇り: <0.0005; 晴れ: <0.0005; 雨: <0.0005
|  | 1,1,2-トリクロロエタン |  |  | (mg／L) |  | 快晴: <0.0006; 曇り: <0.0006; 晴れ: <0.0006; 雨: <0.0006
|  | トリクロロエチレン |  |  | (mg／L) |  | 快晴: <0.002; 曇り: <0.002; 晴れ: <0.002; 雨: <0.002
|  | テトラクロロエチレン |  |  | (mg／L) |  | 快晴: <0.0005; 曇り: <0.0005; 晴れ: <0.0005; 雨: <0.0005
|  | 1,3-ジクロロプロペン |  |  | (mg／L) |  | 快晴: <0.0002; 曇り: <0.0002; 晴れ: <0.0002; 雨: <0.0002
|  | チウラム |  |  | (mg／L) |  | 快晴: <0.0006; 曇り: <0.0006; 晴れ: <0.0006; 雨: <0.0006
|  | シマジン |  |  | (mg／L) |  | 快晴: <0.0003; 曇り: <0.0003; 晴れ: <0.0003; 雨: <0.0003
|  | チオベンカルブ |  |  | (mg／L) |  | 快晴: <0.002; 曇り: <0.002; 晴れ: <0.002; 雨: <0.002
|  | ベンゼン |  |  | (mg／L) |  | 快晴: <0.001; 曇り: <0.001; 晴れ: <0.001; 雨: <0.001
|  | セレン |  |  | (mg／L) |  | 快晴: <0.002; 曇り: <0.002; 晴れ: <0.002; 雨: <0.002
|  | 硝酸性窒素 |  |  | (mg／L) |  | 快晴: 0.59; 曇り: 1.0; 晴れ: 1.6; 雨: 1.4
|  | 亜硝酸性窒素 |  |  | (mg／L) |  | 快晴: <0.02; 曇り: <0.02; 晴れ: 0.03; 雨: 0.02
|  | 硝酸性窒素及び亜硝酸性窒素 |  |  | (mg／L) |  | 快晴: 0.61; 曇り: 1.0; 晴れ: 1.6; 雨: 1.4
|  | ふっ素 |  |  | (mg／L) |  | 快晴: 0.15; 曇り: 0.18; 晴れ: 0.19; 雨: 0.15
|  | ほう素 |  |  | (mg／L) |  | 快晴: 0.02; 曇り: 0.03; 晴れ: 0.03; 雨: 0.05
要監視項目 |  | クロロホルム |  |  | (mg／L)
|  | トランス-1,2-ジクロロエチレン |  |  | (mg／L)
|  | 1,2-ジクロロプロパン |  |  | (mg／L)
|  | p-ジクロロベンゼン |  |  | (mg／L)
|  | イソキサチオン |  |  | (mg／L)
|  | ダイアジノン |  |  | (mg／L)
|  | フェニトロチオン（ＭＥＰ） |  |  | (mg／L)
|  | イソプロチオラン |  |  | (mg／L)
|  | オキシン銅（有機銅） |  |  | (mg／L)
|  | クロロタロニル（ＴＰＮ） |  |  | (mg／L)
|  | プロピザミド |  |  | (mg／L)
|  | ＥＰＮ |  |  | (mg／L)
|  | ジクロルボス（ＤＤＶＰ） |  |  | (mg／L)
|  | フェノブカルブ（ＢＰＭＣ） |  |  | (mg／L)
|  | イプロベンホス（ＩＢＰ） |  |  | (mg／L)
|  | クロルニトロフェン（ＣＮＰ） |  |  | (mg／L)
|  | トルエン |  |  | (mg／L)
|  | キシレン |  |  | (mg／L)
|  | フタル酸ジエチルヘキシル |  |  | (mg／L)
|  | ニッケル |  |  | (mg／L)
|  | モリブデン |  |  | (mg／L)
|  | アンチモン |  |  | (mg／L)
|  | 塩化ビニルモノマー |  |  | (mg／L)
|  | エピクロロヒドリン |  |  | (mg／L)
|  | 1,4-ジオキサン |  |  | (mg／L)
|  | 全マンガン |  |  | (mg／L)
|  | ウラン |  |  | (mg／L)
特殊項目 |  | フェノール類 |  |  | (mg／L) |  | 曇り: <0.005; 雨: <0.005
|  | 銅 |  |  | (mg／L) |  | 曇り: <0.01; 雨: <0.01
|  | 亜鉛 |  |  | (mg／L)
|  | 鉄（溶解性） |  |  | (mg／L) |  | 曇り: 0.04; 雨: 0.02
|  | マンガン（溶解性） |  |  | (mg／L) |  | 曇り: <0.01; 雨: <0.01
|  | クロム |  |  | (mg／L) |  | 曇り: <0.02; 雨: <0.02
※１ |  | 全亜鉛 |  |  | (mg／L)
※２ |  | クロロホルム |  |  | (mg／L)
|  | フェノール |  |  | (mg／L)
|  | ホルムアルデヒド |  |  | (mg／L)
その他項目 |  | 陰イオン界面活性剤 |  |  | (mg／L) |  | 曇り: <0.05; 雨: <0.05
|  | アンモニア性窒素 |  |  | (mg／L) |  | 曇り: 0.06; 雨: 0.23
|  | 塩化物イオン |  |  | (mg／L)
|  | 濁度 |  |  | (度)
|  | クロロフィルａ |  |  | (μg／L)
|  | 溶解性ＣＯＤ |  |  | (mg／L)
|  | 溶解性窒素 |  |  | (mg／L)
|  | りん酸態りん |  |  | (mg／L) |  | 曇り: 0.040; 雨: 0.061
|  | 透視度 |  |  | (cm) |  | 72 | 71 | 25 | 15 | 99 | >100 | >100 | >100 | 85 | 91 | 62 | 68 | 13 | 11 | 37 | 35 | 51 | 53 | >100 | >100 | 64 | 68 | >100 | >100
|  | ふん便性大腸菌群数 |  |  | (個／100ml)
備 考 | [6 empty] | 雨: 降雨の影響あり; 雨: 降雨の影響あり
※１ 水生生物保全項目（環境基準）
※２ 水生生物保全項目（要監視）

## 26小市橋
公 共 用 水 域 水 質 測 定 結 果 個 表
統一地点番号 |  |  | 類型 | 調査年度 |  | 調査区分 | 整理番号 | 水域名 |  |  |  | 地点名 |  |  |  | 調査担当機関名 |  | 枚目／枚数 | 整理番号 | 水域名 |  |  |  | 地点名 |  |  |  | 調査担当機関名 |  | 枚目／枚数
20-013-03 |  |  | Ａロ | 2004 |  | 0 | 26 | 犀川（３） |  |  |  | 小市橋 |  |  |  | 北陸地方整備局 |  | 1 | 26 | 犀川（３） |  |  |  | 小市橋 |  |  |  | 北陸地方整備局 |  | 2
[18 empty] | 2 | [11 empty] | 2
|  | 採取月日 |  |  |  |  | 04/21 | 04/21 | 05/26 | 05/26 | 06/09 | 06/09 | 07/28 | 07/28 | 08/18 | 08/18 | 09/22 | 09/22 | 10/20 | 10/20 | 11/17 | 11/17 | 12/08 | 12/08 | 01/19 | 01/19 | 02/16 | 02/16 | 03/09 | 03/09
|  | 採取時刻 |  |  |  |  | 11:00 | 13:30 | 08:30 | 13:30 | 08:30 | 13:30 | 08:30 | 13:30 | 08:30 | 13:30 | 08:30 | 13:30 | 08:30 | 13:30 | 08:30 | 13:30 | 08:30 | 13:30 | 10:40 | 12:50 | 11:50 | 13:20 | 11:00 | 13:00
|  | 採取位置 |  |  |  |  | 流心（中央) | 流心（中央) | 流心（中央) | 流心（中央) | 流心（中央) | 流心（中央) | 流心（中央) | 流心（中央) | 流心（中央) | 流心（中央) | 流心（中央) | 流心（中央) | 流心（中央) | 流心（中央) | 流心（中央) | 流心（中央) | 流心（中央) | 流心（中央) | 流心（中央) | 流心（中央) | 流心（中央) | 流心（中央) | 流心（中央) | 流心（中央)
|  | 採取水深 |  |  | (m) |  | 0.1 | 0.1 | 0.1 | 0.1 | 0.1 | 0.1 | 0.1 | 0.1 | 0.1 | 0.1 | 0.1 | 0.1 | 0.1 | 0.1 | 0.1 | 0.1 | 0.1 | 0.1 | 0.1 | 0.1 | 0.1 | 0.1 | 0.1 | 0.1
一般項目 |  | 天候 |  |  |  |  | 快晴 | 快晴 | 快晴 | 晴れ | 曇り | 晴れ | 晴れ | 晴れ | 曇り | 曇り | 雨 | 曇り | 曇り | 曇り | 晴れ | 曇り | 晴れ | 晴れ | 快晴 | 快晴 | 雨 | 曇り | 快晴 | 晴れ
流況
臭気 | bar: 快晴 to 晴れ
|  | 色相 |  |  |  |  | 無色 | 無色 | 無色 | 無色 | 無色 | 無色 | 無色 | 無色 | 無色 | 無色 | 無色 | 無色 | 茶色・淡（明） | 茶色・淡（明） | 無色 | 無色 | 無色 | 無色 | 無色 | 無色 | 無色 | 無色 | 無色 | 無色
|  | 気温 |  |  | (℃) |  | 18.2 | 22.7 | 19.0 | 27.5 | 19.7 | 28.8 | 27.0 | 38.5 | 30.1 | 32.9 | 20.0 | 23.3 | 15.5 | 16.2 | 6.8 | 15.8 | 2.0 | 12.7 | 4.0 | 7.8 | 4.0 | 4.0 | 5.0 | 8.5
|  | 水温 |  |  | (℃) |  | 11.8 | 13.3 | 14.5 | 16.3 | 15.8 | 16.8 | 22.0 | 24.0 | 19.0 | 21.5 | 19.0 | 19.1 | 13.6 | 13.0 | 9.5 | 11.0 | 6.9 | 8.4 | 6.0 | 6.5 | 5.0 | 5.5 | 6.5 | 7.2
|  | 流量 |  |  | (m3／sec)
|  | 全水深 |  |  | (ｍ)
|  | 透明度 |  |  | (ｍ)
生活環境項目 |  | ｐＨ |  |  |  |  | 7.3 | 7.1 | 7.2 | 7.3 | 7.5 | 7.4 | 6.5 | 6.7 | 7.6 | 7.6 | 7.5 | 7.3 | 7.6 | 6.8 | 7.6 | 7.4 | 6.9 | 7.0 | 6.9 | 7.0 | 6.8 | 6.8 | 7.4 | 7.3
|  | ＤＯ |  |  | (mg／L) |  | 10 | 10 | 10 | 9.9 | 9.8 | 10 | 8.7 | 8.8 | 9.3 | 9.1 | 9.2 | 9.7 | 10 | 10 | 10 | 10 | 11 | 11 | 12 | 12 | 11 | 11 | 11 | 11
|  | ＢＯＤ |  |  | (mg／L) |  | 1.4 | 1.1 | 0.9 | 0.6 | 0.9 | 0.6 | 0.9 | 0.6 | 0.7 | 0.5 | <0.5 | 0.6 | 1.3 | 1.1 | 0.6 | 0.6 | 0.7 | 0.6 | 0.9 | 1.0 | 0.7 | 0.5 | 0.9 | 0.9
|  | ＣＯＤ |  |  | (mg／L) |  | 曇り: 1.7; 雨: 1.7
|  | ＳＳ |  |  | (mg／L) |  | 4 | 5 | 13 | 14 | 5 | 3 | 22 | 20 | 7 | 6 | 18 | 15 | 120 | 130 | 11 | 8 | 16 | 16 | 6 | 4 | 4 | 4 | 6 | 7
|  | 大腸菌群数 |  |  | (MPN／100ml) |  | 22000 | 2300 | 1300 | 110 | 2800 | 3300 | 1700 | 1300 | 490 | 1100 | 4900 | 17000 | 13000 | 13000 | 3300 | 4900 | 2200 | 790 | 330 | 490 | 330 | 330 | 49 | 33
|  | n-ヘキサン抽出物質_油分等 |  |  | (mg／L) | bar: 曇り; 雨
|  | 全窒素 |  |  | (mg／L) |  | 曇り: 2.1; 雨: 1.6
|  | 全燐 |  |  | (mg／L) |  | 曇り: 0.041; 雨: 0.052
健康項目 |  | カドミウム |  |  | (mg／L) |  | 快晴: <0.005; 曇り: <0.005; 晴れ: <0.005; 雨: <0.005
|  | 全シアン |  |  | (mg／L) | bar: 快晴; 快晴; 曇り; 晴れ; 曇り; 雨; 曇り; 晴れ; 晴れ; 快晴; 雨; 快晴
|  | 鉛 |  |  | (mg／L) |  | 快晴: <0.005; 快晴: <0.005; 曇り: <0.005; 晴れ: <0.005; 曇り: <0.005; 雨: <0.005; 曇り: <0.005; 晴れ: <0.005; 晴れ: <0.005; 快晴: <0.005; 雨: <0.005; 快晴: <0.005
|  | 六価クロム |  |  | (mg／L) |  | 快晴: <0.02; 曇り: <0.02; 晴れ: <0.02; 雨: <0.02
|  | 砒素 |  |  | (mg／L) |  | 快晴: <0.005; 快晴: <0.005; 曇り: <0.005; 晴れ: <0.005; 曇り: <0.005; 雨: <0.005; 曇り: <0.005; 晴れ: <0.005; 晴れ: <0.005; 快晴: <0.005; 雨: <0.005; 快晴: <0.005
|  | 総水銀 |  |  | (mg／L) |  | 快晴: <0.0005; 曇り: <0.0005; 晴れ: <0.0005; 雨: <0.0005
|  | アルキル水銀 |  |  | (mg／L)
|  | ＰＣＢ |  |  | (mg／L) | bar: 曇り
|  | ジクロロメタン |  |  | (mg／L) |  | 快晴: <0.002; 曇り: <0.002; 晴れ: <0.002; 雨: <0.002
|  | 四塩化炭素 |  |  | (mg／L) |  | 快晴: <0.0002; 曇り: <0.0002; 晴れ: <0.0002; 雨: <0.0002
|  | 1,2-ジクロロエタン |  |  | (mg／L) |  | 快晴: <0.0004; 曇り: <0.0004; 晴れ: <0.0004; 雨: <0.0004
|  | 1,1-ジクロロエチレン |  |  | (mg／L) |  | 快晴: <0.002; 曇り: <0.002; 晴れ: <0.002; 雨: <0.002
|  | シス-1,2-ジクロロエチレン |  |  | (mg／L) |  | 快晴: <0.004; 曇り: <0.004; 晴れ: <0.004; 雨: <0.004
|  | 1,1,1-トリクロロエタン |  |  | (mg／L) |  | 快晴: <0.0005; 曇り: <0.0005; 晴れ: <0.0005; 雨: <0.0005
|  | 1,1,2-トリクロロエタン |  |  | (mg／L) |  | 快晴: <0.0006; 曇り: <0.0006; 晴れ: <0.0006; 雨: <0.0006
|  | トリクロロエチレン |  |  | (mg／L) |  | 快晴: <0.002; 曇り: <0.002; 晴れ: <0.002; 雨: <0.002
|  | テトラクロロエチレン |  |  | (mg／L) |  | 快晴: <0.0005; 曇り: <0.0005; 晴れ: <0.0005; 雨: <0.0005
|  | 1,3-ジクロロプロペン |  |  | (mg／L) |  | 快晴: <0.0002; 曇り: <0.0002; 晴れ: <0.0002; 雨: <0.0002
|  | チウラム |  |  | (mg／L) |  | 快晴: <0.0006; 曇り: <0.0006; 晴れ: <0.0006; 雨: <0.0006
|  | シマジン |  |  | (mg／L) |  | 快晴: <0.0003; 曇り: <0.0003; 晴れ: <0.0003; 雨: <0.0003
|  | チオベンカルブ |  |  | (mg／L) |  | 快晴: <0.002; 曇り: <0.002; 晴れ: <0.002; 雨: <0.002
|  | ベンゼン |  |  | (mg／L) |  | 快晴: <0.001; 曇り: <0.001; 晴れ: <0.001; 雨: <0.001
|  | セレン |  |  | (mg／L) |  | 快晴: <0.002; 曇り: <0.002; 晴れ: <0.002; 雨: <0.002
|  | 硝酸性窒素 |  |  | (mg／L) |  | 快晴: 0.55; 曇り: 1.2; 晴れ: 1.4; 雨: 1.3
|  | 亜硝酸性窒素 |  |  | (mg／L) |  | 快晴: <0.02; 曇り: <0.02; 晴れ: 0.04; 雨: 0.02
|  | 硝酸性窒素及び亜硝酸性窒素 |  |  | (mg／L) |  | 快晴: 0.57; 曇り: 1.2; 晴れ: 1.4; 雨: 1.3
|  | ふっ素 |  |  | (mg／L) |  | 快晴: 0.16; 曇り: 0.18; 晴れ: 0.19; 雨: 0.23
|  | ほう素 |  |  | (mg／L) |  | 快晴: 0.02; 曇り: 0.05; 晴れ: 0.03; 雨: 0.05
要監視項目 |  | クロロホルム |  |  | (mg／L)
|  | トランス-1,2-ジクロロエチレン |  |  | (mg／L)
|  | 1,2-ジクロロプロパン |  |  | (mg／L) |  | 曇り: <0.006
|  | p-ジクロロベンゼン |  |  | (mg／L)
|  | イソキサチオン |  |  | (mg／L) |  | 曇り: <0.0008
|  | ダイアジノン |  |  | (mg／L) |  | 曇り: <0.0005
|  | フェニトロチオン（ＭＥＰ） |  |  | (mg／L) |  | 曇り: <0.0003
|  | イソプロチオラン |  |  | (mg／L) |  | 曇り: <0.004
|  | オキシン銅（有機銅） |  |  | (mg／L) |  | 曇り: <0.004
|  | クロロタロニル（ＴＰＮ） |  |  | (mg／L) |  | 曇り: <0.004
|  | プロピザミド |  |  | (mg／L) |  | 曇り: <0.0008
|  | ＥＰＮ |  |  | (mg／L) |  | 曇り: <0.0006
|  | ジクロルボス（ＤＤＶＰ） |  |  | (mg／L) |  | 曇り: <0.001
|  | フェノブカルブ（ＢＰＭＣ） |  |  | (mg／L) |  | 曇り: <0.002
|  | イプロベンホス（ＩＢＰ） |  |  | (mg／L) |  | 曇り: <0.0008
|  | クロルニトロフェン（ＣＮＰ） |  |  | (mg／L) |  | 曇り: <0.0001
|  | トルエン |  |  | (mg／L)
|  | キシレン |  |  | (mg／L)
|  | フタル酸ジエチルヘキシル |  |  | (mg／L)
|  | ニッケル |  |  | (mg／L)
|  | モリブデン |  |  | (mg／L)
|  | アンチモン |  |  | (mg／L)
|  | 塩化ビニルモノマー |  |  | (mg／L)
|  | エピクロロヒドリン |  |  | (mg／L)
|  | 1,4-ジオキサン |  |  | (mg／L)
|  | 全マンガン |  |  | (mg／L)
|  | ウラン |  |  | (mg／L)
特殊項目 |  | フェノール類 |  |  | (mg／L) |  | 曇り: <0.005; 雨: <0.005
|  | 銅 |  |  | (mg／L) |  | 曇り: <0.01; 雨: <0.01
|  | 亜鉛 |  |  | (mg／L)
|  | 鉄（溶解性） |  |  | (mg／L) |  | 曇り: 0.03; 雨: 0.04
|  | マンガン（溶解性） |  |  | (mg／L) |  | 曇り: <0.01; 雨: 0.02
|  | クロム |  |  | (mg／L) |  | 曇り: <0.02; 雨: <0.02
※１ |  | 全亜鉛 |  |  | (mg／L)
※２ |  | クロロホルム |  |  | (mg／L)
|  | フェノール |  |  | (mg／L)
|  | ホルムアルデヒド |  |  | (mg／L)
その他項目 |  | 陰イオン界面活性剤 |  |  | (mg／L) |  | 曇り: <0.05; 雨: <0.05
|  | アンモニア性窒素 |  |  | (mg／L) |  | 曇り: 0.03; 雨: 0.17
|  | 塩化物イオン |  |  | (mg／L)
|  | 濁度 |  |  | (度)
|  | クロロフィルａ |  |  | (μg／L)
|  | 溶解性ＣＯＤ |  |  | (mg／L)
|  | 溶解性窒素 |  |  | (mg／L)
|  | りん酸態りん |  |  | (mg／L) |  | 曇り: 0.025; 雨: 0.040
|  | 透視度 |  |  | (cm) |  | 34 | 36 | 21 | 21 | 44 | 43 | 19 | 21 | >100 | >100 | 22 | 24 | 7.8 | 7 | 33 | 43 | 23 | 23 | 76 | 76 | 88 | 91 | 42 | 43
|  | ふん便性大腸菌群数 |  |  | (個／100ml)
備 考 | [6 empty] | 曇り: 降雨の影響あり; 曇り: 降雨の影響あり
※１ 水生生物保全項目（環境基準）
※２ 水生生物保全項目（要監視）

## 27太田橋
公 共 用 水 域 水 質 測 定 結 果 個 表
統一地点番号 |  |  | 類型 | 調査年度 |  | 調査区分 | 整理番号 | 水域名 |  |  |  | 地点名 |  |  |  | 調査担当機関名 |  | 枚目／枚数
20-015-01 |  |  | Ａイ | 2004 |  | 0 | 27 | 奈良井川（１） |  |  |  | 太田橋 |  |  |  | 長野県 |  | 1
1
|  | 採取月日 |  |  |  |  | 04/21 | 05/19 | 06/09 | 07/21 | 08/25 | 09/22 | 10/27 | 11/17 | 12/08 | 01/19 | 02/16 | 03/09
|  | 採取時刻 |  |  |  |  | 10:10 | 10:15 | 10:00 | 10:15 | 09:25 | 09:50 | 10:30 | 10:10 | 09:45 | 10:05 | 10:22 | 10:20
|  | 採取位置 |  |  |  |  | 流心（中央) | 流心（中央) | 流心（中央) | 流心（中央) | 流心（中央) | 流心（中央) | 流心（中央) | 流心（中央) | 流心（中央) | 流心（中央) | 流心（中央) | 流心（中央)
|  | 採取水深 |  |  | (m) |  | 0.1 | 0.1 | 0.1 | 0.1 | 0.1 | 0.1 | 0.1 | 0.1 | 0.1 | 0.1 | 0.1 | 0.1
一般項目 |  | 天候 |  |  |  |  | 快晴 | 曇り | 晴れ | 晴れ | 晴れ | 曇り | 晴れ | 晴れ | 晴れ | 晴れ | 雪 | 快晴
|  | 流況 |  |  |  |  | 通常の状況 | 通常の状況 | 通常の状況 | 通常の状況 | 通常の状況 | 通常の状況 | 通常の状況 | 通常の状況 | 通常の状況 | 通常の状況 | 通常の状況 | 通常の状況
臭気 | bar: 快晴 to 快晴
|  | 色相 |  |  |  |  | 無色 | 茶褐色・淡（明） | 無色 | 無色 | 無色 | 無色 | 茶褐色・中 | 灰緑色・淡（明） | 白色・乳白色・淡（明） | 無色 | 無色 | 無色
|  | 気温 |  |  | (℃) |  | 18.2 | 18.4 | 24.1 | 31.4 | 25.1 | 22.3 | 10.3 | 7.9 | 7.6 | 3.6 | 0.5 | 12.2
|  | 水温 |  |  | (℃) |  | 9.7 | 11.0 | 14.7 | 21.1 | 19.6 | 16.6 | 9.5 | 7.2 | 6.0 | 1.7 | 1.0 | 6.8
|  | 流量 |  |  | (m3／sec) |  | 14.6304 | 31.1 | 9.95 | 3.56 | 2.36 | 6.84 | 19.8 | 5.65 | 7.70 | 4.30 | 2.76 | 1.21
|  | 全水深 |  |  | (ｍ) |  | 0.9 | 1.3 | 0.65 | 0.4 | 0.4 | 0.5 | 1.1 | 0.6 | 0.7 | 0.6 | 0.5 | 0.55
|  | 透明度 |  |  | (ｍ)
生活環境項目 |  | ｐＨ |  |  |  |  | 7.2 | 6.8 | 7.2 | 7.4 | 7.2 | 7.2 | 7.0 | 7.2 | 6.8 | 7.4 | 7.4 | 7.4
|  | ＤＯ |  |  | (mg／L) |  | 11 | 10 | 9.5 | 9.0 | 9.3 | 9.4 | 10 | 11 | 11 | 13 | 13 | 12
|  | ＢＯＤ |  |  | (mg／L) |  | 0.6 | 0.6 | 0.6 | <0.5 | <0.5 | 0.6 | <0.5 | 1.2 | 0.5 | <0.5 | 0.8 | <0.5
|  | ＣＯＤ |  |  | (mg／L) |  | 1.4 | 2.3 | 1.5 | 1.1 | 1.5 | 1.1 | 1.8 | 0.9 | 1.4 | 0.8 | 1.5 | 1.8
|  | ＳＳ |  |  | (mg／L) |  | 4 | 26 | 2 | 1 | 3 | 1 | 73 | 5 | 17 | 1 | 1 | 2
|  | 大腸菌群数 |  |  | (MPN／100ml) |  | 430 | 4300 | 2400 | 2400 | 9300 | 2100 | 930 | 1500 | 930 | 150 | 240 | 43
|  | n-ヘキサン抽出物質_油分等 |  |  | (mg／L)
|  | 全窒素 |  |  | (mg／L) |  | 晴れ: 0.58; 雪: 0.27
|  | 全燐 |  |  | (mg／L) |  | 晴れ: 0.014; 雪: 0.028
健康項目 |  | カドミウム |  |  | (mg／L)
|  | 全シアン |  |  | (mg／L)
|  | 鉛 |  |  | (mg／L)
|  | 六価クロム |  |  | (mg／L)
|  | 砒素 |  |  | (mg／L)
|  | 総水銀 |  |  | (mg／L)
|  | アルキル水銀 |  |  | (mg／L)
|  | ＰＣＢ |  |  | (mg／L)
|  | ジクロロメタン |  |  | (mg／L)
|  | 四塩化炭素 |  |  | (mg／L)
|  | 1,2-ジクロロエタン |  |  | (mg／L)
|  | 1,1-ジクロロエチレン |  |  | (mg／L)
|  | シス-1,2-ジクロロエチレン |  |  | (mg／L)
|  | 1,1,1-トリクロロエタン |  |  | (mg／L)
|  | 1,1,2-トリクロロエタン |  |  | (mg／L)
|  | トリクロロエチレン |  |  | (mg／L)
|  | テトラクロロエチレン |  |  | (mg／L)
|  | 1,3-ジクロロプロペン |  |  | (mg／L)
|  | チウラム |  |  | (mg／L)
|  | シマジン |  |  | (mg／L)
|  | チオベンカルブ |  |  | (mg／L)
|  | ベンゼン |  |  | (mg／L)
|  | セレン |  |  | (mg／L)
|  | 硝酸性窒素 |  |  | (mg／L)
|  | 亜硝酸性窒素 |  |  | (mg／L)
|  | 硝酸性窒素及び亜硝酸性窒素 |  |  | (mg／L)
|  | ふっ素 |  |  | (mg／L)
|  | ほう素 |  |  | (mg／L)
要監視項目 |  | クロロホルム |  |  | (mg／L)
|  | トランス-1,2-ジクロロエチレン |  |  | (mg／L)
|  | 1,2-ジクロロプロパン |  |  | (mg／L)
|  | p-ジクロロベンゼン |  |  | (mg／L)
|  | イソキサチオン |  |  | (mg／L)
|  | ダイアジノン |  |  | (mg／L)
|  | フェニトロチオン（ＭＥＰ） |  |  | (mg／L)
|  | イソプロチオラン |  |  | (mg／L)
|  | オキシン銅（有機銅） |  |  | (mg／L)
|  | クロロタロニル（ＴＰＮ） |  |  | (mg／L)
|  | プロピザミド |  |  | (mg／L)
|  | ＥＰＮ |  |  | (mg／L)
|  | ジクロルボス（ＤＤＶＰ） |  |  | (mg／L)
|  | フェノブカルブ（ＢＰＭＣ） |  |  | (mg／L)
|  | イプロベンホス（ＩＢＰ） |  |  | (mg／L)
|  | クロルニトロフェン（ＣＮＰ） |  |  | (mg／L)
|  | トルエン |  |  | (mg／L)
|  | キシレン |  |  | (mg／L)
|  | フタル酸ジエチルヘキシル |  |  | (mg／L)
|  | ニッケル |  |  | (mg／L)
|  | モリブデン |  |  | (mg／L)
|  | アンチモン |  |  | (mg／L)
|  | 塩化ビニルモノマー |  |  | (mg／L)
|  | エピクロロヒドリン |  |  | (mg／L)
|  | 1,4-ジオキサン |  |  | (mg／L)
|  | 全マンガン |  |  | (mg／L)
|  | ウラン |  |  | (mg／L)
特殊項目 |  | フェノール類 |  |  | (mg／L)
|  | 銅 |  |  | (mg／L)
|  | 亜鉛 |  |  | (mg／L)
|  | 鉄（溶解性） |  |  | (mg／L)
|  | マンガン（溶解性） |  |  | (mg／L)
|  | クロム |  |  | (mg／L)
※１ |  | 全亜鉛 |  |  | (mg／L)
※２ |  | クロロホルム |  |  | (mg／L)
|  | フェノール |  |  | (mg／L)
|  | ホルムアルデヒド |  |  | (mg／L)
その他項目 |  | 陰イオン界面活性剤 |  |  | (mg／L)
|  | アンモニア性窒素 |  |  | (mg／L)
|  | 塩化物イオン |  |  | (mg／L)
|  | 濁度 |  |  | (度)
|  | クロロフィルａ |  |  | (μg／L)
|  | 溶解性ＣＯＤ |  |  | (mg／L)
|  | 溶解性窒素 |  |  | (mg／L)
|  | りん酸態りん |  |  | (mg／L)
|  | 透視度 |  |  | (cm) |  | >100 | 25 | >100 | >100 | >100 | >100 | 8 | 54 | 21 | >100 | >100 | >100
|  | ふん便性大腸菌群数 |  |  | (個／100ml)
備 考 | [6 empty] | 晴れ: 降雨の影響あり
※１ 水生生物保全項目（環境基準）
※２ 水生生物保全項目（要監視）

## 28島橋
公 共 用 水 域 水 質 測 定 結 果 個 表
統一地点番号 |  |  | 類型 | 調査年度 |  | 調査区分 | 整理番号 | 水域名 |  |  |  | 地点名 |  |  |  | 調査担当機関名 |  | 枚目／枚数 | 整理番号 | 水域名 |  |  |  | 地点名 |  |  |  | 調査担当機関名 |  | 枚目／枚数
20-016-01 |  |  | Ａロ | 2004 |  | 0 | 28 | 奈良井川（２） |  |  |  | 島橋 |  |  |  | 北陸地方整備局 |  | 1 | 28 | 奈良井川（２） |  |  |  | 島橋 |  |  |  | 北陸地方整備局 |  | 2
[18 empty] | 2 | [11 empty] | 2
|  | 採取月日 |  |  |  |  | 04/21 | 04/21 | 05/26 | 05/26 | 06/09 | 06/09 | 07/28 | 07/28 | 08/18 | 08/18 | 09/22 | 09/22 | 10/20 | 10/20 | 11/17 | 11/17 | 12/08 | 12/08 | 01/19 | 01/19 | 02/16 | 02/16 | 03/09 | 03/09
|  | 採取時刻 |  |  |  |  | 09:30 | 15:00 | 10:00 | 13:30 | 11:00 | 13:30 | 09:00 | 15:00 | 09:30 | 15:40 | 09:00 | 14:00 | 09:10 | 14:10 | 09:00 | 14:00 | 09:00 | 14:00 | 09:00 | 14:00 | 09:00 | 14:00 | 09:00 | 14:00
|  | 採取位置 |  |  |  |  | 流心（中央) | 流心（中央) | 流心（中央) | 流心（中央) | 流心（中央) | 流心（中央) | 流心（中央) | 流心（中央) | 流心（中央) | 流心（中央) | 流心（中央) | 流心（中央) | 流心（中央) | 流心（中央) | 流心（中央) | 流心（中央) | 流心（中央) | 流心（中央) | 流心（中央) | 流心（中央) | 流心（中央) | 流心（中央) | 流心（中央) | 流心（中央)
|  | 採取水深 |  |  | (m) |  | 0.1 | 0.1 | 0.1 | 0.1 | 0.1 | 0.1 | 0.1 | 0.1 | 0.1 | 0.1 | 0.1 | 0.1 | 0.1 | 0.1 | 0.1 | 0.1 | 0.1 | 0.1 | 0.1 | 0.1 | 0.1 | 0.1 | 0.1 | 0.1
一般項目 |  | 天候 |  |  |  |  | 快晴 | 快晴 | 快晴 | 快晴 | 晴れ | 晴れ | 晴れ | 晴れ | 曇り | 曇り | 曇り | 曇り | 雨 | 雨 | 晴れ | 晴れ | 晴れ | 晴れ | 晴れ | 晴れ | 雪 | 雨 | 晴れ | 晴れ
流況
臭気 | bar: 快晴 to 晴れ
|  | 色相 |  |  |  |  | 無色 | 無色 | 無色 | 無色 | 無色 | 無色 | 無色 | 無色 | 無色 | 無色 | 無色 | 無色 | 茶色・淡（明） | 茶色・濃（暗） | 無色 | 無色 | 無色 | 無色 | 無色 | 無色 | 無色 | 無色 | 無色 | 無色
|  | 気温 |  |  | (℃) |  | 21.2 | 25.1 | 21.5 | 27.0 | 24.5 | 27.8 | 30.5 | 33.5 | 29.5 | 28.8 | 20.5 | 22.5 | 13.0 | 15.0 | 10.0 | 13.0 | 10.0 | 10.8 | -1.0 | 6.0 | 1.0 | 3.5 | 13.0 | 11.5
|  | 水温 |  |  | (℃) |  | 11.6 | 15.9 | 15.4 | 17.8 | 18.0 | 19.0 | 19.5 | 21.9 | 21.0 | 22.0 | 17.5 | 18.0 | 12.2 | 14.2 | 11.5 | 13.0 | 10.5 | 11.5 | 5.0 | 8.0 | 4.2 | 5.5 | 10.5 | 13.5
|  | 流量 |  |  | (m3／sec)
|  | 全水深 |  |  | (ｍ)
|  | 透明度 |  |  | (ｍ)
生活環境項目 |  | ｐＨ |  |  |  |  | 6.9 | 7.2 | 7.3 | 7.0 | 7.2 | 7.2 | 7.1 | 7.1 | 7.0 | 7.2 | 7.0 | 6.9 | 6.5 | 7.1 | 6.6 | 6.5 | 7.0 | 7.0 | 6.1 | 6.4 | 6.6 | 6.6 | 6.8 | 6.7
|  | ＤＯ |  |  | (mg／L) |  | 10 | 9.4 | 9.5 | 9.1 | 9.1 | 9.3 | 9.2 | 8.4 | 8.8 | 8.4 | 8.9 | 8.8 | 9.5 | 9.4 | 10 | 9.8 | 10 | 9.9 | 10 | 10 | 10 | 10 | 10 | 9.6
|  | ＢＯＤ |  |  | (mg／L) |  | 1.4 | 1.9 | 1.7 | 1.2 | 1.4 | 1.5 | 1.3 | 1.8 | 2.4 | 3.7 | 2.2 | 1.9 | 2.2 | 3.3 | 1.2 | 1.2 | 1.0 | 1.3 | 1.7 | 2.0 | 4.3 | 5.9 | 1.9 | 2.5
|  | ＣＯＤ |  |  | (mg／L) |  | 曇り: 3.3; 雪: 3.6
|  | ＳＳ |  |  | (mg／L) |  | 6 | 5 | 23 | 17 | 2 | 3 | 2 | 2 | 11 | 15 | 11 | 4 | 81 | 560 | 6 | 5 | 9 | 18 | 3 | 7 | 7 | 17 | 4 | 4
|  | 大腸菌群数 |  |  | (MPN／100ml) |  | 1100 | 7000 | 1700 | 790 | 3300 | 1300 | 23000 | 130000 | 33000 | 280000 | 22000 | 17000 | 130000 | 330000 | 800 | 11000 | 130 | 330 | 80 | 23 | 490 | 13000 | 790 | 210
|  | n-ヘキサン抽出物質_油分等 |  |  | (mg／L) | bar: 曇り; 雪
|  | 全窒素 |  |  | (mg／L) |  | 曇り: 3.1; 雪: 4.6
|  | 全燐 |  |  | (mg／L) |  | 曇り: 0.10; 雪: 0.21
健康項目 |  | カドミウム |  |  | (mg／L) |  | 快晴: <0.005; 曇り: <0.005; 晴れ: <0.005; 雪: <0.005
|  | 全シアン |  |  | (mg／L) | bar: 快晴; 快晴; 晴れ; 晴れ; 曇り; 曇り; 雨; 晴れ; 晴れ; 晴れ; 雪; 晴れ
|  | 鉛 |  |  | (mg／L) |  | 快晴: <0.005; 快晴: <0.005; 晴れ: <0.005; 晴れ: <0.005; 曇り: <0.005; 曇り: <0.005; 雨: <0.005; 晴れ: <0.005; 晴れ: 0.026; 晴れ: <0.005; 雪: <0.005; 晴れ: <0.005
|  | 六価クロム |  |  | (mg／L) |  | 快晴: <0.02; 曇り: <0.02; 晴れ: <0.02; 雪: <0.02
|  | 砒素 |  |  | (mg／L) |  | 快晴: <0.005; 快晴: <0.005; 晴れ: <0.005; 晴れ: <0.005; 曇り: <0.005; 曇り: <0.005; 雨: <0.005; 晴れ: <0.005; 晴れ: <0.005; 晴れ: <0.005; 雪: <0.005; 晴れ: <0.005
|  | 総水銀 |  |  | (mg／L) |  | 快晴: <0.0005; 曇り: <0.0005; 晴れ: <0.0005; 雪: <0.0005
|  | アルキル水銀 |  |  | (mg／L)
|  | ＰＣＢ |  |  | (mg／L) | bar: 曇り
|  | ジクロロメタン |  |  | (mg／L) |  | 快晴: <0.002; 曇り: <0.002; 晴れ: <0.002; 雪: <0.002
|  | 四塩化炭素 |  |  | (mg／L) |  | 快晴: <0.0002; 曇り: <0.0002; 晴れ: <0.0002; 雪: <0.0002
|  | 1,2-ジクロロエタン |  |  | (mg／L) |  | 快晴: <0.0004; 曇り: <0.0004; 晴れ: <0.0004; 雪: <0.0004
|  | 1,1-ジクロロエチレン |  |  | (mg／L) |  | 快晴: <0.002; 曇り: <0.002; 晴れ: <0.002; 雪: <0.002
|  | シス-1,2-ジクロロエチレン |  |  | (mg／L) |  | 快晴: <0.004; 曇り: <0.004; 晴れ: <0.004; 雪: <0.004
|  | 1,1,1-トリクロロエタン |  |  | (mg／L) |  | 快晴: <0.0005; 曇り: <0.0005; 晴れ: <0.0005; 雪: <0.0005
|  | 1,1,2-トリクロロエタン |  |  | (mg／L) |  | 快晴: <0.0006; 曇り: <0.0006; 晴れ: <0.0006; 雪: <0.0006
|  | トリクロロエチレン |  |  | (mg／L) |  | 快晴: <0.002; 曇り: <0.002; 晴れ: <0.002; 雪: <0.002
|  | テトラクロロエチレン |  |  | (mg／L) |  | 快晴: <0.0005; 曇り: <0.0005; 晴れ: <0.0005; 雪: <0.0005
|  | 1,3-ジクロロプロペン |  |  | (mg／L) |  | 快晴: <0.0002; 曇り: <0.0002; 晴れ: <0.0002; 雪: <0.0002
|  | チウラム |  |  | (mg／L) |  | 快晴: <0.0006; 曇り: <0.0006; 晴れ: <0.0006; 雪: <0.0006
|  | シマジン |  |  | (mg／L) |  | 快晴: <0.0003; 曇り: <0.0003; 晴れ: <0.0003; 雪: <0.0003
|  | チオベンカルブ |  |  | (mg／L) |  | 快晴: <0.002; 曇り: <0.002; 晴れ: <0.002; 雪: <0.002
|  | ベンゼン |  |  | (mg／L) |  | 快晴: <0.001; 曇り: <0.001; 晴れ: <0.001; 雪: <0.001
|  | セレン |  |  | (mg／L) |  | 快晴: <0.002; 曇り: <0.002; 晴れ: <0.002; 雪: <0.002
|  | 硝酸性窒素 |  |  | (mg／L) |  | 快晴: 1.3; 曇り: 1.6; 晴れ: 2.5; 雪: 2.2
|  | 亜硝酸性窒素 |  |  | (mg／L) |  | 快晴: 0.048; 曇り: 0.032; 晴れ: 0.054; 雪: 0.063
|  | 硝酸性窒素及び亜硝酸性窒素 |  |  | (mg／L) |  | 快晴: 1.3; 曇り: 1.6; 晴れ: 2.5; 雪: 2.2
|  | ふっ素 |  |  | (mg／L) |  | 快晴: <0.08; 曇り: 0.10; 晴れ: <0.08; 雪: 0.14
|  | ほう素 |  |  | (mg／L) |  | 快晴: 0.02; 曇り: 0.03; 晴れ: 0.03; 雪: 0.06
要監視項目 |  | クロロホルム |  |  | (mg／L)
|  | トランス-1,2-ジクロロエチレン |  |  | (mg／L)
|  | 1,2-ジクロロプロパン |  |  | (mg／L)
|  | p-ジクロロベンゼン |  |  | (mg／L)
|  | イソキサチオン |  |  | (mg／L)
|  | ダイアジノン |  |  | (mg／L)
|  | フェニトロチオン（ＭＥＰ） |  |  | (mg／L)
|  | イソプロチオラン |  |  | (mg／L)
|  | オキシン銅（有機銅） |  |  | (mg／L)
|  | クロロタロニル（ＴＰＮ） |  |  | (mg／L)
|  | プロピザミド |  |  | (mg／L)
|  | ＥＰＮ |  |  | (mg／L)
|  | ジクロルボス（ＤＤＶＰ） |  |  | (mg／L)
|  | フェノブカルブ（ＢＰＭＣ） |  |  | (mg／L)
|  | イプロベンホス（ＩＢＰ） |  |  | (mg／L)
|  | クロルニトロフェン（ＣＮＰ） |  |  | (mg／L)
|  | トルエン |  |  | (mg／L)
|  | キシレン |  |  | (mg／L)
|  | フタル酸ジエチルヘキシル |  |  | (mg／L)
|  | ニッケル |  |  | (mg／L)
|  | モリブデン |  |  | (mg／L)
|  | アンチモン |  |  | (mg／L)
|  | 塩化ビニルモノマー |  |  | (mg／L)
|  | エピクロロヒドリン |  |  | (mg／L)
|  | 1,4-ジオキサン |  |  | (mg／L)
|  | 全マンガン |  |  | (mg／L)
|  | ウラン |  |  | (mg／L)
特殊項目 |  | フェノール類 |  |  | (mg／L) |  | 曇り: <0.005; 雪: <0.005
|  | 銅 |  |  | (mg／L) |  | 曇り: <0.01; 雪: <0.01
|  | 亜鉛 |  |  | (mg／L)
|  | 鉄（溶解性） |  |  | (mg／L) |  | 曇り: 0.04; 雪: <0.01
|  | マンガン（溶解性） |  |  | (mg／L) |  | 曇り: 0.01; 雪: <0.01
|  | クロム |  |  | (mg／L) |  | 曇り: <0.02; 雪: <0.02
※１ |  | 全亜鉛 |  |  | (mg／L)
※２ |  | クロロホルム |  |  | (mg／L)
|  | フェノール |  |  | (mg／L)
|  | ホルムアルデヒド |  |  | (mg／L)
その他項目 |  | 陰イオン界面活性剤 |  |  | (mg／L) |  | 曇り: <0.05; 雪: <0.05
|  | アンモニア性窒素 |  |  | (mg／L) |  | 曇り: 0.70; 雪: 1.7
|  | 塩化物イオン |  |  | (mg／L)
|  | 濁度 |  |  | (度)
|  | クロロフィルａ |  |  | (μg／L)
|  | 溶解性ＣＯＤ |  |  | (mg／L)
|  | 溶解性窒素 |  |  | (mg／L)
|  | りん酸態りん |  |  | (mg／L) |  | 曇り: 0.068; 雪: 0.14
|  | 透視度 |  |  | (cm) |  | 46 | 37 | 10 | 17 | 80 | 81 | >100 | >100 | 73 | 53 | 54 | 99 | 13 | 2.5 | 67 | 73 | 59 | 49 | >100 | 65 | 74 | 66 | >100 | >100
|  | ふん便性大腸菌群数 |  |  | (個／100ml)
備 考 | [6 empty] | 雨: 降雨の影響あり; 雨: 降雨の影響あり
※１ 水生生物保全項目（環境基準）
※２ 水生生物保全項目（要監視）

## 29鎖川橋
公 共 用 水 域 水 質 測 定 結 果 個 表
統一地点番号 |  |  | 類型 | 調査年度 |  | 調査区分 | 整理番号 | 水域名 |  |  |  | 地点名 |  |  |  | 調査担当機関名 |  | 枚目／枚数 | 整理番号 | 水域名 |  |  |  | 地点名 |  |  |  | 調査担当機関名 |  | 枚目／枚数
20-038-01 |  |  | Ａイ | 2004 |  | 2 | 29 | 鎖川 |  |  |  | 鎖川橋 |  |  |  | 松本市 |  | 1 | 29 | 鎖川 |  |  |  | 鎖川橋 |  |  |  | 松本市 |  | 2
[18 empty] | 2 | [11 empty] | 2
|  | 採取月日 |  |  |  |  | 04/21 | 04/21 | 05/19 | 05/19 | 06/09 | 06/09 | 07/21 | 07/21 | 08/18 | 08/18 | 09/22 | 09/22 | 10/27 | 10/27 | 11/17 | 11/17 | 12/08 | 12/08 | 01/19 | 01/19 | 02/16 | 02/16 | 03/09 | 03/09
|  | 採取時刻 |  |  |  |  | 10:00 | 15:46 | 10:10 | 16:05 | 10:00 | 15:30 | 10:00 | 15:07 | 10:00 | 15:40 | 10:00 | 15:30 | 10:00 | 15:20 | 10:00 | 15:27 | 10:00 | 15:00 | 10:00 | 15:28 | 10:00 | 15:22 | 10:00 | 15:25
|  | 採取位置 |  |  |  |  | 流心（中央) | 流心（中央) | 流心（中央) | 流心（中央) | 流心（中央) | 流心（中央) | 流心（中央) | 流心（中央) | 流心（中央) | 流心（中央) | 流心（中央) | 流心（中央) | 流心（中央) | 流心（中央) | 流心（中央) | 流心（中央) | 流心（中央) | 流心（中央) | 流心（中央) | 流心（中央) | 流心（中央) | 流心（中央) | 流心（中央) | 流心（中央)
|  | 採取水深 |  |  | (m) |  | 0.09 | 0.09 | 0.15 | 0.16 | 0.08 | 0.08 | 0.04 | 0.07 | 0.11 | 0.11 | 0.1 | 0.08 | 0.12 | 0.11 | 0.07 | 0.06 | 0.09 | 0.09 | 0.06 | 0.06 | 0.06 | 0.07 | 0.05 | 0.06
一般項目 |  | 天候 |  |  |  |  | 快晴 | 快晴 | 曇り | 曇り | 晴れ | 晴れ | 晴れ | 曇り | 曇り | 晴れ | 曇り | 曇り | 晴れ | 曇り | 快晴 | 快晴 | 快晴 | 快晴 | 晴れ | 晴れ | 雪 | 雨 | 快晴 | 快晴
|  | 流況 |  |  |  |  | 通常の状況 | 通常の状況 | 通常の状況 | 通常の状況 | 通常の状況 | 通常の状況 | 通常の状況 | 通常の状況 | 通常の状況 | 通常の状況 | 通常の状況 | 通常の状況 | 通常の状況 | 通常の状況 | 通常の状況 | 通常の状況 | 通常の状況 | 通常の状況 | 通常の状況 | 通常の状況 | 通常の状況 | 通常の状況 | 通常の状況 | 通常の状況
臭気 | bar: 快晴 to 快晴
|  | 色相 |  |  |  |  | 灰緑色・淡（明） | 灰緑色・淡（明） | 灰茶色・中 | 灰茶色・中 | 灰緑色・淡（明） | 灰緑色・淡（明） | 灰緑色・淡（明） | 灰緑色・淡（明） | 灰緑色・淡（明） | 灰緑色・淡（明） | 茶褐色・淡（明） | 無色 | 灰茶色・中 | 灰茶色・中 | 無色 | 無色 | 灰緑色・淡（明） | 灰緑色・淡（明） | 無色 | 無色 | 無色 | 黄褐色・淡（明） | 無色 | 無色
|  | 気温 |  |  | (℃) |  | 12.0 | 23.0 | 14.0 | 11.5 | 16.0 | 23.3 | 22.0 | 24.3 | 27.0 | 29.5 | 20.0 | 18.0 | 9.0 | 8.5 | 8.0 | 13.5 | 9.5 | 10.2 | 1.3 | 3.8 | 0.5 | 2.0 | 9.0 | 10.1
|  | 水温 |  |  | (℃) |  | 9.5 | 13.5 | 11.0 | 11.0 | 13.5 | 16.6 | 19.4 | 18.6 | 19.5 | 21.7 | 17.1 | 18.4 | 11.6 | 11.1 | 6.6 | 11.2 | 6.4 | 8.9 | 2.2 | 5.6 | 0.8 | 3.6 | 5.6 | 10.1
|  | 流量 |  |  | (m3／sec) |  | 快晴: 7.1; 曇り: 15.4; 晴れ: 5.9; 晴れ: 2.3; 曇り: 4.6; 曇り: 4.5; 晴れ: 7.3; 快晴: 1.8; 快晴: 3.9; 晴れ: 1.7; 雪: 1.7; 快晴: 1.3
|  | 全水深 |  |  | (ｍ) |  | 0.47 | 0.45 | 0.75 | 0.78 | 0.40 | 0.40 | 0.20 | 0.35 | 0.55 | 0.56 | 0.48 | 0.40 | 0.59 | 0.56 | 0.35 | 0.31 | 0.47 | 0.47 | 0.30 | 0.30 | 0.30 | 0.35 | 0.27 | 0.28
|  | 透明度 |  |  | (ｍ)
生活環境項目 |  | ｐＨ |  |  |  |  | 7.7 | 7.9 | 7.4 | 7.3 | 7.7 | 7.9 | 7.5 | 7.7 | 7.6 | 7.6 | 7.6 | 7.8 | 7.4 | 7.4 | 7.6 | 7.6 | 7.4 | 7.5 | 7.7 | 7.7 | 7.8 | 8.7 | 8.3 | 9.2
|  | ＤＯ |  |  | (mg／L) |  | 11 | 10 | 10 | 11 | 9.7 | 9.4 | 9.1 | 9.1 | 9.0 | 8.3 | 9.2 | 9.0 | 11 | 11 | 12 | 11 | 12 | 11 | 14 | 12 | 14 | 13 | 12 | 11
|  | ＢＯＤ |  |  | (mg／L) |  | <0.5 | <0.5 | <0.5 | 1.1 | 0.8 | 0.9 | 1.0 | 0.7 | 0.7 | 0.8 | 0.8 | 0.9 | <0.5 | 0.9 | <0.5 | <0.5 | <0.5 | <0.5 | 1.6 | 1.0 | 2.0 | 3.2 | 1.2 | 1.5
|  | ＣＯＤ |  |  | (mg／L) |  | 2.1 | 2.2 | 3.4 | 4.5 | 1.4 | 1.5 | 2.1 | 1.8 | 1.8 | 2.2 | 3.9 | 2.4 | 1.8 | 3.5 | 1.0 | 1.4 | 1.1 | 1.1 | 1.9 | 1.8 | 2.5 | 5.5 | 2.5 | 3.1
|  | ＳＳ |  |  | (mg／L) |  | 17 | 16 | 110 | 110 | 6 | 7 | 5 | 5 | 6 | 6 | 21 | 6 | 55 | 54 | 2 | 2 | 13 | 12 | 3 | 4 | 5 | 24 | 12 | 11
|  | 大腸菌群数 |  |  | (MPN／100ml) |  | 1100 | 780 | 7000 | 33000 | 4900 | 7900 | 240000 | 33000 | 24000 | 46000 | 79000 | 79000 | 1300 | 4000 | 790 | 1700 | 2700 | 1300 | 790 | 790 | 1400 | 3300 | 490 | 790
|  | n-ヘキサン抽出物質_油分等 |  |  | (mg／L)
|  | 全窒素 |  |  | (mg／L) |  | 晴れ: 0.26; 雨: 0.92
|  | 全燐 |  |  | (mg／L) |  | 晴れ: 0.021; 雨: 0.061
健康項目 |  | カドミウム |  |  | (mg／L) |  | 晴れ: <0.005; 雨: <0.005
|  | 全シアン |  |  | (mg／L) | bar: 晴れ; 雨
|  | 鉛 |  |  | (mg／L) |  | 晴れ: <0.005; 雨: <0.005
|  | 六価クロム |  |  | (mg／L) |  | 晴れ: <0.02; 雨: <0.02
|  | 砒素 |  |  | (mg／L) |  | 晴れ: <0.005; 雨: <0.005
|  | 総水銀 |  |  | (mg／L) |  | 晴れ: <0.0005; 雨: <0.0005
|  | アルキル水銀 |  |  | (mg／L)
|  | ＰＣＢ |  |  | (mg／L)
|  | ジクロロメタン |  |  | (mg／L) |  | 曇り: <0.002; 快晴: <0.002
|  | 四塩化炭素 |  |  | (mg／L) |  | 曇り: <0.0002; 快晴: <0.0002
|  | 1,2-ジクロロエタン |  |  | (mg／L) |  | 曇り: <0.0004; 快晴: <0.0004
|  | 1,1-ジクロロエチレン |  |  | (mg／L) |  | 曇り: <0.002; 快晴: <0.002
|  | シス-1,2-ジクロロエチレン |  |  | (mg／L) |  | 曇り: <0.004; 快晴: <0.004
|  | 1,1,1-トリクロロエタン |  |  | (mg／L) |  | 曇り: <0.0005; 快晴: <0.0005
|  | 1,1,2-トリクロロエタン |  |  | (mg／L) |  | 曇り: <0.0006; 快晴: <0.0006
|  | トリクロロエチレン |  |  | (mg／L) |  | 曇り: <0.002; 快晴: <0.002
|  | テトラクロロエチレン |  |  | (mg／L) |  | 曇り: <0.0005; 快晴: <0.0005
|  | 1,3-ジクロロプロペン |  |  | (mg／L) |  | 曇り: <0.0002; 快晴: <0.0002
|  | チウラム |  |  | (mg／L) |  | 曇り: <0.0006
|  | シマジン |  |  | (mg／L) |  | 曇り: <0.0003
|  | チオベンカルブ |  |  | (mg／L) |  | 曇り: <0.002
|  | ベンゼン |  |  | (mg／L) |  | 曇り: <0.001; 快晴: <0.001
|  | セレン |  |  | (mg／L) |  | 晴れ: <0.002; 雨: <0.002
|  | 硝酸性窒素 |  |  | (mg／L) |  | 曇り: 0.38; 晴れ: 0.15; 快晴: 0.61; 雨: 0.28
|  | 亜硝酸性窒素 |  |  | (mg／L) |  | 曇り: <0.02; 晴れ: <0.02; 快晴: <0.02; 雨: 0.03
|  | 硝酸性窒素及び亜硝酸性窒素 |  |  | (mg／L) |  | 曇り: 0.40; 晴れ: 0.17; 快晴: 0.63; 雨: 0.31
|  | ふっ素 |  |  | (mg／L) |  | 曇り: <0.08; 晴れ: 0.15; 快晴: <0.08; 雨: 0.09
|  | ほう素 |  |  | (mg／L) |  | 曇り: <0.02; 晴れ: 0.02; 快晴: <0.02; 雨: 0.02
要監視項目 |  | クロロホルム |  |  | (mg／L)
|  | トランス-1,2-ジクロロエチレン |  |  | (mg／L)
|  | 1,2-ジクロロプロパン |  |  | (mg／L)
|  | p-ジクロロベンゼン |  |  | (mg／L)
|  | イソキサチオン |  |  | (mg／L)
|  | ダイアジノン |  |  | (mg／L)
|  | フェニトロチオン（ＭＥＰ） |  |  | (mg／L)
|  | イソプロチオラン |  |  | (mg／L)
|  | オキシン銅（有機銅） |  |  | (mg／L)
|  | クロロタロニル（ＴＰＮ） |  |  | (mg／L)
|  | プロピザミド |  |  | (mg／L)
|  | ＥＰＮ |  |  | (mg／L)
|  | ジクロルボス（ＤＤＶＰ） |  |  | (mg／L)
|  | フェノブカルブ（ＢＰＭＣ） |  |  | (mg／L)
|  | イプロベンホス（ＩＢＰ） |  |  | (mg／L)
|  | クロルニトロフェン（ＣＮＰ） |  |  | (mg／L)
|  | トルエン |  |  | (mg／L)
|  | キシレン |  |  | (mg／L)
|  | フタル酸ジエチルヘキシル |  |  | (mg／L)
|  | ニッケル |  |  | (mg／L)
|  | モリブデン |  |  | (mg／L)
|  | アンチモン |  |  | (mg／L)
|  | 塩化ビニルモノマー |  |  | (mg／L)
|  | エピクロロヒドリン |  |  | (mg／L)
|  | 1,4-ジオキサン |  |  | (mg／L)
|  | 全マンガン |  |  | (mg／L)
|  | ウラン |  |  | (mg／L)
特殊項目 |  | フェノール類 |  |  | (mg／L)
|  | 銅 |  |  | (mg／L)
|  | 亜鉛 |  |  | (mg／L)
|  | 鉄（溶解性） |  |  | (mg／L)
|  | マンガン（溶解性） |  |  | (mg／L)
|  | クロム |  |  | (mg／L)
※１ |  | 全亜鉛 |  |  | (mg／L)
※２ |  | クロロホルム |  |  | (mg／L)
|  | フェノール |  |  | (mg／L)
|  | ホルムアルデヒド |  |  | (mg／L)
その他項目 |  | 陰イオン界面活性剤 |  |  | (mg／L)
|  | アンモニア性窒素 |  |  | (mg／L)
|  | 塩化物イオン |  |  | (mg／L)
|  | 濁度 |  |  | (度)
|  | クロロフィルａ |  |  | (μg／L)
|  | 溶解性ＣＯＤ |  |  | (mg／L)
|  | 溶解性窒素 |  |  | (mg／L)
|  | りん酸態りん |  |  | (mg／L)
|  | 透視度 |  |  | (cm) |  | 47 | 49 | 7 | 6 | <50 | <50 | <50 | <50 | <50 | <50 | 25 | <50 | 11 | 11 | <50 | <50 | <50 | <50 | <50 | <50 | <50 | 32 | <50 | <50
|  | ふん便性大腸菌群数 |  |  | (個／100ml)
備 考 | [6 empty] | 晴れ: 降雨の影響あり; 曇り: 降雨の影響あり
※１ 水生生物保全項目（環境基準）
※２ 水生生物保全項目（要監視）

## 30水神橋
公 共 用 水 域 水 質 測 定 結 果 個 表
統一地点番号 |  |  | 類型 | 調査年度 |  | 調査区分 | 整理番号 | 水域名 |  |  |  | 地点名 |  |  |  | 調査担当機関名 |  | 枚目／枚数
20-031-51 |  |  | Ａロ | 2004 |  | 0 | 30 | 田川 |  |  |  | 水神橋 |  |  |  | 長野県 |  | 1
1
|  | 採取月日 |  |  |  |  | 04/21 | 05/19 | 06/09 | 07/21 | 08/18 | 09/22 | 10/27 | 11/17 | 12/08 | 01/19 | 02/16 | 03/09
|  | 採取時刻 |  |  |  |  | 11:14 | 09:20 | 11:15 | 11:20 | 09:40 | 11:10 | 09:20 | 09:10 | 11:35 | 09:20 | 09:28 | 09:30
|  | 採取位置 |  |  |  |  | 流心（中央) | 流心（中央) | 流心（中央) | 左岸 | 流心（中央) | 流心（中央) | 流心（中央) | 流心（中央) | 流心（中央) | 流心（中央) | 流心（中央) | 流心（中央)
|  | 採取水深 |  |  | (m) |  | 0.1 | 0.1 | 0.1 | 0.1 | 0.1 | 0.1 | 0.1 | 0.1 | 0.1 | 0.1 | 0.1 | 0.1
一般項目 |  | 天候 |  |  |  |  | 快晴 | 曇り | 晴れ | 曇り | 曇り | 曇り | 晴れ | 晴れ | 晴れ | 晴れ | 雪 | 快晴
|  | 流況 |  |  |  |  | 通常の状況 | 通常の状況 | 流量大 | 通常の状況 | 通常の状況 | 通常の状況 | 通常の状況 | 通常の状況 | 通常の状況 | 通常の状況 | 通常の状況 | 通常の状況
臭気 | bar: 快晴 to 快晴
|  | 色相 |  |  |  |  | 無色 | 茶褐色・淡（明） | 無色 | 無色 | 無色 | 無色 | 褐色・中 | 無色 | 無色 | 無色 | 無色 | 無色
|  | 気温 |  |  | (℃) |  | 21.7 | 18.6 | 25.8 | 29.8 | 31.7 | 24.0 | 7.7 | 6.3 | 11.5 | 3.1 | 0.0 | 11.7
|  | 水温 |  |  | (℃) |  | 16.3 | 14.0 | 18.8 | 23.2 | 22.5 | 20.0 | 11.5 | 11.1 | 10.5 | 3.5 | 3.5 | 8.0
|  | 流量 |  |  | (m3／sec) |  | 1.48 | 2.83 | 1.31 | 0.61 | 1.04 | 3.23 | 11.2 | 3.30 | 4.43 | 4.49 | 3.40 | 2.59
|  | 全水深 |  |  | (ｍ) |  | 0.3 | 0.4 | 0.4 | 0.2 | 0.25 | 0.3 | 0.4 | 0.17 | 0.25 | 0.25 | 0.2 | 0.2
|  | 透明度 |  |  | (ｍ)
生活環境項目 |  | ｐＨ |  |  |  |  | 7.4 | 7.2 | 7.5 | 7.6 | 7.5 | 7.6 | 7.2 | 7.2 | 7.2 | 7.0 | 7.4 | 7.0
|  | ＤＯ |  |  | (mg／L) |  | 10 | 10 | 9.5 | 8.6 | 8.5 | 9.3 | 10 | 10 | 10 | 13 | 12 | 11
|  | ＢＯＤ |  |  | (mg／L) |  | 1.1 | 0.7 | 1.4 | 0.6 | 0.7 | 1.5 | 0.5 | 1.4 | <0.5 | 0.8 | <0.5 | <0.5
|  | ＣＯＤ |  |  | (mg／L) |  | 2.2 | 2.6 | 2.4 | 1.9 | 2.9 | 2.3 | 1.3 | 1.2 | 1.2 | 1.2 | 2.2 | 1.6
|  | ＳＳ |  |  | (mg／L) |  | 8 | 9 | 5 | 2 | 5 | 3 | 10 | 2 | 1 | 2 | 5 | 2
|  | 大腸菌群数 |  |  | (MPN／100ml) |  | 4300 | 9300 | 9300 | 24000 | 24000 | 9300 | 2400 | 9300 | 430 | 2400 | 4300 | 1500
|  | n-ヘキサン抽出物質_油分等 |  |  | (mg／L)
|  | 全窒素 |  |  | (mg／L)
|  | 全燐 |  |  | (mg／L)
健康項目 |  | カドミウム |  |  | (mg／L)
|  | 全シアン |  |  | (mg／L)
|  | 鉛 |  |  | (mg／L)
|  | 六価クロム |  |  | (mg／L)
|  | 砒素 |  |  | (mg／L)
|  | 総水銀 |  |  | (mg／L)
|  | アルキル水銀 |  |  | (mg／L)
|  | ＰＣＢ |  |  | (mg／L)
|  | ジクロロメタン |  |  | (mg／L)
|  | 四塩化炭素 |  |  | (mg／L)
|  | 1,2-ジクロロエタン |  |  | (mg／L)
|  | 1,1-ジクロロエチレン |  |  | (mg／L)
|  | シス-1,2-ジクロロエチレン |  |  | (mg／L)
|  | 1,1,1-トリクロロエタン |  |  | (mg／L)
|  | 1,1,2-トリクロロエタン |  |  | (mg／L)
|  | トリクロロエチレン |  |  | (mg／L)
|  | テトラクロロエチレン |  |  | (mg／L)
|  | 1,3-ジクロロプロペン |  |  | (mg／L)
|  | チウラム |  |  | (mg／L)
|  | シマジン |  |  | (mg／L)
|  | チオベンカルブ |  |  | (mg／L)
|  | ベンゼン |  |  | (mg／L)
|  | セレン |  |  | (mg／L)
|  | 硝酸性窒素 |  |  | (mg／L)
|  | 亜硝酸性窒素 |  |  | (mg／L)
|  | 硝酸性窒素及び亜硝酸性窒素 |  |  | (mg／L)
|  | ふっ素 |  |  | (mg／L)
|  | ほう素 |  |  | (mg／L)
要監視項目 |  | クロロホルム |  |  | (mg／L)
|  | トランス-1,2-ジクロロエチレン |  |  | (mg／L)
|  | 1,2-ジクロロプロパン |  |  | (mg／L)
|  | p-ジクロロベンゼン |  |  | (mg／L)
|  | イソキサチオン |  |  | (mg／L)
|  | ダイアジノン |  |  | (mg／L)
|  | フェニトロチオン（ＭＥＰ） |  |  | (mg／L)
|  | イソプロチオラン |  |  | (mg／L)
|  | オキシン銅（有機銅） |  |  | (mg／L)
|  | クロロタロニル（ＴＰＮ） |  |  | (mg／L)
|  | プロピザミド |  |  | (mg／L)
|  | ＥＰＮ |  |  | (mg／L)
|  | ジクロルボス（ＤＤＶＰ） |  |  | (mg／L)
|  | フェノブカルブ（ＢＰＭＣ） |  |  | (mg／L)
|  | イプロベンホス（ＩＢＰ） |  |  | (mg／L)
|  | クロルニトロフェン（ＣＮＰ） |  |  | (mg／L)
|  | トルエン |  |  | (mg／L)
|  | キシレン |  |  | (mg／L)
|  | フタル酸ジエチルヘキシル |  |  | (mg／L)
|  | ニッケル |  |  | (mg／L)
|  | モリブデン |  |  | (mg／L)
|  | アンチモン |  |  | (mg／L)
|  | 塩化ビニルモノマー |  |  | (mg／L)
|  | エピクロロヒドリン |  |  | (mg／L)
|  | 1,4-ジオキサン |  |  | (mg／L)
|  | 全マンガン |  |  | (mg／L)
|  | ウラン |  |  | (mg／L)
特殊項目 |  | フェノール類 |  |  | (mg／L)
|  | 銅 |  |  | (mg／L)
|  | 亜鉛 |  |  | (mg／L)
|  | 鉄（溶解性） |  |  | (mg／L)
|  | マンガン（溶解性） |  |  | (mg／L)
|  | クロム |  |  | (mg／L)
※１ |  | 全亜鉛 |  |  | (mg／L)
※２ |  | クロロホルム |  |  | (mg／L)
|  | フェノール |  |  | (mg／L)
|  | ホルムアルデヒド |  |  | (mg／L)
その他項目 |  | 陰イオン界面活性剤 |  |  | (mg／L)
|  | アンモニア性窒素 |  |  | (mg／L)
|  | 塩化物イオン |  |  | (mg／L)
|  | 濁度 |  |  | (度)
|  | クロロフィルａ |  |  | (μg／L)
|  | 溶解性ＣＯＤ |  |  | (mg／L)
|  | 溶解性窒素 |  |  | (mg／L)
|  | りん酸態りん |  |  | (mg／L)
|  | 透視度 |  |  | (cm) |  | 87 | 48 | >100 | >100 | >100 | >100 | 40 | >100 | >100 | >100 | 85 | >100
|  | ふん便性大腸菌群数 |  |  | (個／100ml)
備 考
※１ 水生生物保全項目（環境基準）
※２ 水生生物保全項目（要監視）

## 31新田川橋
公 共 用 水 域 水 質 測 定 結 果 個 表
統一地点番号 |  |  | 類型 | 調査年度 |  | 調査区分 | 整理番号 | 水域名 |  |  |  | 地点名 |  |  |  | 調査担当機関名 |  | 枚目／枚数 | 整理番号 | 水域名 |  |  |  | 地点名 |  |  |  | 調査担当機関名 |  | 枚目／枚数
20-031-01 |  |  | Ａロ | 2004 |  | 2 | 31 | 田川 |  |  |  | 新田川橋 |  |  |  | 松本市 |  | 1 | 31 | 田川 |  |  |  | 新田川橋 |  |  |  | 松本市 |  | 2
[18 empty] | 2 | [11 empty] | 2
|  | 採取月日 |  |  |  |  | 04/21 | 04/21 | 05/19 | 05/19 | 06/09 | 06/09 | 07/21 | 07/21 | 08/18 | 08/18 | 09/22 | 09/22 | 10/27 | 10/27 | 11/17 | 11/17 | 12/08 | 12/08 | 01/19 | 01/19 | 02/16 | 02/16 | 03/09 | 03/09
|  | 採取時刻 |  |  |  |  | 11:20 | 15:18 | 11:58 | 15:31 | 11:00 | 14:30 | 11:08 | 14:30 | 11:00 | 15:10 | 11:00 | 14:40 | 11:00 | 14:38 | 11:00 | 14:48 | 11:00 | 14:30 | 11:00 | 14:30 | 11:05 | 14:35 | 11:00 | 14:25
|  | 採取位置 |  |  |  |  | 流心（中央) | 流心（中央) | 流心（中央) | 流心（中央) | 流心（中央) | 流心（中央) | 流心（中央) | 流心（中央) | 流心（中央) | 流心（中央) | 流心（中央) | 流心（中央) | 流心（中央) | 流心（中央) | 流心（中央) | 流心（中央) | 流心（中央) | 流心（中央) | 流心（中央) | 流心（中央) | 流心（中央) | 流心（中央) | 流心（中央) | 流心（中央)
|  | 採取水深 |  |  | (m) |  | 0.12 | 0.11 | 0.16 | 0.16 | 0.12 | 0.11 | 0.12 | 0.12 | 0.1 | 0.1 | 0.08 | 0.08 | 0.14 | 0.14 | 0.08 | 0.08 | 0.1 | 0.1 | 0.08 | 0.08 | 0.1 | 0.11 | 0.07 | 0.07
一般項目 |  | 天候 |  |  |  |  | 快晴 | 快晴 | 曇り | 雨 | 晴れ | 晴れ | 曇り | 曇り | 曇り | 晴れ | 曇り | 曇り | 曇り | 曇り | 快晴 | 快晴 | 快晴 | 快晴 | 晴れ | 晴れ | 雪 | 雨 | 快晴 | 快晴
|  | 流況 |  |  |  |  | 通常の状況 | 通常の状況 | 通常の状況 | 通常の状況 | 通常の状況 | 通常の状況 | 通常の状況 | 通常の状況 | 通常の状況 | 通常の状況 | 通常の状況 | 通常の状況 | 通常の状況 | 通常の状況 | 通常の状況 | 通常の状況 | 通常の状況 | 通常の状況 | 通常の状況 | 通常の状況 | 通常の状況 | 通常の状況 | 通常の状況 | 通常の状況
|  | 臭気 |  |  |  |  | 無臭 | 無臭 | 無臭 | 無臭 | 無臭 | 無臭 | 川藻臭（微） | 川藻臭（微） | 無臭 | 無臭 | 無臭 | 無臭 | 無臭 | 無臭 | 無臭 | 無臭 | 無臭 | 無臭 | 無臭 | 無臭 | 無臭 | 無臭 | 無臭 | 無臭
|  | 色相 |  |  |  |  | 無色 | 無色 | 無色 | 無色 | 無色 | 無色 | 無色 | 無色 | 無色 | 無色 | 無色 | 無色 | 無色 | 無色 | 無色 | 無色 | 無色 | 無色 | 無色 | 無色 | 無色 | 黄褐色・淡（明） | 無色 | 無色
|  | 気温 |  |  | (℃) |  | 16.0 | 23.5 | 13.5 | 12.0 | 19.9 | 22.5 | 21.5 | 23.5 | 29.6 | 30.0 | 20.7 | 19.4 | 12.0 | 9.5 | 10.9 | 13.5 | 9.5 | 12.1 | 6.0 | 7.3 | 0.8 | 1.5 | 12.5 | 13.5
|  | 水温 |  |  | (℃) |  | 14.5 | 17.5 | 13.0 | 13.0 | 17.6 | 19.2 | 19.3 | 19.6 | 20.6 | 22.0 | 17.5 | 17.6 | 12.7 | 12.3 | 11.4 | 12.8 | 9.6 | 11.0 | 6.7 | 9.6 | 5.5 | 7.2 | 10.8 | 13.5
|  | 流量 |  |  | (m3／sec) |  | 快晴: 5.0; 曇り: 13.1; 晴れ: 8.8; 曇り: 3.9; 曇り: 5.0; 曇り: 6.4; 曇り: 17.8; 快晴: 7.9; 快晴: 8.5; 晴れ: 3.9; 雪: 3.1; 快晴: 2.8
|  | 全水深 |  |  | (ｍ) |  | 0.58 | 0.57 | 0.8 | 0.8 | 0.6 | 0.57 | 0.6 | 0.6 | 0.52 | 0.51 | 0.41 | 0.41 | 0.7 | 0.71 | 0.4 | 0.4 | 0.53 | 0.53 | 0.4 | 0.38 | 0.5 | 0.57 | 0.36 | 0.36
|  | 透明度 |  |  | (ｍ)
生活環境項目 |  | ｐＨ |  |  |  |  | 7.7 | 7.9 | 7.3 | 7.3 | 7.4 | 7.5 | 7.4 | 7.4 | 7.6 | 7.7 | 7.5 | 7.5 | 7.4 | 7.4 | 7.4 | 7.5 | 7.4 | 7.4 | 7.5 | 7.7 | 7.5 | 7.6 | 7.7 | 7.9
|  | ＤＯ |  |  | (mg／L) |  | 11 | 10 | 9.7 | 9.4 | 9.5 | 9.2 | 9.5 | 9.3 | 9.4 | 9.1 | 9.3 | 9.3 | 9.9 | 9.8 | 11 | 11 | 11 | 10 | 12 | 11 | 12 | 12 | 11 | 11
|  | ＢＯＤ |  |  | (mg／L) |  | 0.7 | 0.7 | 0.8 | 1.0 | 0.8 | 0.9 | 0.6 | 0.9 | 0.7 | 0.6 | 0.5 | <0.5 | <0.5 | <0.5 | <0.5 | <0.5 | <0.5 | <0.5 | 0.6 | 0.9 | 1.7 | 4.2 | 0.8 | 1.2
|  | ＣＯＤ |  |  | (mg／L) |  | 2.1 | 2.3 | 2.7 | 3.1 | 2.0 | 2.0 | 1.5 | 1.6 | 2.9 | 2.1 | 1.8 | 1.4 | 1.6 | 1.7 | 1.6 | 1.3 | 1.1 | 1.2 | 1.3 | 1.4 | 2.5 | 7.8 | 2.0 | 2.4
|  | ＳＳ |  |  | (mg／L) |  | 5 | 5 | 10 | 13 | 4 | 4 | 2 | 2 | 7 | 5 | 4 | 3 | 7 | 7 | 4 | 3 | 4 | 3 | 4 | 4 | 10 | 50 | 4 | 6
|  | 大腸菌群数 |  |  | (MPN／100ml) |  | 13000 | 7900 | 4900 | 7000 | 24000 | 7900 | 49000 | 17000 | 68000 | 33000 | 27000 | 13000 | 17000 | 22000 | 2100 | 3300 | 3300 | 1700 | 1700 | 2400 | 13000 | 33000 | 3300 | 3300
|  | n-ヘキサン抽出物質_油分等 |  |  | (mg／L)
|  | 全窒素 |  |  | (mg／L) |  | 晴れ: 2.4; 雨: 2.5
|  | 全燐 |  |  | (mg／L) |  | 晴れ: 0.081; 雨: 0.29
健康項目 |  | カドミウム |  |  | (mg／L) |  | 晴れ: <0.005; 雨: <0.005
|  | 全シアン |  |  | (mg／L) | bar: 晴れ; 雨
|  | 鉛 |  |  | (mg／L) |  | 晴れ: <0.005; 雨: <0.005
|  | 六価クロム |  |  | (mg／L) |  | 晴れ: <0.02; 雨: <0.02
|  | 砒素 |  |  | (mg／L) |  | 晴れ: <0.005; 雨: <0.005
|  | 総水銀 |  |  | (mg／L) |  | 晴れ: <0.0005; 雨: <0.0005
|  | アルキル水銀 |  |  | (mg／L)
|  | ＰＣＢ |  |  | (mg／L)
|  | ジクロロメタン |  |  | (mg／L) |  | 雨: <0.002; 快晴: <0.002
|  | 四塩化炭素 |  |  | (mg／L) |  | 雨: <0.0002; 快晴: <0.0002
|  | 1,2-ジクロロエタン |  |  | (mg／L) |  | 雨: <0.0004; 快晴: <0.0004
|  | 1,1-ジクロロエチレン |  |  | (mg／L) |  | 雨: <0.002; 快晴: <0.002
|  | シス-1,2-ジクロロエチレン |  |  | (mg／L) |  | 雨: <0.004; 快晴: <0.004
|  | 1,1,1-トリクロロエタン |  |  | (mg／L) |  | 雨: <0.0005; 快晴: <0.0005
|  | 1,1,2-トリクロロエタン |  |  | (mg／L) |  | 雨: <0.0006; 快晴: <0.0006
|  | トリクロロエチレン |  |  | (mg／L) |  | 雨: <0.002; 快晴: <0.002
|  | テトラクロロエチレン |  |  | (mg／L) |  | 雨: <0.0005; 快晴: <0.0005
|  | 1,3-ジクロロプロペン |  |  | (mg／L) |  | 雨: <0.0002; 快晴: <0.0002
|  | チウラム |  |  | (mg／L) |  | 雨: <0.0006
|  | シマジン |  |  | (mg／L) |  | 雨: <0.0003
|  | チオベンカルブ |  |  | (mg／L) |  | 雨: <0.002
|  | ベンゼン |  |  | (mg／L) |  | 雨: <0.001; 快晴: <0.001
|  | セレン |  |  | (mg／L) |  | 晴れ: <0.002; 雨: <0.002
|  | 硝酸性窒素 |  |  | (mg／L) |  | 雨: 1.7; 晴れ: 2.0; 快晴: 2.6; 雨: 1.9
|  | 亜硝酸性窒素 |  |  | (mg／L) |  | 雨: <0.02; 晴れ: <0.02; 快晴: <0.02; 雨: <0.02
|  | 硝酸性窒素及び亜硝酸性窒素 |  |  | (mg／L) |  | 雨: 1.7; 晴れ: 2.0; 快晴: 2.6; 雨: 1.9
|  | ふっ素 |  |  | (mg／L) |  | 雨: <0.08; 晴れ: <0.08; 快晴: <0.08; 雨: <0.08
|  | ほう素 |  |  | (mg／L) |  | 雨: <0.02; 晴れ: 0.02; 快晴: 0.02; 雨: 0.03
要監視項目 |  | クロロホルム |  |  | (mg／L) |  | 曇り: <0.003
|  | トランス-1,2-ジクロロエチレン |  |  | (mg／L) |  | 曇り: <0.004
|  | 1,2-ジクロロプロパン |  |  | (mg／L) |  | 曇り: <0.006
|  | p-ジクロロベンゼン |  |  | (mg／L) |  | 曇り: <0.03
|  | イソキサチオン |  |  | (mg／L) |  | 曇り: <0.0008
|  | ダイアジノン |  |  | (mg／L) |  | 曇り: <0.0005
|  | フェニトロチオン（ＭＥＰ） |  |  | (mg／L) |  | 曇り: <0.0003
|  | イソプロチオラン |  |  | (mg／L) |  | 曇り: <0.004
|  | オキシン銅（有機銅） |  |  | (mg／L) |  | 曇り: <0.004
|  | クロロタロニル（ＴＰＮ） |  |  | (mg／L) |  | 曇り: <0.004
|  | プロピザミド |  |  | (mg／L) |  | 曇り: <0.0008
|  | ＥＰＮ |  |  | (mg／L) |  | 曇り: <0.0006
|  | ジクロルボス（ＤＤＶＰ） |  |  | (mg／L) |  | 曇り: <0.001
|  | フェノブカルブ（ＢＰＭＣ） |  |  | (mg／L) |  | 曇り: <0.002
|  | イプロベンホス（ＩＢＰ） |  |  | (mg／L) |  | 曇り: <0.0008
|  | クロルニトロフェン（ＣＮＰ） |  |  | (mg／L) |  | 曇り: <0.0001
|  | トルエン |  |  | (mg／L) |  | 曇り: <0.06
|  | キシレン |  |  | (mg／L) |  | 曇り: <0.04
|  | フタル酸ジエチルヘキシル |  |  | (mg／L) |  | 曇り: <0.006
|  | ニッケル |  |  | (mg／L) |  | 曇り: <0.001
|  | モリブデン |  |  | (mg／L) |  | 曇り: <0.007
|  | アンチモン |  |  | (mg／L) |  | 曇り: <0.001
|  | 塩化ビニルモノマー |  |  | (mg／L)
|  | エピクロロヒドリン |  |  | (mg／L)
|  | 1,4-ジオキサン |  |  | (mg／L)
|  | 全マンガン |  |  | (mg／L)
|  | ウラン |  |  | (mg／L)
特殊項目 |  | フェノール類 |  |  | (mg／L)
|  | 銅 |  |  | (mg／L)
|  | 亜鉛 |  |  | (mg／L)
|  | 鉄（溶解性） |  |  | (mg／L)
|  | マンガン（溶解性） |  |  | (mg／L)
|  | クロム |  |  | (mg／L)
※１ |  | 全亜鉛 |  |  | (mg／L)
※２ |  | クロロホルム |  |  | (mg／L)
|  | フェノール |  |  | (mg／L)
|  | ホルムアルデヒド |  |  | (mg／L)
その他項目 |  | 陰イオン界面活性剤 |  |  | (mg／L)
|  | アンモニア性窒素 |  |  | (mg／L)
|  | 塩化物イオン |  |  | (mg／L)
|  | 濁度 |  |  | (度)
|  | クロロフィルａ |  |  | (μg／L)
|  | 溶解性ＣＯＤ |  |  | (mg／L)
|  | 溶解性窒素 |  |  | (mg／L)
|  | りん酸態りん |  |  | (mg／L)
|  | 透視度 |  |  | (cm) |  | <50 | <50 | <50 | 47 | <50 | <50 | <50 | <50 | <50 | <50 | <50 | <50 | <50 | <50 | <50 | <50 | <50 | <50 | <50 | <50 | <50 | 30 | <50 | <50
|  | ふん便性大腸菌群数 |  |  | (個／100ml)
備 考
※１ 水生生物保全項目（環境基準）
※２ 水生生物保全項目（要監視）

## 32早春賦
公 共 用 水 域 水 質 測 定 結 果 個 表
統一地点番号 |  |  | 類型 | 調査年度 |  | 調査区分 | 整理番号 | 水域名 |  |  |  | 地点名 |  |  |  | 調査担当機関名 |  | 枚目／枚数
20-043-01 |  |  | ＡＡハ | 2004 |  | 0 | 32 | 穂高川 |  |  |  | 早春賦歌碑前 |  |  |  | 長野県 |  | 1
1
|  | 採取月日 |  |  |  |  | 04/21 | 05/19 | 06/09 | 07/21 | 08/18 | 09/22 | 10/27 | 11/17 | 12/08 | 01/19 | 02/16 | 03/09
|  | 採取時刻 |  |  |  |  | 10:35 | 10:30 | 10:45 | 10:45 | 10:25 | 10:35 | 11:00 | 10:10 | 10:45 | 10:45 | 11:15 | 09:30
|  | 採取位置 |  |  |  |  | 右岸 | 右岸 | 右岸 | 右岸 | 右岸 | 右岸 | 右岸 | 右岸 | 右岸 | 右岸 | 右岸 | 右岸
|  | 採取水深 |  |  | (m) |  | 0.1 | 0.1 | 0.1 | 0.1 | 0.1 | 0.1 | 0.1 | 0.1 | 0.1 | 0.1 | 0.1 | 0.1
一般項目 |  | 天候 |  |  |  |  | 快晴 | 曇り | 曇り | 曇り | 曇り | 曇り | 曇り | 晴れ | 晴れ | 快晴 | 雪 | 快晴
|  | 流況 |  |  |  |  | 通常の状況 | 通常の状況 | 通常の状況 | 通常の状況 | 通常の状況 | 通常の状況 | 通常の状況 | 通常の状況 | 通常の状況 | 通常の状況 | 通常の状況 | 通常の状況
臭気 | bar: 快晴 to 快晴
|  | 色相 |  |  |  |  | 褐色・淡（明） | 茶褐色・淡（明） | 無色 | 無色 | 緑褐色・淡（明） | 褐色・中 | 茶褐色・中 | 無色 | 無色 | 無色 | 無色 | 無色
|  | 気温 |  |  | (℃) |  | 18.2 | 15.3 | 23.4 | 24.6 | 30.9 | 23.9 | 9.3 | 8.0 | 9.8 | 5.4 | 2.4 | 7.3
|  | 水温 |  |  | (℃) |  | 10.0 | 10.6 | 14.5 | 16.8 | 18.7 | 17.5 | 10.4 | 8.5 | 8.6 | 7.6 | 3.9 | 8.0
|  | 流量 |  |  | (m3／sec) |  | 25.27 | 120 | 34.72 | 7.24 | 28.00 | 17.34 | 51.17 | 19.39 | 13.07 | 18.46 | 9.26 | 13.75
|  | 全水深 |  |  | (ｍ) |  | 1.4 | 2.5 | 1.5 | 1.4 | 1.5 | 1.5 | 1.2 | 1.0 | 0.8 | 1.2 | 0.8 | 1.1
|  | 透明度 |  |  | (ｍ)
生活環境項目 |  | ｐＨ |  |  |  |  | 6.8 | 6.8 | 6.8 | 6.8 | 7.1 | 6.8 | 6.7 | 7.0 | 6.9 | 6.9 | 6.6 | 7.2
|  | ＤＯ |  |  | (mg／L) |  | 11 | 10 | 10 | 9.2 | 8.9 | 9.3 | 10 | 11 | 10 | 11 | 12 | 11
|  | ＢＯＤ |  |  | (mg／L) |  | 1.0 | 0.7 | 0.8 | <0.5 | 0.8 | 1.5 | 0.7 | 1.3 | 0.8 | 1.9 | 1.1 | 0.8
|  | ＣＯＤ |  |  | (mg／L) |  | 2.0 | 2.0 | 1.7 | 2.0 | 3.1 | 4.1 | 1.6 | 1.1 | 1.6 | 2.2 | 1.8 | 4.2
|  | ＳＳ |  |  | (mg／L) |  | 5 | 26 | 3 | 4 | 25 | 21 | 21 | 4 | 5 | 2 | 3 | 4
|  | 大腸菌群数 |  |  | (MPN／100ml) |  | 43000 | 24000 | 93000 | 110000 | 240000 | 93000 | 43000 | 93000 | 43000 | 2400 | 93000 | 93000
|  | n-ヘキサン抽出物質_油分等 |  |  | (mg／L)
|  | 全窒素 |  |  | (mg／L) |  | 曇り: 0.74; 雪: 1.0
|  | 全燐 |  |  | (mg／L) |  | 曇り: 0.059; 雪: 0.057
健康項目 |  | カドミウム |  |  | (mg／L) |  | 曇り: <0.005; 晴れ: <0.005
|  | 全シアン |  |  | (mg／L) | bar: 曇り; 晴れ
|  | 鉛 |  |  | (mg／L) |  | 曇り: <0.005; 晴れ: <0.005
|  | 六価クロム |  |  | (mg／L) |  | 曇り: <0.02; 晴れ: <0.02
|  | 砒素 |  |  | (mg／L) |  | 曇り: <0.005; 晴れ: <0.005
|  | 総水銀 |  |  | (mg／L) |  | 曇り: <0.0005; 晴れ: <0.0005
|  | アルキル水銀 |  |  | (mg／L)
|  | ＰＣＢ |  |  | (mg／L)
|  | ジクロロメタン |  |  | (mg／L) |  | 曇り: <0.002; 雪: <0.002
|  | 四塩化炭素 |  |  | (mg／L) |  | 曇り: <0.0002; 雪: <0.0002
|  | 1,2-ジクロロエタン |  |  | (mg／L) |  | 曇り: <0.0004; 雪: <0.0004
|  | 1,1-ジクロロエチレン |  |  | (mg／L) |  | 曇り: <0.002; 雪: <0.002
|  | シス-1,2-ジクロロエチレン |  |  | (mg／L) |  | 曇り: <0.004; 雪: <0.004
|  | 1,1,1-トリクロロエタン |  |  | (mg／L) |  | 曇り: <0.0005; 雪: <0.0005
|  | 1,1,2-トリクロロエタン |  |  | (mg／L) |  | 曇り: <0.0006; 雪: <0.0006
|  | トリクロロエチレン |  |  | (mg／L) |  | 曇り: <0.002; 雪: <0.002
|  | テトラクロロエチレン |  |  | (mg／L) |  | 曇り: <0.0005; 雪: <0.0005
|  | 1,3-ジクロロプロペン |  |  | (mg／L) |  | 曇り: <0.0002; 雪: <0.0002
|  | チウラム |  |  | (mg／L) |  | 曇り: <0.0006
|  | シマジン |  |  | (mg／L) |  | 曇り: <0.0003
|  | チオベンカルブ |  |  | (mg／L) |  | 曇り: <0.002
|  | ベンゼン |  |  | (mg／L) |  | 曇り: <0.001; 雪: <0.001
|  | セレン |  |  | (mg／L) |  | 曇り: <0.002; 晴れ: <0.002
|  | 硝酸性窒素 |  |  | (mg／L) |  | 曇り: 0.36; 曇り: 0.46; 晴れ: 0.85; 雪: 0.75
|  | 亜硝酸性窒素 |  |  | (mg／L) |  | 曇り: <0.02; 曇り: <0.02; 晴れ: <0.02; 雪: <0.02
|  | 硝酸性窒素及び亜硝酸性窒素 |  |  | (mg／L) |  | 曇り: 0.38; 曇り: 0.48; 晴れ: 0.87; 雪: 0.77
|  | ふっ素 |  |  | (mg／L) |  | 曇り: 0.16; 曇り: 0.23; 晴れ: 0.19; 雪: 0.25
|  | ほう素 |  |  | (mg／L) |  | 曇り: <0.02; 曇り: 0.02; 晴れ: <0.02; 雪: 0.04
要監視項目 |  | クロロホルム |  |  | (mg／L)
|  | トランス-1,2-ジクロロエチレン |  |  | (mg／L)
|  | 1,2-ジクロロプロパン |  |  | (mg／L)
|  | p-ジクロロベンゼン |  |  | (mg／L)
|  | イソキサチオン |  |  | (mg／L)
|  | ダイアジノン |  |  | (mg／L)
|  | フェニトロチオン（ＭＥＰ） |  |  | (mg／L)
|  | イソプロチオラン |  |  | (mg／L)
|  | オキシン銅（有機銅） |  |  | (mg／L)
|  | クロロタロニル（ＴＰＮ） |  |  | (mg／L)
|  | プロピザミド |  |  | (mg／L)
|  | ＥＰＮ |  |  | (mg／L)
|  | ジクロルボス（ＤＤＶＰ） |  |  | (mg／L)
|  | フェノブカルブ（ＢＰＭＣ） |  |  | (mg／L)
|  | イプロベンホス（ＩＢＰ） |  |  | (mg／L)
|  | クロルニトロフェン（ＣＮＰ） |  |  | (mg／L)
|  | トルエン |  |  | (mg／L)
|  | キシレン |  |  | (mg／L)
|  | フタル酸ジエチルヘキシル |  |  | (mg／L)
|  | ニッケル |  |  | (mg／L)
|  | モリブデン |  |  | (mg／L)
|  | アンチモン |  |  | (mg／L)
|  | 塩化ビニルモノマー |  |  | (mg／L)
|  | エピクロロヒドリン |  |  | (mg／L)
|  | 1,4-ジオキサン |  |  | (mg／L)
|  | 全マンガン |  |  | (mg／L)
|  | ウラン |  |  | (mg／L)
特殊項目 |  | フェノール類 |  |  | (mg／L)
|  | 銅 |  |  | (mg／L)
|  | 亜鉛 |  |  | (mg／L)
|  | 鉄（溶解性） |  |  | (mg／L)
|  | マンガン（溶解性） |  |  | (mg／L)
|  | クロム |  |  | (mg／L)
※１ |  | 全亜鉛 |  |  | (mg／L)
※２ |  | クロロホルム |  |  | (mg／L)
|  | フェノール |  |  | (mg／L)
|  | ホルムアルデヒド |  |  | (mg／L)
その他項目 |  | 陰イオン界面活性剤 |  |  | (mg／L)
|  | アンモニア性窒素 |  |  | (mg／L)
|  | 塩化物イオン |  |  | (mg／L)
|  | 濁度 |  |  | (度)
|  | クロロフィルａ |  |  | (μg／L)
|  | 溶解性ＣＯＤ |  |  | (mg／L)
|  | 溶解性窒素 |  |  | (mg／L)
|  | りん酸態りん |  |  | (mg／L)
|  | 透視度 |  |  | (cm) |  | >100 | 37 | >100 | >100 | 51 | 50 | 40 | 95 | 60 | >100 | >100 | >100
|  | ふん便性大腸菌群数 |  |  | (個／100ml)
備 考
※１ 水生生物保全項目（環境基準）
※２ 水生生物保全項目（要監視）

## 33鹿島川
公 共 用 水 域 水 質 測 定 結 果 個 表
統一地点番号 |  |  | 類型 | 調査年度 |  | 調査区分 | 整理番号 | 水域名 |  |  |  | 地点名 |  |  |  | 調査担当機関名 |  | 枚目／枚数
20-022-01 |  |  | ＡＡイ | 2004 |  | 0 | 33 | 高瀬川（１） |  |  |  | 鹿島川合流点上 |  |  |  | 長野県 |  | 1
1
|  | 採取月日 |  |  |  |  | 04/21 | 05/19 | 06/09 | 07/21 | 08/18 | 09/22 | 10/27 | 11/17 | 12/08 | 01/19 | 02/16 | 03/09
|  | 採取時刻 |  |  |  |  | 11:00 | 10:45 | 11:00 | 11:20 | 午前 | 10:50 | 午前 | 10:15 | 10:10 | 10:30 | 10:45 | 12:00
|  | 採取位置 |  |  |  |  | 左岸 | 左岸 | 左岸 | 左岸 |  | 左岸 |  | 流心（中央) | 流心（中央) | 左岸 | 流心（中央) | 流心（中央)
|  | 採取水深 |  |  | (m) |  | 0.1 | 0.1 | 0.1 | 0.1 |  | 0.1 |  | 0.1 | 0.1 | 0.1 | 0.1 | 0.1
一般項目 |  | 天候 |  |  |  |  | 快晴 | 曇り | 曇り | 曇り |  | 曇り | 曇り | 晴れ | 晴れ | 晴れ | 雪 | 晴れ
|  | 流況 |  |  |  |  | 通常の状況 | 通常の状況 | 通常の状況 | 通常の状況 | その他 | 通常の状況 | その他 | 通常の状況 | 通常の状況 | 通常の状況 | 通常の状況 | 通常の状況
|  | 臭気 |  |  |  |  | 無臭 | 無臭 | 無臭 | 無臭 |  | 無臭 |  | 無臭 | 無臭 | 無臭 | 無臭 | 無臭
|  | 色相 |  |  |  |  | 無色 | 無色 | 白色・乳白色・淡（明） | 無色 |  | 無色 |  | 無色 | 無色 | 無色 | 無色 | 無色
|  | 気温 |  |  | (℃) |  | 22.0 | 19.5 | 22.2 | 23.0 |  | 18.5 |  | 12.0 | 7.0 | 0.8 | -1.5 | 3.0
|  | 水温 |  |  | (℃) |  | 9.1 | 8.7 | 10.9 | 14.0 |  | 15.3 |  | 8.0 | 6.9 | 4.5 | 2.0 | 7.2
|  | 流量 |  |  | (m3／sec) |  | 17 | 40 | 35 | 5.0 |  | 5.5 |  | 2.5 | 1.5 | 0.5 | 0.2 | 0.2
|  | 全水深 |  |  | (ｍ)
|  | 透明度 |  |  | (ｍ)
生活環境項目 |  | ｐＨ |  |  |  |  | 6.7 | 6.6 | 6.6 | 6.6 |  | 6.7 |  | 6.8 | 6.8 | 6.8 | 6.8 | 6.8
|  | ＤＯ |  |  | (mg／L) |  | 11 | 11 | 10 | 9.6 |  | 9.1 |  | 11 | 11 | 13 | 13 | 11
|  | ＢＯＤ |  |  | (mg／L) |  | <0.5 | <0.5 | 0.8 | 0.8 |  | 0.7 |  | 1.2 | <0.5 | <0.5 | <0.5 | <0.5
|  | ＣＯＤ |  |  | (mg／L) |  | 0.8 | 1.2 | 1.0 | 1.3 |  | 2.0 |  | 0.7 | 0.9 | 0.8 | 0.7 | 0.8
|  | ＳＳ |  |  | (mg／L) |  | 4 | 12 | 8 | 16 |  | 19 |  | 5 | 4 | <1 | <1 | <1
|  | 大腸菌群数 |  |  | (MPN／100ml) |  | 93 | 93 | 43 | 930 |  | 2400 |  | 430 | 240 | 23 | 11000 | 210
|  | n-ヘキサン抽出物質_油分等 |  |  | (mg／L)
|  | 全窒素 |  |  | (mg／L) | [6 empty] | 0.22 |  |  |  |  | 0.17
|  | 全燐 |  |  | (mg／L) | [6 empty] | 0.027 |  |  |  |  | 0.003
健康項目 |  | カドミウム |  |  | (mg／L)
|  | 全シアン |  |  | (mg／L)
|  | 鉛 |  |  | (mg／L)
|  | 六価クロム |  |  | (mg／L)
|  | 砒素 |  |  | (mg／L)
|  | 総水銀 |  |  | (mg／L)
|  | アルキル水銀 |  |  | (mg／L)
|  | ＰＣＢ |  |  | (mg／L)
|  | ジクロロメタン |  |  | (mg／L)
|  | 四塩化炭素 |  |  | (mg／L)
|  | 1,2-ジクロロエタン |  |  | (mg／L)
|  | 1,1-ジクロロエチレン |  |  | (mg／L)
|  | シス-1,2-ジクロロエチレン |  |  | (mg／L)
|  | 1,1,1-トリクロロエタン |  |  | (mg／L)
|  | 1,1,2-トリクロロエタン |  |  | (mg／L)
|  | トリクロロエチレン |  |  | (mg／L)
|  | テトラクロロエチレン |  |  | (mg／L)
|  | 1,3-ジクロロプロペン |  |  | (mg／L)
|  | チウラム |  |  | (mg／L)
|  | シマジン |  |  | (mg／L)
|  | チオベンカルブ |  |  | (mg／L)
|  | ベンゼン |  |  | (mg／L)
|  | セレン |  |  | (mg／L)
|  | 硝酸性窒素 |  |  | (mg／L)
|  | 亜硝酸性窒素 |  |  | (mg／L)
|  | 硝酸性窒素及び亜硝酸性窒素 |  |  | (mg／L)
|  | ふっ素 |  |  | (mg／L)
|  | ほう素 |  |  | (mg／L)
要監視項目 |  | クロロホルム |  |  | (mg／L)
|  | トランス-1,2-ジクロロエチレン |  |  | (mg／L)
|  | 1,2-ジクロロプロパン |  |  | (mg／L)
|  | p-ジクロロベンゼン |  |  | (mg／L)
|  | イソキサチオン |  |  | (mg／L)
|  | ダイアジノン |  |  | (mg／L)
|  | フェニトロチオン（ＭＥＰ） |  |  | (mg／L)
|  | イソプロチオラン |  |  | (mg／L)
|  | オキシン銅（有機銅） |  |  | (mg／L)
|  | クロロタロニル（ＴＰＮ） |  |  | (mg／L)
|  | プロピザミド |  |  | (mg／L)
|  | ＥＰＮ |  |  | (mg／L)
|  | ジクロルボス（ＤＤＶＰ） |  |  | (mg／L)
|  | フェノブカルブ（ＢＰＭＣ） |  |  | (mg／L)
|  | イプロベンホス（ＩＢＰ） |  |  | (mg／L)
|  | クロルニトロフェン（ＣＮＰ） |  |  | (mg／L)
|  | トルエン |  |  | (mg／L)
|  | キシレン |  |  | (mg／L)
|  | フタル酸ジエチルヘキシル |  |  | (mg／L)
|  | ニッケル |  |  | (mg／L)
|  | モリブデン |  |  | (mg／L)
|  | アンチモン |  |  | (mg／L)
|  | 塩化ビニルモノマー |  |  | (mg／L)
|  | エピクロロヒドリン |  |  | (mg／L)
|  | 1,4-ジオキサン |  |  | (mg／L)
|  | 全マンガン |  |  | (mg／L)
|  | ウラン |  |  | (mg／L)
特殊項目 |  | フェノール類 |  |  | (mg／L)
|  | 銅 |  |  | (mg／L)
|  | 亜鉛 |  |  | (mg／L)
|  | 鉄（溶解性） |  |  | (mg／L)
|  | マンガン（溶解性） |  |  | (mg／L)
|  | クロム |  |  | (mg／L)
※１ |  | 全亜鉛 |  |  | (mg／L)
※２ |  | クロロホルム |  |  | (mg／L)
|  | フェノール |  |  | (mg／L)
|  | ホルムアルデヒド |  |  | (mg／L)
その他項目 |  | 陰イオン界面活性剤 |  |  | (mg／L)
|  | アンモニア性窒素 |  |  | (mg／L)
|  | 塩化物イオン |  |  | (mg／L)
|  | 濁度 |  |  | (度)
|  | クロロフィルａ |  |  | (μg／L)
|  | 溶解性ＣＯＤ |  |  | (mg／L)
|  | 溶解性窒素 |  |  | (mg／L)
|  | りん酸態りん |  |  | (mg／L)
|  | 透視度 |  |  | (cm) |  | >100 | 82 | 86 | 67 |  | 27 |  | >100 | >100 | >100 | >100 | >100
|  | ふん便性大腸菌群数 |  |  | (個／100ml)
備 考
※１ 水生生物保全項目（環境基準）
※２ 水生生物保全項目（要監視）

## 34高瀬橋
公 共 用 水 域 水 質 測 定 結 果 個 表
統一地点番号 |  |  | 類型 | 調査年度 |  | 調査区分 | 整理番号 | 水域名 |  |  |  | 地点名 |  |  |  | 調査担当機関名 |  | 枚目／枚数
20-023-01 |  |  | Ａイ | 2004 |  | 0 | 34 | 高瀬川（２） |  |  |  | 高瀬橋 |  |  |  | 長野県 |  | 1
1
|  | 採取月日 |  |  |  |  | 04/21 | 05/19 | 06/09 | 07/21 | 08/18 | 09/22 | 10/27 | 11/17 | 12/08 | 01/19 | 02/16 | 03/09
|  | 採取時刻 |  |  |  |  | 10:20 | 10:55 | 10:30 | 10:30 | 10:50 | 10:15 | 10:40 | 10:30 | 10:25 | 10:28 | 10:30 | 09:50
|  | 採取位置 |  |  |  |  | 右岸 | 右岸 | 右岸 | 右岸 | 右岸 | 右岸 | 右岸 | 右岸 | 左岸 | 左岸 | 流心（中央) | 左岸
|  | 採取水深 |  |  | (m) |  | 0.1 | 0.1 | 0.1 | 0.1 | 0.1 | 0.1 | 0.1 | 0.1 | 0.1 | 0.1 | 0.1 | 0.1
一般項目 |  | 天候 |  |  |  |  | 快晴 | 曇り | 晴れ | 曇り | 曇り | 曇り | 曇り | 晴れ | 晴れ | 快晴 | 雪 | 快晴
|  | 流況 |  |  |  |  | 通常の状況 | 通常の状況 | 通常の状況 | 通常の状況 | 通常の状況 | 通常の状況 | 通常の状況 | 通常の状況 | 通常の状況 | 通常の状況 | 通常の状況 | 通常の状況
臭気 | bar: 快晴 to 快晴
|  | 色相 |  |  |  |  | 緑褐色・淡（明） | 茶褐色・淡（明） | 緑色・淡（明） | 無色 | 緑褐色・淡（明） | 緑褐色・中 | 茶褐色・中 | 無色 | 無色 | 無色 | 無色 | 無色
|  | 気温 |  |  | (℃) |  | 19.5 | 16.8 | 23.3 | 22.7 | 30.4 | 23.4 | 9.4 | 9.1 | 9.9 | 3.8 | 0.2 | 9.2
|  | 水温 |  |  | (℃) |  | 10 | 10 | 14.5 | 16.5 | 20 | 19.1 | 12.6 | 11.5 | 8.9 | 5.8 | 2.0 | 7.4
|  | 流量 |  |  | (m3／sec) |  | 23.86 | 84.00 | 76.51 | 5.05 | 15.05 | 1.81 | 52.90 | 2.10 | 14.54 | 8.68 | 4.00 | 4.20
|  | 全水深 |  |  | (ｍ) |  | 0.9 | 0.7 | 1.4 | 0.25 | 0.7 | 0.2 | 0.5 | 0.3 | 0.6 | 0.6 | 0.35 | 0.5
|  | 透明度 |  |  | (ｍ)
生活環境項目 |  | ｐＨ |  |  |  |  | 6.6 | 7.0 | 6.9 | 6.8 | 7.1 | 6.8 | 7.0 | 6.8 | 7.0 | 7.0 | 6.6 | 7.0
|  | ＤＯ |  |  | (mg／L) |  | 11 | 10 | 10 | 9.3 | 9.1 | 9.2 | 10 | 11 | 11 | 12 | 13 | 11
|  | ＢＯＤ |  |  | (mg／L) |  | <0.5 | <0.5 | <0.5 | <0.5 | 0.6 | 2.0 | <0.5 | 1.1 | <0.5 | <0.5 | 1.1 | 0.6
|  | ＣＯＤ |  |  | (mg／L) |  | 1.8 | 1.3 | 1.0 | 1.3 | 1.7 | 3.0 | 2.3 | 1.2 | 1.2 | 1.4 | 1.6 | 1.4
|  | ＳＳ |  |  | (mg／L) |  | 7 | 18 | 5 | 18 | 16 | 17 | 89 | 4 | 3 | 3 | 3 | 2
|  | 大腸菌群数 |  |  | (MPN／100ml) |  | 930 | 9300 | 9300 | 46000 | 43000 | 430 | 930 | 9300 | 2400 | 4300 | 4300 | 930
|  | n-ヘキサン抽出物質_油分等 |  |  | (mg／L)
|  | 全窒素 |  |  | (mg／L) |  | 曇り: 0.34; 雪: 0.76
|  | 全燐 |  |  | (mg／L) |  | 曇り: 0.042; 雪: 0.036
健康項目 |  | カドミウム |  |  | (mg／L) |  | 曇り: <0.005; 雪: <0.005
|  | 全シアン |  |  | (mg／L) | bar: 曇り; 雪
|  | 鉛 |  |  | (mg／L) |  | 曇り: <0.005; 雪: <0.005
|  | 六価クロム |  |  | (mg／L) |  | 曇り: <0.02; 雪: <0.02
|  | 砒素 |  |  | (mg／L) |  | 曇り: <0.005; 雪: <0.005
|  | 総水銀 |  |  | (mg／L) |  | 曇り: <0.0005; 雪: <0.0005
|  | アルキル水銀 |  |  | (mg／L)
|  | ＰＣＢ |  |  | (mg／L)
|  | ジクロロメタン |  |  | (mg／L) |  | 曇り: <0.002; 晴れ: <0.002
|  | 四塩化炭素 |  |  | (mg／L) |  | 曇り: <0.0002; 晴れ: <0.0002
|  | 1,2-ジクロロエタン |  |  | (mg／L) |  | 曇り: <0.0004; 晴れ: <0.0004
|  | 1,1-ジクロロエチレン |  |  | (mg／L) |  | 曇り: <0.002; 晴れ: <0.002
|  | シス-1,2-ジクロロエチレン |  |  | (mg／L) |  | 曇り: <0.004; 晴れ: <0.004
|  | 1,1,1-トリクロロエタン |  |  | (mg／L) |  | 曇り: <0.0005; 晴れ: <0.0005
|  | 1,1,2-トリクロロエタン |  |  | (mg／L) |  | 曇り: <0.0006; 晴れ: <0.0006
|  | トリクロロエチレン |  |  | (mg／L) |  | 曇り: <0.002; 晴れ: <0.002
|  | テトラクロロエチレン |  |  | (mg／L) |  | 曇り: <0.0005; 晴れ: <0.0005
|  | 1,3-ジクロロプロペン |  |  | (mg／L) |  | 曇り: <0.0002; 晴れ: <0.0002
|  | チウラム |  |  | (mg／L) |  | 曇り: <0.0006
|  | シマジン |  |  | (mg／L) |  | 曇り: <0.0003
|  | チオベンカルブ |  |  | (mg／L) |  | 曇り: <0.002
|  | ベンゼン |  |  | (mg／L) |  | 曇り: <0.001; 晴れ: <0.001
|  | セレン |  |  | (mg／L) |  | 曇り: <0.002; 雪: <0.002
|  | 硝酸性窒素 |  |  | (mg／L) |  | 曇り: 0.24; 曇り: 0.29; 晴れ: 0.52; 雪: 0.51
|  | 亜硝酸性窒素 |  |  | (mg／L) |  | 曇り: <0.02; 曇り: <0.02; 晴れ: <0.02; 雪: <0.02
|  | 硝酸性窒素及び亜硝酸性窒素 |  |  | (mg／L) |  | 曇り: 0.26; 曇り: 0.31; 晴れ: 0.54; 雪: 0.53
|  | ふっ素 |  |  | (mg／L) |  | 曇り: 0.28; 曇り: 0.31; 晴れ: 0.40; 雪: 0.30
|  | ほう素 |  |  | (mg／L) |  | 曇り: 0.06; 曇り: 0.04; 晴れ: 0.02; 雪: 0.05
要監視項目 |  | クロロホルム |  |  | (mg／L)
|  | トランス-1,2-ジクロロエチレン |  |  | (mg／L)
|  | 1,2-ジクロロプロパン |  |  | (mg／L)
|  | p-ジクロロベンゼン |  |  | (mg／L)
|  | イソキサチオン |  |  | (mg／L)
|  | ダイアジノン |  |  | (mg／L)
|  | フェニトロチオン（ＭＥＰ） |  |  | (mg／L)
|  | イソプロチオラン |  |  | (mg／L)
|  | オキシン銅（有機銅） |  |  | (mg／L)
|  | クロロタロニル（ＴＰＮ） |  |  | (mg／L)
|  | プロピザミド |  |  | (mg／L)
|  | ＥＰＮ |  |  | (mg／L)
|  | ジクロルボス（ＤＤＶＰ） |  |  | (mg／L)
|  | フェノブカルブ（ＢＰＭＣ） |  |  | (mg／L)
|  | イプロベンホス（ＩＢＰ） |  |  | (mg／L)
|  | クロルニトロフェン（ＣＮＰ） |  |  | (mg／L)
|  | トルエン |  |  | (mg／L)
|  | キシレン |  |  | (mg／L)
|  | フタル酸ジエチルヘキシル |  |  | (mg／L)
|  | ニッケル |  |  | (mg／L)
|  | モリブデン |  |  | (mg／L)
|  | アンチモン |  |  | (mg／L)
|  | 塩化ビニルモノマー |  |  | (mg／L)
|  | エピクロロヒドリン |  |  | (mg／L)
|  | 1,4-ジオキサン |  |  | (mg／L)
|  | 全マンガン |  |  | (mg／L)
|  | ウラン |  |  | (mg／L)
特殊項目 |  | フェノール類 |  |  | (mg／L)
|  | 銅 |  |  | (mg／L)
|  | 亜鉛 |  |  | (mg／L)
|  | 鉄（溶解性） |  |  | (mg／L)
|  | マンガン（溶解性） |  |  | (mg／L)
|  | クロム |  |  | (mg／L)
※１ |  | 全亜鉛 |  |  | (mg／L)
※２ |  | クロロホルム |  |  | (mg／L)
|  | フェノール |  |  | (mg／L)
|  | ホルムアルデヒド |  |  | (mg／L)
その他項目 |  | 陰イオン界面活性剤 |  |  | (mg／L)
|  | アンモニア性窒素 |  |  | (mg／L)
|  | 塩化物イオン |  |  | (mg／L)
|  | 濁度 |  |  | (度)
|  | クロロフィルａ |  |  | (μg／L)
|  | 溶解性ＣＯＤ |  |  | (mg／L)
|  | 溶解性窒素 |  |  | (mg／L)
|  | りん酸態りん |  |  | (mg／L)
|  | 透視度 |  |  | (cm) |  | 87 | 43 | >100 | 50 | 52 | 40 | 8.2 | >100 | >100 | >100 | >100 | >100
|  | ふん便性大腸菌群数 |  |  | (個／100ml)
備 考 | [6 empty] | 曇り: 降雨の影響あり
※１ 水生生物保全項目（環境基準）
※２ 水生生物保全項目（要監視）

## 35込路橋
公 共 用 水 域 水 質 測 定 結 果 個 表
統一地点番号 |  |  | 類型 | 調査年度 |  | 調査区分 | 整理番号 | 水域名 |  |  |  | 地点名 |  |  |  | 調査担当機関名 |  | 枚目／枚数
20-033-01 |  |  | Ａイ | 2004 |  | 0 | 35 | 麻績川 |  |  |  | 込路橋 |  |  |  | 長野県 |  | 1
1
|  | 採取月日 |  |  |  |  | 04/21 | 05/19 | 06/09 | 07/21 | 08/18 | 09/22 | 10/27 | 11/17 | 12/08 | 01/19 | 02/16 | 03/09
|  | 採取時刻 |  |  |  |  | 09:35 | 11:40 | 09:35 | 09:50 | 11:25 | 09:35 | 09:55 | 11:18 | 09:40 | 09:40 | 09:40 | 10:30
|  | 採取位置 |  |  |  |  | 流心（中央) | 流心（中央) | 流心（中央) | 流心（中央) | 流心（中央) | 流心（中央) | 流心（中央) | 流心（中央) | 流心（中央) | 流心（中央) | 流心（中央) | 流心（中央)
|  | 採取水深 |  |  | (m) |  | 0.1 | 0.1 | 0.1 | 0.1 | 0.1 |  | 0.1 | 0.1 | 0.1 | 0.1 | 0.1 | 0.1
一般項目 |  | 天候 |  |  |  |  | 快晴 | 曇り | 曇り | 曇り | 曇り | 曇り | 曇り | 晴れ | 晴れ | 快晴 | 雪 | 快晴
|  | 流況 |  |  |  |  | 通常の状況 | 通常の状況 | 通常の状況 | 通常の状況 | 通常の状況 | その他 | 通常の状況 | 通常の状況 | 通常の状況 | 通常の状況 | 通常の状況 | 通常の状況
臭気 | bar: 快晴 to 快晴
|  | 色相 |  |  |  |  | 褐色・淡（明） | 茶褐色・淡（明） | 褐色・淡（明） | 褐色・淡（明） | 黄色・淡（明） | 無色 | 茶褐色・中 | 無色 | 褐色・淡（明） | 無色 | 無色 | 褐色・淡（明）
|  | 気温 |  |  | (℃) |  | 13.5 | 16.4 | 20.2 | 24.6 | 29.2 |  | 9.4 | 9.6 | 2.7 | -2.9 | -0.5 | 5.4
|  | 水温 |  |  | (℃) |  | 10.0 | 12.6 | 17.0 | 23.5 | 25.5 |  | 10.0 | 7.1 | 4.8 | 0.5 | 1.0 | 4.3
|  | 流量 |  |  | (m3／sec) |  | 4.53 | 21.42 | 5.78 | 2.31 | 1.05 |  | 7.76 | 2.79 | 6.22 | 4.21 | 3.20 | 2.89
|  | 全水深 |  |  | (ｍ) |  | 0.50 | 1.4 | 0.60 | 0.35 | 0.36 |  | 0.55 | 0.30 | 0.55 | 0.55 | 0.55 | 0.30
|  | 透明度 |  |  | (ｍ)
生活環境項目 |  | ｐＨ |  |  |  |  | 6.8 | 7.2 | 7.2 | 7.4 | 8.3 |  | 7.0 | 7.0 | 7.0 | 7.1 | 7.0 | 7.0
|  | ＤＯ |  |  | (mg／L) |  | 11 | 10 | 9.9 | 8.5 | 9.0 |  | 9.9 | 12 | 12 | 14 | 13 | 13
|  | ＢＯＤ |  |  | (mg／L) |  | 0.7 | 0.6 | 1.1 | <0.5 | 0.5 |  | 1.1 | 1.2 | 0.9 | 0.9 | 0.8 | <0.5
|  | ＣＯＤ |  |  | (mg／L) |  | 2.6 | 3.4 | 4.0 | 3.3 | 3.6 |  | 2.8 | 1.8 | 2.3 | 2.5 | 2.2 | 3.1
|  | ＳＳ |  |  | (mg／L) |  | 3 | 19 | 6 | 5 | 8 |  | 30 | 4 | 12 | 5 | 3 | 7
|  | 大腸菌群数 |  |  | (MPN／100ml) |  | 9300 | 24000 | 9300 | 46000 | 93000 |  | 9300 | 2300 | 1500 | 930 | 2400 | 1500
|  | n-ヘキサン抽出物質_油分等 |  |  | (mg／L)
|  | 全窒素 |  |  | (mg／L) |  | 曇り: 0.84; 雪: 1.5
|  | 全燐 |  |  | (mg／L) |  | 曇り: 0.039; 雪: 0.018
健康項目 |  | カドミウム |  |  | (mg／L) |  | 曇り: <0.005; 晴れ: <0.005
|  | 全シアン |  |  | (mg／L) | bar: 曇り; 晴れ
|  | 鉛 |  |  | (mg／L) |  | 曇り: <0.005; 晴れ: <0.005
|  | 六価クロム |  |  | (mg／L) |  | 曇り: <0.02; 晴れ: <0.02
|  | 砒素 |  |  | (mg／L) |  | 曇り: <0.005; 晴れ: <0.005
|  | 総水銀 |  |  | (mg／L) |  | 曇り: <0.0005; 晴れ: <0.0005
|  | アルキル水銀 |  |  | (mg／L)
|  | ＰＣＢ |  |  | (mg／L)
|  | ジクロロメタン |  |  | (mg／L) |  | 曇り: <0.002; 雪: <0.002
|  | 四塩化炭素 |  |  | (mg／L) |  | 曇り: <0.0002; 雪: <0.0002
|  | 1,2-ジクロロエタン |  |  | (mg／L) |  | 曇り: <0.0004; 雪: <0.0004
|  | 1,1-ジクロロエチレン |  |  | (mg／L) |  | 曇り: <0.002; 雪: <0.002
|  | シス-1,2-ジクロロエチレン |  |  | (mg／L) |  | 曇り: <0.004; 雪: <0.004
|  | 1,1,1-トリクロロエタン |  |  | (mg／L) |  | 曇り: <0.0005; 雪: <0.0005
|  | 1,1,2-トリクロロエタン |  |  | (mg／L) |  | 曇り: <0.0006; 雪: <0.0006
|  | トリクロロエチレン |  |  | (mg／L) |  | 曇り: <0.002; 雪: <0.002
|  | テトラクロロエチレン |  |  | (mg／L) |  | 曇り: <0.0005; 雪: <0.0005
|  | 1,3-ジクロロプロペン |  |  | (mg／L) |  | 曇り: <0.0002; 雪: <0.0002
|  | チウラム |  |  | (mg／L) |  | 曇り: <0.0006
|  | シマジン |  |  | (mg／L) |  | 曇り: <0.0003
|  | チオベンカルブ |  |  | (mg／L) |  | 曇り: <0.002
|  | ベンゼン |  |  | (mg／L) |  | 曇り: <0.001; 雪: <0.001
|  | セレン |  |  | (mg／L) |  | 曇り: <0.002; 晴れ: <0.002
|  | 硝酸性窒素 |  |  | (mg／L) |  | 曇り: 1.4; 曇り: 0.86; 晴れ: 0.94; 雪: 1.1
|  | 亜硝酸性窒素 |  |  | (mg／L) |  | 曇り: <0.02; 曇り: <0.02; 晴れ: <0.02; 雪: <0.02
|  | 硝酸性窒素及び亜硝酸性窒素 |  |  | (mg／L) |  | 曇り: 1.4; 曇り: 0.88; 晴れ: 0.96; 雪: 1.1
|  | ふっ素 |  |  | (mg／L) |  | 曇り: 0.11; 曇り: 0.16; 晴れ: <0.08; 雪: 0.15
|  | ほう素 |  |  | (mg／L) |  | 曇り: 0.03; 曇り: 0.05; 晴れ: 0.04; 雪: 0.03
要監視項目 |  | クロロホルム |  |  | (mg／L)
|  | トランス-1,2-ジクロロエチレン |  |  | (mg／L)
|  | 1,2-ジクロロプロパン |  |  | (mg／L)
|  | p-ジクロロベンゼン |  |  | (mg／L)
|  | イソキサチオン |  |  | (mg／L)
|  | ダイアジノン |  |  | (mg／L)
|  | フェニトロチオン（ＭＥＰ） |  |  | (mg／L)
|  | イソプロチオラン |  |  | (mg／L)
|  | オキシン銅（有機銅） |  |  | (mg／L)
|  | クロロタロニル（ＴＰＮ） |  |  | (mg／L)
|  | プロピザミド |  |  | (mg／L)
|  | ＥＰＮ |  |  | (mg／L)
|  | ジクロルボス（ＤＤＶＰ） |  |  | (mg／L)
|  | フェノブカルブ（ＢＰＭＣ） |  |  | (mg／L)
|  | イプロベンホス（ＩＢＰ） |  |  | (mg／L)
|  | クロルニトロフェン（ＣＮＰ） |  |  | (mg／L)
|  | トルエン |  |  | (mg／L)
|  | キシレン |  |  | (mg／L)
|  | フタル酸ジエチルヘキシル |  |  | (mg／L)
|  | ニッケル |  |  | (mg／L)
|  | モリブデン |  |  | (mg／L)
|  | アンチモン |  |  | (mg／L)
|  | 塩化ビニルモノマー |  |  | (mg／L)
|  | エピクロロヒドリン |  |  | (mg／L)
|  | 1,4-ジオキサン |  |  | (mg／L)
|  | 全マンガン |  |  | (mg／L)
|  | ウラン |  |  | (mg／L)
特殊項目 |  | フェノール類 |  |  | (mg／L)
|  | 銅 |  |  | (mg／L)
|  | 亜鉛 |  |  | (mg／L)
|  | 鉄（溶解性） |  |  | (mg／L)
|  | マンガン（溶解性） |  |  | (mg／L)
|  | クロム |  |  | (mg／L)
※１ |  | 全亜鉛 |  |  | (mg／L)
※２ |  | クロロホルム |  |  | (mg／L)
|  | フェノール |  |  | (mg／L)
|  | ホルムアルデヒド |  |  | (mg／L)
その他項目 |  | 陰イオン界面活性剤 |  |  | (mg／L)
|  | アンモニア性窒素 |  |  | (mg／L)
|  | 塩化物イオン |  |  | (mg／L)
|  | 濁度 |  |  | (度)
|  | クロロフィルａ |  |  | (μg／L)
|  | 溶解性ＣＯＤ |  |  | (mg／L)
|  | 溶解性窒素 |  |  | (mg／L)
|  | りん酸態りん |  |  | (mg／L)
|  | 透視度 |  |  | (cm) |  | >100 | 45 | 85 | >100 | >100 |  | 20 | >100 | 60 | >100 | >100 | 50
|  | ふん便性大腸菌群数 |  |  | (個／100ml)
備 考 | [6 empty] | 曇り: 降雨の影響あり
※１ 水生生物保全項目（環境基準）
※２ 水生生物保全項目（要監視）

## 36参宮橋
公 共 用 水 域 水 質 測 定 結 果 個 表
統一地点番号 |  |  | 類型 | 調査年度 |  | 調査区分 | 整理番号 | 水域名 |  |  |  | 地点名 |  |  |  | 調査担当機関名 |  | 枚目／枚数 | 整理番号 | 水域名 |  |  |  | 地点名 | 調査担当機関名 | 枚目／枚数
20-024-51 |  |  | Ａイ | 2004 |  | 0 | 36 | 裾花川 |  |  |  | 参宮橋 |  |  |  | 長野市 |  | 1 | 36 | 裾花川 |  |  |  | 参宮橋 | 長野市 | 2
[18 empty] | 2 | [7 empty] | 2
|  | 採取月日 |  |  |  |  | 04/22 | 05/12 | 05/26 | 06/10 | 06/29 | 07/07 | 07/22 | 08/12 | 08/25 | 09/08 | 09/29 | 10/06 | 10/27 | 11/10 | 11/24 | 01/26 | 03/17
|  | 採取時刻 |  |  |  |  | 10:20 | 09:55 | 09:50 | 10:30 | 09:50 | 10:00 | 10:00 | 10:00 | 09:42 | 09:50 | 10:00 | 09:40 | 10:05 | 10:40 | 09:55 | 10:05 | 10:40
|  | 採取位置 |  |  |  |  | 流心（中央) | 流心（中央) | 流心（中央) | 流心（中央) | 流心（中央) | 流心（中央) | 流心（中央) | 流心（中央) | 流心（中央) | 流心（中央) | 流心（中央) | 流心（中央) | 流心（中央) | 流心（中央) | 流心（中央) | 流心（中央) | 流心（中央)
|  | 採取水深 |  |  | (m) |  | 0.1 | 0.1 | 0.1 | 0.1 | 0.1 | 0.1 | 0.1 | 0.1 | 0.1 | 0.1 | 0.1 | 0.1 | 0.1 | 0.1 | 0.1 | 0.1 | 0.1
一般項目 |  | 天候 |  |  |  |  | 晴れ | 晴れ | 晴れ | 曇り | 晴れ | 晴れ | 晴れ | 晴れ | 晴れ | 晴れ | 雨 | 晴れ | 曇り | 晴れ | 晴れ | 雪 | 曇り
流況
|  | 臭気 |  |  |  |  | 土臭（中） | 川藻臭（中） | 川藻臭（中） | 海藻臭（中） | 川藻臭（中） | その他（中） | その他（中） | 土臭（中） | 川藻臭（微） | その他（中） | その他（中） | その他（中） | 土臭（微） | 川藻臭（微） | 川藻臭（中） | 川藻臭（中） | 川藻臭（中）
色相
|  | 気温 |  |  | (℃) |  | 25.6 | 18.0 | 16.1 | 23.0 | 26.5 | 31.9 | 26.5 | 26.0 | 20.8 | 21.1 | 19.0 | 15.2 | 7.5 | 13.0 | 3.5 | 0.7 | 5.0
|  | 水温 |  |  | (℃) |  | 7.9 | 10.9 | 11.5 | 16.0 | 18.0 | 23.8 | 21.3 | 22.0 | 20.8 | 19.2 | 18.5 | 13.8 | 8.7 | 9.3 | 5.9 | 1.4 | 3.0
|  | 流量 |  |  | (m3／sec) |  | 24.77 | 18.94 | 13.04 | 7.80 | 9.99 | 3.93 | 4.83 | 3.68 | 3.47 | 9.41 | 23.89 | 39.32 | 11.75 | 5.77 | 4.41 | 4.01 | 11.42
|  | 全水深 |  |  | (ｍ)
|  | 透明度 |  |  | (ｍ)
生活環境項目 |  | ｐＨ |  |  |  |  | 7.1 | 7.2 | 7.8 | 7.6 | 7.4 | 8.5 | 7.7 | 7.8 | 8.0 | 7.5 | 7.5 | 7.2 | 7.2 | 7.6 | 7.8 | 7.4 | 7.3
|  | ＤＯ |  |  | (mg／L) |  | 11 | 10 | 10 | 9.7 | 10 | 8.5 | 9.1 | 8.4 | 9.0 | 8.6 | 9.1 | 9.6 | 10 | 11 | 12 | 13 | 12
|  | ＢＯＤ |  |  | (mg／L) |  | <0.5 | 0.8 | 0.6 | <0.5 | 1.6 | 0.7 | 0.6 | 0.9 | 0.6 | 0.6 | 1.3 | 0.6 | 1 | <0.5 | 0.5 | 1.6 | 0.5
|  | ＣＯＤ |  |  | (mg／L) |  | 1.7 | 4.4 | 2.6 | 3.2 | 2.3 | 2.2 | 2.2 | 3.6 | 2.9 | 3.9 | 2.9 | 4.7 | 1.9 | 1.2 | 1.6 | 1.9 | 2.1
|  | ＳＳ |  |  | (mg／L) |  | 39 | 90 | 15 | 8 | 6 | 1 | 2 | 6 | 3 | 25 | 8 | 100 | 11 | 3 | <1 | 1 | 5
|  | 大腸菌群数 |  |  | (MPN／100ml) |  | 690 | 2500 | 810 | 4100 | 4900 | 2400 | 0 | 11000 | 14000 | 19000 | 7700 | 11000 | 5100 | 1100 | 1700 | 1700 | 690
|  | n-ヘキサン抽出物質_油分等 |  |  | (mg／L)
|  | 全窒素 |  |  | (mg／L) |  | 0.08 | 0.43 | 0.27 | 0.14 | 0.22 | 0.13 | 0.30 | 0.29 | 0.27 | 0.45 | 0.33 | 0.61 | 0.39 | 0.26 | 0.23 | 0.35 | 0.62
|  | 全燐 |  |  | (mg／L) |  | 0.049 | 0.099 | 0.031 | 0.024 | 0.025 | 0.016 | 0.026 | 0.034 | 0.031 | 0.050 | 0.033 | 0.047 | 0.034 | 0.021 | 0.013 | 0.023 | 0.025
健康項目 |  | カドミウム |  |  | (mg／L)
|  | 全シアン |  |  | (mg／L)
|  | 鉛 |  |  | (mg／L)
|  | 六価クロム |  |  | (mg／L)
|  | 砒素 |  |  | (mg／L)
|  | 総水銀 |  |  | (mg／L)
|  | アルキル水銀 |  |  | (mg／L)
|  | ＰＣＢ |  |  | (mg／L)
|  | ジクロロメタン |  |  | (mg／L)
|  | 四塩化炭素 |  |  | (mg／L)
|  | 1,2-ジクロロエタン |  |  | (mg／L)
|  | 1,1-ジクロロエチレン |  |  | (mg／L)
|  | シス-1,2-ジクロロエチレン |  |  | (mg／L)
|  | 1,1,1-トリクロロエタン |  |  | (mg／L)
|  | 1,1,2-トリクロロエタン |  |  | (mg／L)
|  | トリクロロエチレン |  |  | (mg／L)
|  | テトラクロロエチレン |  |  | (mg／L)
|  | 1,3-ジクロロプロペン |  |  | (mg／L)
|  | チウラム |  |  | (mg／L)
|  | シマジン |  |  | (mg／L)
|  | チオベンカルブ |  |  | (mg／L)
|  | ベンゼン |  |  | (mg／L)
|  | セレン |  |  | (mg／L)
|  | 硝酸性窒素 |  |  | (mg／L) |  | 0.28 | 0.34 | 0.29 | 0.14 | 0.27 | 0.12 | 0.21 | 0.20 | 0.17 | 0.30 | 0.61 | 0.39 | 0.33 | 0.29 | 0.17 | 0.40 | 0.68
|  | 亜硝酸性窒素 |  |  | (mg／L) |  | <0.02 | <0.02 | <0.02 | <0.02 | <0.02 | <0.02 | <0.02 | <0.02 | <0.02 | <0.02 | <0.02 | <0.02 | <0.02 | <0.02 | <0.02 | <0.02 | <0.02
|  | 硝酸性窒素及び亜硝酸性窒素 |  |  | (mg／L) |  | 0.30 | 0.36 | 0.31 | 0.16 | 0.29 | 0.14 | 0.23 | 0.22 | 0.19 | 0.32 | 0.63 | 0.41 | 0.35 | 0.31 | 0.19 | 0.42 | 0.70
|  | ふっ素 |  |  | (mg／L)
|  | ほう素 |  |  | (mg／L)
要監視項目 |  | クロロホルム |  |  | (mg／L)
|  | トランス-1,2-ジクロロエチレン |  |  | (mg／L)
|  | 1,2-ジクロロプロパン |  |  | (mg／L)
|  | p-ジクロロベンゼン |  |  | (mg／L)
|  | イソキサチオン |  |  | (mg／L)
|  | ダイアジノン |  |  | (mg／L)
|  | フェニトロチオン（ＭＥＰ） |  |  | (mg／L)
|  | イソプロチオラン |  |  | (mg／L)
|  | オキシン銅（有機銅） |  |  | (mg／L)
|  | クロロタロニル（ＴＰＮ） |  |  | (mg／L)
|  | プロピザミド |  |  | (mg／L)
|  | ＥＰＮ |  |  | (mg／L)
|  | ジクロルボス（ＤＤＶＰ） |  |  | (mg／L)
|  | フェノブカルブ（ＢＰＭＣ） |  |  | (mg／L)
|  | イプロベンホス（ＩＢＰ） |  |  | (mg／L)
|  | クロルニトロフェン（ＣＮＰ） |  |  | (mg／L)
|  | トルエン |  |  | (mg／L)
|  | キシレン |  |  | (mg／L)
|  | フタル酸ジエチルヘキシル |  |  | (mg／L)
|  | ニッケル |  |  | (mg／L)
|  | モリブデン |  |  | (mg／L)
|  | アンチモン |  |  | (mg／L)
|  | 塩化ビニルモノマー |  |  | (mg／L)
|  | エピクロロヒドリン |  |  | (mg／L)
|  | 1,4-ジオキサン |  |  | (mg／L)
|  | 全マンガン |  |  | (mg／L) |  | 0.033 | 0.071 | 0.017 | 0.016 | 0.013 | 0.004 | 0.009 | 0.022 | 0.021 | 0.038 | 0.022 | 0.045 | 0.017 | 0.011 | 0.008 | 0.016 | 0.014
|  | ウラン |  |  | (mg／L)
特殊項目 |  | フェノール類 |  |  | (mg／L)
|  | 銅 |  |  | (mg／L)
|  | 亜鉛 |  |  | (mg／L)
|  | 鉄（溶解性） |  |  | (mg／L) |  | 0.03 | 0.05 | 0.01 | 0.01 | 0.06 | 0.03 | 0.04 | <0.01 | 0.01 | 0.01 | 0.01 | 0.02 | <0.01 | 0.01 | 0.01 | 0.05 | 0.01
|  | マンガン（溶解性） |  |  | (mg／L) |  | <0.01 | <0.01 | <0.01 | <0.01 | <0.01 | <0.01 | <0.01 | <0.01 | 0.01 | 0.01 | <0.01 | 0.01 | 0.01 | <0.01 | <0.01 | 0.01 | <0.01
|  | クロム |  |  | (mg／L)
※１ |  | 全亜鉛 |  |  | (mg／L)
※２ |  | クロロホルム |  |  | (mg／L)
|  | フェノール |  |  | (mg／L)
|  | ホルムアルデヒド |  |  | (mg／L)
その他項目 |  | 陰イオン界面活性剤 |  |  | (mg／L)
|  | アンモニア性窒素 |  |  | (mg／L) |  | <0.02 | <0.02 | <0.02 | <0.02 | <0.02 | <0.02 | <0.02 | <0.02 | 0.08 | <0.02 | <0.02 | <0.02 | <0.02 | <0.02 | 0.04 | <0.02 | 0.02
|  | 塩化物イオン |  |  | (mg／L)
|  | 濁度 |  |  | (度)
|  | クロロフィルａ |  |  | (μg／L)
|  | 溶解性ＣＯＤ |  |  | (mg／L)
|  | 溶解性窒素 |  |  | (mg／L)
|  | りん酸態りん |  |  | (mg／L) |  | 0.022 | 0.043 | 0.017 | 0.009 | 0.017 | 0.009 | 0.016 | 0.019 | 0.022 | 0.031 | 0.021 | 0.050 |  | 0.015 | 0.008 | 0.014 | 0.017
|  | 透視度 |  |  | (cm)
|  | ふん便性大腸菌群数 |  |  | (個／100ml)
備 考 | [6 empty] | 晴れ: 降雨の影響あり; 曇り: 降雨の影響あり
※１ 水生生物保全項目（環境基準）
※２ 水生生物保全項目（要監視）

## 37相生橋
公 共 用 水 域 水 質 測 定 結 果 個 表
統一地点番号 |  |  | 類型 | 調査年度 |  | 調査区分 | 整理番号 | 水域名 |  |  |  | 地点名 |  |  |  | 調査担当機関名 |  | 枚目／枚数
20-024-01 |  |  | Ａイ | 2004 |  | 0 | 37 | 裾花川 |  |  |  | 相生橋 |  |  |  | 長野市 |  | 1
1
|  | 採取月日 |  |  |  |  | 04/21 | 05/26 | 06/09 | 07/21 | 08/18 | 09/29 | 10/27 | 11/17 | 12/08 | 01/19 | 02/16 | 03/09
|  | 採取時刻 |  |  |  |  | 08:45 | 10:45 | 09:00 | 09:10 | 08:50 | 09:15 | 09:25 | 10:00 | 09:10 | 09:20 | 09:00 | 11:40
|  | 採取位置 |  |  |  |  | 流心（中央) | 流心（中央) | 流心（中央) | 流心（中央) | 流心（中央) | 流心（中央) | 流心（中央) | 流心（中央) | 流心（中央) | 流心（中央) | 流心（中央) | 流心（中央)
|  | 採取水深 |  |  | (m) |  | 0.2 | 0.2 | 0.2 | 0.2 | 0.2 | 0.2 | 0.2 | 0.2 | 0.2 | 0.2 | 0.2 | 0.2
一般項目 |  | 天候 |  |  |  |  | 晴れ | 曇り | 曇り | 曇り | 曇り | 曇り | 曇り | 晴れ | 曇り | 晴れ | 曇り
|  | 流況 |  |  |  |  | 通常の状況 | 通常の状況 | 通常の状況 | 通常の状況 | 流量きわめて少 | 通常の状況 | 通常の状況 | 通常の状況 | 通常の状況 | 通常の状況 | 通常の状況 | 通常の状況
臭気
色相
|  | 気温 |  |  | (℃) |  | 14.5 |  | 22.0 | 25.4 | 29.5 | 22.0 | 9.0 | 10.2 | 6.5 | 6.0 | 3.0 | 8.0
|  | 水温 |  |  | (℃) |  | 8.3 |  | 16.5 | 21.1 | 24.0 | 18.5 | 10.1 | 9.7 | 6.3 | 2.9 | 1.5 | 5.3
|  | 流量 |  |  | (m3／sec) |  | 43 | 13 | 16 | 5.1 | 2.9 | 17.1 | 17.6 | 3.4 | 11.4 | 8.3 | 5.9 | 9.4
|  | 全水深 |  |  | (ｍ) |  | 0.65 | 0.60 | 0.45 | 0.30 | 0.20 | 0.40 | 0.40 | 0.30 | 0.52 | 0.40 | 0.30 | 0.40
|  | 透明度 |  |  | (ｍ)
生活環境項目 |  | ｐＨ |  |  |  |  | 6.8 | 7.9 | 7.7 | 7.0 | 7.8 | 6.1 | 7.1 | 7.6 | 6.8 | 7.1 | 6.1 | 8.1
|  | ＤＯ |  |  | (mg／L) |  | 11 | 10 | 10 | 9.0 | 10 | 9.2 | 11 | 11 | 12 | 14 | 13 | 13
|  | ＢＯＤ |  |  | (mg／L) |  | 1.5 | 2.6 | 2.8 | 0.8 | 1.7 | 1.5 | 1.1 | 2.0 | 1.4 | 2.3 | 2.7 | 1.3
|  | ＣＯＤ |  |  | (mg／L) |  | 2.4 | 3.6 | 3.3 | 4.4 | 3.4 | 3.8 | 2.8 | 1.9 | 4.4 | 1.9 | 2.9 | 2.3
|  | ＳＳ |  |  | (mg／L) |  | 27 | 27 | 6 | 18 | 4 | 14 | 30 | 3 | 20 | 3 | 14 | 7
|  | 大腸菌群数 |  |  | (MPN／100ml) |  | 70000 | 70000 | 43000 | 15000 | 24000 | 93000 | 4300 | 24000 | 15000 | 9300 | 4300 | 1500
|  | n-ヘキサン抽出物質_油分等 |  |  | (mg／L) | [5 empty] | ND |  |  | ND
|  | 全窒素 |  |  | (mg／L) | [5 empty] | 0.21 |  |  | 0.60 |  |  | 0.63
|  | 全燐 |  |  | (mg／L) | [5 empty] | 0.046 |  |  | 0.028 |  |  | 0.043
健康項目 |  | カドミウム |  |  | (mg／L) |  |  | <0.005 |  |  | <0.005 |  |  | <0.005 |  |  | <0.005
|  | 全シアン |  |  | (mg／L) |  |  | <0.1 |  |  | <0.1 |  |  | <0.1 |  |  | <0.1
|  | 鉛 |  |  | (mg／L) |  |  | <0.005 |  |  | <0.005 |  |  | <0.005 |  |  | <0.005
|  | 六価クロム |  |  | (mg／L) |  |  | <0.02 |  |  | <0.02 |  |  | <0.02 |  |  | <0.02
|  | 砒素 |  |  | (mg／L) |  |  | <0.005 |  |  | <0.005 |  |  | <0.005 |  |  | <0.005
|  | 総水銀 |  |  | (mg／L) |  |  | <0.0005 |  |  | <0.0005 |  |  | <0.0005 |  |  | <0.0005
|  | アルキル水銀 |  |  | (mg／L)
|  | ＰＣＢ |  |  | (mg／L)
|  | ジクロロメタン |  |  | (mg／L) |  |  | <0.002 |  |  | <0.002 |  |  | <0.002 |  |  | <0.002
|  | 四塩化炭素 |  |  | (mg／L) |  |  | <0.0002 |  |  | <0.0002 |  |  | <0.0002 |  |  | <0.0002
|  | 1,2-ジクロロエタン |  |  | (mg／L) |  |  | <0.0004 |  |  | <0.0004 |  |  | <0.0004 |  |  | <0.0004
|  | 1,1-ジクロロエチレン |  |  | (mg／L) |  |  | <0.002 |  |  | <0.002 |  |  | <0.002 |  |  | <0.002
|  | シス-1,2-ジクロロエチレン |  |  | (mg／L) |  |  | <0.004 |  |  | <0.004 |  |  | <0.004 |  |  | <0.004
|  | 1,1,1-トリクロロエタン |  |  | (mg／L) |  |  | <0.0005 |  |  | <0.0005 |  |  | <0.0005 |  |  | <0.0005
|  | 1,1,2-トリクロロエタン |  |  | (mg／L) |  |  | <0.0006 |  |  | <0.0006 |  |  | <0.0006 |  |  | <0.0006
|  | トリクロロエチレン |  |  | (mg／L) |  |  | <0.002 |  |  | <0.002 |  |  | <0.002 |  |  | <0.002
|  | テトラクロロエチレン |  |  | (mg／L) |  |  | <0.0005 |  |  | <0.0005 |  |  | <0.0005 |  |  | <0.0005
|  | 1,3-ジクロロプロペン |  |  | (mg／L) |  |  | <0.0002 |  |  | <0.0002 |  |  | <0.0002 |  |  | <0.0002
|  | チウラム |  |  | (mg／L) |  |  | <0.0006 |  |  | <0.0006 |  |  | <0.0006 |  |  | <0.0006
|  | シマジン |  |  | (mg／L) |  |  | <0.0003 |  |  | <0.0003 |  |  | <0.0003 |  |  | <0.0003
|  | チオベンカルブ |  |  | (mg／L) |  |  | <0.002 |  |  | <0.002 |  |  | <0.002 |  |  | <0.002
|  | ベンゼン |  |  | (mg／L) |  |  | <0.001 |  |  | <0.001 |  |  | <0.001 |  |  | <0.001
|  | セレン |  |  | (mg／L) |  |  | <0.002 |  |  | <0.002 |  |  | <0.002 |  |  | <0.002
|  | 硝酸性窒素 |  |  | (mg／L) |  |  | <0.02 |  |  | 0.24 |  |  | 0.46 |  |  | 0.80
|  | 亜硝酸性窒素 |  |  | (mg／L) |  |  | <0.02 |  |  | <0.02 |  |  | <0.02 |  |  | <0.02
|  | 硝酸性窒素及び亜硝酸性窒素 |  |  | (mg／L) |  |  | <0.04 |  |  | 0.26 |  |  | 0.48 |  |  | 0.82
|  | ふっ素 |  |  | (mg／L) |  |  | <0.08 |  |  | 0.10 |  |  | <0.08 |  |  | 0.11
|  | ほう素 |  |  | (mg／L) |  |  | <0.02 |  |  | 0.09 |  |  | 0.06 |  |  | 0.08
要監視項目 |  | クロロホルム |  |  | (mg／L) | [8 empty] | <0.006 |  |  | <0.006
|  | トランス-1,2-ジクロロエチレン |  |  | (mg／L) | [8 empty] | <0.004 |  |  | <0.004
|  | 1,2-ジクロロプロパン |  |  | (mg／L) | [8 empty] | <0.006 |  |  | <0.006
|  | p-ジクロロベンゼン |  |  | (mg／L) | [8 empty] | <0.03 |  |  | <0.03
|  | イソキサチオン |  |  | (mg／L) | [8 empty] | <0.0008 |  |  | <0.0008
|  | ダイアジノン |  |  | (mg／L) | [8 empty] | <0.0005 |  |  | <0.0005
|  | フェニトロチオン（ＭＥＰ） |  |  | (mg／L) | [8 empty] | <0.0003 |  |  | <0.0003
|  | イソプロチオラン |  |  | (mg／L) | [8 empty] | <0.004 |  |  | <0.004
|  | オキシン銅（有機銅） |  |  | (mg／L) | [8 empty] | <0.004 |  |  | <0.004
|  | クロロタロニル（ＴＰＮ） |  |  | (mg／L) | [8 empty] | <0.004 |  |  | <0.004
|  | プロピザミド |  |  | (mg／L) | [8 empty] | <0.0008 |  |  | <0.0008
|  | ＥＰＮ |  |  | (mg／L) | [8 empty] | <0.0006 |  |  | <0.0006
|  | ジクロルボス（ＤＤＶＰ） |  |  | (mg／L) | [8 empty] | <0.001 |  |  | <0.001
|  | フェノブカルブ（ＢＰＭＣ） |  |  | (mg／L) | [8 empty] | <0.002 |  |  | <0.002
|  | イプロベンホス（ＩＢＰ） |  |  | (mg／L) | [8 empty] | <0.0008 |  |  | <0.0008
|  | クロルニトロフェン（ＣＮＰ） |  |  | (mg／L) | [8 empty] | <0.0001 |  |  | <0.0001
|  | トルエン |  |  | (mg／L) | [8 empty] | <0.06 |  |  | <0.06
|  | キシレン |  |  | (mg／L) | [8 empty] | <0.04 |  |  | <0.04
|  | フタル酸ジエチルヘキシル |  |  | (mg／L) | [8 empty] | <0.006 |  |  | <0.006
|  | ニッケル |  |  | (mg／L) | [8 empty] | <0.001 |  |  | <0.001
|  | モリブデン |  |  | (mg／L) | [8 empty] | <0.007 |  |  | <0.007
|  | アンチモン |  |  | (mg／L) | [8 empty] | <0.001 |  |  | <0.001
|  | 塩化ビニルモノマー |  |  | (mg／L)
|  | エピクロロヒドリン |  |  | (mg／L)
|  | 1,4-ジオキサン |  |  | (mg／L)
|  | 全マンガン |  |  | (mg／L)
|  | ウラン |  |  | (mg／L)
特殊項目 |  | フェノール類 |  |  | (mg／L)
|  | 銅 |  |  | (mg／L) |  |  | <0.01 |  |  | <0.01 |  |  | <0.01
|  | 亜鉛 |  |  | (mg／L)
|  | 鉄（溶解性） |  |  | (mg／L) |  |  | 0.17 |  |  | 0.20 |  |  | 0.05
|  | マンガン（溶解性） |  |  | (mg／L) |  |  | <0.01 |  |  | <0.01 |  |  | 0.01
|  | クロム |  |  | (mg／L) |  |  | <0.02 |  |  | <0.02 |  |  | <0.02
※１ |  | 全亜鉛 |  |  | (mg／L) |  |  | <0.01 |  |  | <0.01 |  |  | <0.01 |  |  | <0.01
※２ |  | クロロホルム |  |  | (mg／L)
|  | フェノール |  |  | (mg／L)
|  | ホルムアルデヒド |  |  | (mg／L)
その他項目 |  | 陰イオン界面活性剤 |  |  | (mg／L) | [5 empty] | <0.04 |  |  | <0.04
|  | アンモニア性窒素 |  |  | (mg／L) | [5 empty] | 0.03 |  |  | 0.07
|  | 塩化物イオン |  |  | (mg／L)
|  | 濁度 |  |  | (度)
|  | クロロフィルａ |  |  | (μg／L)
|  | 溶解性ＣＯＤ |  |  | (mg／L)
|  | 溶解性窒素 |  |  | (mg／L)
|  | りん酸態りん |  |  | (mg／L)
|  | 透視度 |  |  | (cm) |  | 15 | 15 | >50 | 23 | >50 | 32 | 15 | >50 | 18 | >50 | >50 | >50
|  | ふん便性大腸菌群数 |  |  | (個／100ml)
備 考 | [12 empty] | 降雨の影響あり
※１ 水生生物保全項目（環境基準）
※２ 水生生物保全項目（要監視）