## 72猪名湖
公 共 用 水 域 水 質 測 定 結 果 個 表
統一地点番号 |  |  | 類型 | 調査年度 |  | 調査区分 | 整理番号 | 水域名 |  |  |  | 地点名 | 調査担当機関名 | 枚目／枚数
20-504-01 |  |  | Ａイ | 2005 |  | 0 | 72 | 猪名湖 |  |  |  | 流出部 | 長野県 | 1
1
|  | 採取月日 |  |  |  |  | 04/20 | 05/18 | 07/20 | 08/17 | 10/19 | 11/16
|  | 採取時刻 |  |  |  |  | 11:50 | 12:00 | 11:30 | 11:48 | 11:35 | 11:40
|  | 採取位置 |  |  |  |  | 上層（表層） | 上層（表層） | 上層（表層） | 上層（表層） | 上層（表層） | 上層（表層）
|  | 採取水深 |  |  | (m) |  | 0.1 | 0.1 | 0.1 | 0.1 | 0.1 | 0.1
一般項目 |  | 天候 |  |  |  |  | 霧雨 | 曇り | 晴れ | 晴れ | 曇り | 晴れ
流況
臭気
色相
|  | 気温 |  |  | (℃) |  | 8.1 | 9.7 | 23.8 | 28.4 | 11.7 | 5.9
|  | 水温 |  |  | (℃) |  | 9.7 | 13.1 | 20.1 | 22.3 | 13.7 | 7.2
|  | 流量 |  |  | (m3／sec)
|  | 全水深 |  |  | (ｍ)
|  | 透明度 |  |  | (ｍ)
生活環境項目 |  | ｐＨ |  |  |  |  | 7.9 | 7.8 | 7.8 | 8.4 | 7.7 | 7.7
|  | ＤＯ |  |  | (mg／L) |  | 10 | 10 | 8.6 | 8.6 | 8.7 | 10
|  | ＢＯＤ |  |  | (mg／L) |  | 1.2 | 1.2 | 0.7 | 1.8 | 1.3 | 1.5
|  | ＣＯＤ |  |  | (mg／L) |  | 2.2 | 2.0 | 1.7 | 2.3 | 1.9 | 1.7
|  | ＳＳ |  |  | (mg／L) |  | 5 | 4 | 1 | 2 | 3 | 3
|  | 大腸菌群数 |  |  | (MPN／100ml) |  | 43 | 75 | 2400 | 4300 | 930 | 230
|  | n-ヘキサン抽出物質_油分等 |  |  | (mg／L)
|  | 全窒素 |  |  | (mg／L) |  | 0.43 | 0.23 | 0.47 | 0.57 | 0.51 | 0.39
|  | 全燐 |  |  | (mg／L) |  | 0.012 | 0.013 | 0.005 | 0.013 | 0.021 | 0.015
健康項目 |  | カドミウム |  |  | (mg／L) |  |  |  |  | <0.005
|  | 全シアン |  |  | (mg／L) |  |  |  |  | ND
|  | 鉛 |  |  | (mg／L) |  |  |  |  | <0.005
|  | 六価クロム |  |  | (mg／L) |  |  |  |  | <0.02
|  | 砒素 |  |  | (mg／L) |  |  |  |  | <0.005
|  | 総水銀 |  |  | (mg／L) |  |  |  |  | <0.0005
|  | アルキル水銀 |  |  | (mg／L)
|  | ＰＣＢ |  |  | (mg／L)
|  | ジクロロメタン |  |  | (mg／L) |  |  |  |  | <0.002
|  | 四塩化炭素 |  |  | (mg／L) |  |  |  |  | <0.0002
|  | 1,2-ジクロロエタン |  |  | (mg／L) |  |  |  |  | <0.0004
|  | 1,1-ジクロロエチレン |  |  | (mg／L) |  |  |  |  | <0.002
|  | シス-1,2-ジクロロエチレン |  |  | (mg／L) |  |  |  |  | <0.004
|  | 1,1,1-トリクロロエタン |  |  | (mg／L) |  |  |  |  | <0.0005
|  | 1,1,2-トリクロロエタン |  |  | (mg／L) |  |  |  |  | <0.0006
|  | トリクロロエチレン |  |  | (mg／L) |  |  |  |  | <0.002
|  | テトラクロロエチレン |  |  | (mg／L) |  |  |  |  | <0.0005
|  | 1,3-ジクロロプロペン |  |  | (mg／L) |  |  |  |  | <0.0002
|  | チウラム |  |  | (mg／L) |  |  |  |  | <0.0006
|  | シマジン |  |  | (mg／L) |  |  |  |  | <0.0003
|  | チオベンカルブ |  |  | (mg／L) |  |  |  |  | <0.002
|  | ベンゼン |  |  | (mg／L) |  |  |  |  | <0.001
|  | セレン |  |  | (mg／L) |  |  |  |  | <0.002
|  | 硝酸性窒素 |  |  | (mg／L) |  |  |  |  | 0.43
|  | 亜硝酸性窒素 |  |  | (mg／L) |  |  |  |  | <0.02
|  | 硝酸性窒素及び亜硝酸性窒素 |  |  | (mg／L) |  |  |  |  | 0.45
|  | ふっ素 |  |  | (mg／L) |  |  |  |  | 0.16
|  | ほう素 |  |  | (mg／L) |  |  |  |  | 0.03
要監視項目 |  | クロロホルム |  |  | (mg／L)
|  | トランス-1,2-ジクロロエチレン |  |  | (mg／L)
|  | 1,2-ジクロロプロパン |  |  | (mg／L)
|  | p-ジクロロベンゼン |  |  | (mg／L)
|  | イソキサチオン |  |  | (mg／L)
|  | ダイアジノン |  |  | (mg／L)
|  | フェニトロチオン（ＭＥＰ） |  |  | (mg／L)
|  | イソプロチオラン |  |  | (mg／L)
|  | オキシン銅（有機銅） |  |  | (mg／L)
|  | クロロタロニル（ＴＰＮ） |  |  | (mg／L)
|  | プロピザミド |  |  | (mg／L)
|  | ＥＰＮ |  |  | (mg／L)
|  | ジクロルボス（ＤＤＶＰ） |  |  | (mg／L)
|  | フェノブカルブ（ＢＰＭＣ） |  |  | (mg／L)
|  | イプロベンホス（ＩＢＰ） |  |  | (mg／L)
|  | クロルニトロフェン（ＣＮＰ） |  |  | (mg／L)
|  | トルエン |  |  | (mg／L)
|  | キシレン |  |  | (mg／L)
|  | フタル酸ジエチルヘキシル |  |  | (mg／L)
|  | ニッケル |  |  | (mg／L)
|  | モリブデン |  |  | (mg／L)
|  | アンチモン |  |  | (mg／L)
|  | 塩化ビニルモノマー |  |  | (mg／L)
|  | エピクロロヒドリン |  |  | (mg／L)
|  | 1,4-ジオキサン |  |  | (mg／L)
|  | 全マンガン |  |  | (mg／L)
|  | ウラン |  |  | (mg／L)
特殊項目 |  | フェノール類 |  |  | (mg／L)
|  | 銅 |  |  | (mg／L)
|  | 亜鉛 |  |  | (mg／L)
|  | 鉄（溶解性） |  |  | (mg／L)
|  | マンガン（溶解性） |  |  | (mg／L)
|  | クロム |  |  | (mg／L)
※１ |  | 全亜鉛 |  |  | (mg／L) |  |  |  |  | <0.01
※２ |  | クロロホルム |  |  | (mg／L)
|  | フェノール |  |  | (mg／L)
|  | ホルムアルデヒド |  |  | (mg／L)
その他項目 |  | 陰イオン界面活性剤 |  |  | (mg／L)
|  | アンモニア性窒素 |  |  | (mg／L)
|  | 塩化物イオン |  |  | (mg／L)
|  | 濁度 |  |  | (度)
|  | クロロフィルａ |  |  | (μg／L)
|  | 溶解性ＣＯＤ |  |  | (mg／L)
|  | 溶解性窒素 |  |  | (mg／L)
|  | りん酸態りん |  |  | (mg／L)
|  | 透視度 |  |  | (cm) |  | >100 | >100 | >100 | >100 | >100 | >100
|  | ふん便性大腸菌群数 |  |  | (個／100ml)
備 考
※１ 水生生物保全項目（環境基準）
※２ 水生生物保全項目（要監視）

## 73女神湖
公 共 用 水 域 水 質 測 定 結 果 個 表
統一地点番号 |  |  | 類型 | 調査年度 |  | 調査区分 | 整理番号 | 水域名 |  |  |  | 地点名 | 調査担当機関名 | 枚目／枚数
20-505-01 |  |  | Ａイ | 2005 |  | 0 | 73 | 女神湖 |  |  |  | 流出部 | 長野県 | 1
1
|  | 採取月日 |  |  |  |  | 04/20 | 05/18 | 07/20 | 08/17 | 10/19 | 11/16
|  | 採取時刻 |  |  |  |  | 13:10 | 12:10 | 12:05 | 13:15 | 11:40 | 12:20
|  | 採取位置 |  |  |  |  | 上層（表層） | 上層（表層） | 上層（表層） | 上層（表層） | 上層（表層） | 上層（表層）
|  | 採取水深 |  |  | (m) |  | 0.1 | 0.1 | 0.1 | 0.1 | 0.1 | 0.1
一般項目 |  | 天候 |  |  |  |  | 大雨 | 曇り | 曇り | 曇り | 曇り | 晴れ
流況
臭気
色相
|  | 気温 |  |  | (℃) |  | 2.8 | 14.3 | 23.2 | 20.9 | 12.5 | 0.5
|  | 水温 |  |  | (℃) |  | 5.0 | 12.8 | 21.7 | 22.5 | 13.9 | 6.7
|  | 流量 |  |  | (m3／sec)
|  | 全水深 |  |  | (ｍ)
|  | 透明度 |  |  | (ｍ)
生活環境項目 |  | ｐＨ |  |  |  |  | 8.5 | 8.2 | 8.4 | 7.9 | 7.3 | 8.5
|  | ＤＯ |  |  | (mg／L) |  | 10 | 9.0 | 8.6 | 8.6 | 8.7 | 10
|  | ＢＯＤ |  |  | (mg／L) |  | 0.9 | 0.9 | 0.6 | 0.7 | 0.9 | 0.7
|  | ＣＯＤ |  |  | (mg／L) |  | 2.2 | 3.0 | 2.0 | 3.1 | 2.1 | 1.8
|  | ＳＳ |  |  | (mg／L) |  | 1 | 3 | 1 | 2 | <1 | <1
|  | 大腸菌群数 |  |  | (MPN／100ml) |  | 3.6 | 230 | 430 | 750 | 430 | 36
|  | n-ヘキサン抽出物質_油分等 |  |  | (mg／L)
|  | 全窒素 |  |  | (mg／L) |  | 0.22 | 0.09 | 0.06 | 0.16 | 0.10 | 0.05
|  | 全燐 |  |  | (mg／L) |  | <0.003 | 0.006 | 0.005 | 0.009 | 0.012 | <0.003
健康項目 |  | カドミウム |  |  | (mg／L) |  |  |  |  | <0.005
|  | 全シアン |  |  | (mg／L) |  |  |  |  | ND
|  | 鉛 |  |  | (mg／L) |  |  |  |  | <0.005
|  | 六価クロム |  |  | (mg／L) |  |  |  |  | <0.02
|  | 砒素 |  |  | (mg／L) |  |  |  |  | <0.005
|  | 総水銀 |  |  | (mg／L) |  |  |  |  | <0.0005
|  | アルキル水銀 |  |  | (mg／L)
|  | ＰＣＢ |  |  | (mg／L)
|  | ジクロロメタン |  |  | (mg／L) |  |  |  |  | <0.002
|  | 四塩化炭素 |  |  | (mg／L) |  |  |  |  | <0.0002
|  | 1,2-ジクロロエタン |  |  | (mg／L) |  |  |  |  | <0.0004
|  | 1,1-ジクロロエチレン |  |  | (mg／L) |  |  |  |  | <0.002
|  | シス-1,2-ジクロロエチレン |  |  | (mg／L) |  |  |  |  | <0.004
|  | 1,1,1-トリクロロエタン |  |  | (mg／L) |  |  |  |  | <0.0005
|  | 1,1,2-トリクロロエタン |  |  | (mg／L) |  |  |  |  | <0.0006
|  | トリクロロエチレン |  |  | (mg／L) |  |  |  |  | <0.002
|  | テトラクロロエチレン |  |  | (mg／L) |  |  |  |  | <0.0005
|  | 1,3-ジクロロプロペン |  |  | (mg／L) |  |  |  |  | <0.0002
|  | チウラム |  |  | (mg／L) |  |  |  |  | <0.0006
|  | シマジン |  |  | (mg／L) |  |  |  |  | <0.0003
|  | チオベンカルブ |  |  | (mg／L) |  |  |  |  | <0.002
|  | ベンゼン |  |  | (mg／L) |  |  |  |  | <0.001
|  | セレン |  |  | (mg／L) |  |  |  |  | <0.002
|  | 硝酸性窒素 |  |  | (mg／L) |  |  |  |  | 0.06
|  | 亜硝酸性窒素 |  |  | (mg／L) |  |  |  |  | <0.02
|  | 硝酸性窒素及び亜硝酸性窒素 |  |  | (mg／L) |  |  |  |  | 0.08
|  | ふっ素 |  |  | (mg／L) |  |  |  |  | <0.08
|  | ほう素 |  |  | (mg／L) |  |  |  |  | <0.02
要監視項目 |  | クロロホルム |  |  | (mg／L)
|  | トランス-1,2-ジクロロエチレン |  |  | (mg／L)
|  | 1,2-ジクロロプロパン |  |  | (mg／L)
|  | p-ジクロロベンゼン |  |  | (mg／L)
|  | イソキサチオン |  |  | (mg／L)
|  | ダイアジノン |  |  | (mg／L)
|  | フェニトロチオン（ＭＥＰ） |  |  | (mg／L)
|  | イソプロチオラン |  |  | (mg／L)
|  | オキシン銅（有機銅） |  |  | (mg／L)
|  | クロロタロニル（ＴＰＮ） |  |  | (mg／L)
|  | プロピザミド |  |  | (mg／L)
|  | ＥＰＮ |  |  | (mg／L)
|  | ジクロルボス（ＤＤＶＰ） |  |  | (mg／L)
|  | フェノブカルブ（ＢＰＭＣ） |  |  | (mg／L)
|  | イプロベンホス（ＩＢＰ） |  |  | (mg／L)
|  | クロルニトロフェン（ＣＮＰ） |  |  | (mg／L)
|  | トルエン |  |  | (mg／L)
|  | キシレン |  |  | (mg／L)
|  | フタル酸ジエチルヘキシル |  |  | (mg／L)
|  | ニッケル |  |  | (mg／L)
|  | モリブデン |  |  | (mg／L)
|  | アンチモン |  |  | (mg／L)
|  | 塩化ビニルモノマー |  |  | (mg／L)
|  | エピクロロヒドリン |  |  | (mg／L)
|  | 1,4-ジオキサン |  |  | (mg／L)
|  | 全マンガン |  |  | (mg／L)
|  | ウラン |  |  | (mg／L)
特殊項目 |  | フェノール類 |  |  | (mg／L)
|  | 銅 |  |  | (mg／L)
|  | 亜鉛 |  |  | (mg／L)
|  | 鉄（溶解性） |  |  | (mg／L)
|  | マンガン（溶解性） |  |  | (mg／L)
|  | クロム |  |  | (mg／L)
※１ |  | 全亜鉛 |  |  | (mg／L) |  |  |  |  | <0.01
※２ |  | クロロホルム |  |  | (mg／L)
|  | フェノール |  |  | (mg／L)
|  | ホルムアルデヒド |  |  | (mg／L)
その他項目 |  | 陰イオン界面活性剤 |  |  | (mg／L)
|  | アンモニア性窒素 |  |  | (mg／L)
|  | 塩化物イオン |  |  | (mg／L)
|  | 濁度 |  |  | (度)
|  | クロロフィルａ |  |  | (μg／L)
|  | 溶解性ＣＯＤ |  |  | (mg／L)
|  | 溶解性窒素 |  |  | (mg／L)
|  | りん酸態りん |  |  | (mg／L)
|  | 透視度 |  |  | (cm) |  | >100 | >100 | >100 | >100 | >100 | >100
|  | ふん便性大腸菌群数 |  |  | (個／100ml)
備 考
※１ 水生生物保全項目（環境基準）
※２ 水生生物保全項目（要監視）

## 74大座法師池
公 共 用 水 域 水 質 測 定 結 果 個 表
統一地点番号 |  |  | 類型 | 調査年度 |  | 調査区分 | 整理番号 | 水域名 |  |  |  | 地点名 |  |  |  | 調査担当機関名 |  | 枚目／枚数
20-506-01 |  |  | Ａイ | 2005 |  | 0 | 74 | 大座法師池 |  |  |  | 湖心 |  |  |  | 長野市 |  | 1
1
|  | 採取月日 |  |  |  |  | 04/20 | 05/18 | 06/15 | 07/20 | 08/24 | 09/20 | 10/19 | 11/16 | 01/18 | 02/15 | 03/08
|  | 採取時刻 |  |  |  |  | 08:50 | 08:55 | 09:20 | 09:00 | 09:30 | 09:30 | 09:10 | 09:10 | 09:00 | 09:10 | 09:05
|  | 採取位置 |  |  |  |  | 上層（表層） | 上層（表層） | 上層（表層） | 上層（表層） | 上層（表層） | 上層（表層） | 上層（表層） | 上層（表層） | 上層（表層） | 上層（表層） | 上層（表層）
|  | 採取水深 |  |  | (m) |  | 0.5 | 0.5 | 0.5 | 0.5 | 0.5 | 0.5 | 0.5 | 0.5 | 0.5 | 0.5 | 0.5
一般項目 |  | 天候 |  |  |  |  | 雨 | 曇り | 曇り | 曇り | 曇り | 曇り | 晴れ | 曇り | 曇り | 晴れ | 晴れ
流況
臭気
色相
|  | 気温 |  |  | (℃) |  | 7.2 | 14.0 | 23.2 | 24.0 | 22.5 | 18.5 | 10.5 | 6.0 | 0.0 | 5.5 | 3.2
|  | 水温 |  |  | (℃) |  | 10.0 | 15.0 | 19.8 | 24.1 | 24.4 | 23 | 16.5 | 9.2 | 0.9 | 4.1 | 3.6
|  | 流量 |  |  | (m3／sec)
|  | 全水深 |  |  | (ｍ)
|  | 透明度 |  |  | (ｍ) |  | 1.5 | 2.9 | 4.5 | 2.7 | 1.8 | 2.0 | 2.0 | 1.8
生活環境項目 |  | ｐＨ |  |  |  |  | 7.6 | 7.2 | 8.1 | 7.7 | 6.5 | 7.0 | 6.7 | 7.4 | 6.7 | 7.3 | 6.0
|  | ＤＯ |  |  | (mg／L) |  | 9.5 | 9.3 | 8.1 | 8.7 | 5.4 | 7.0 | 6.1 | 8.6 | 9.2 | 5.1 | 6.6
|  | ＢＯＤ |  |  | (mg／L) |  | 1.2 | 0.7 | 1.1 | 1.9 | 2.7 | 1.6 | 1.6 | 2.1 | 1.5 | 1.0 | 0.9
|  | ＣＯＤ |  |  | (mg／L) |  | 2.1 | 2.3 | 3.1 | 3.2 | 4.8 | 4.7 | 4.5 | 4.4 | 3.9 | 3.2 | 2.6
|  | ＳＳ |  |  | (mg／L) |  | 1 | 2 | 1 | 2 | 4 | 2 | 4 | 4 | 3 | <1 | <1
|  | 大腸菌群数 |  |  | (MPN／100ml) |  | 700 | 700 | 240 | 930 | 1500 | 2400 | 1500 | 430 | 930 | 9 | 240
|  | n-ヘキサン抽出物質_油分等 |  |  | (mg／L)
|  | 全窒素 |  |  | (mg／L) |  | 0.16 | 0.12 | <0.05 | 0.20 | 0.61 | 0.31 | 0.48 | 0.14 | 0.33 | 0.24 | 0.32
|  | 全燐 |  |  | (mg／L) |  | 0.013 | 0.012 | 0.003 | 0.009 | 0.027 | 0.022 | 0.021 | 0.019 | 0.020 | 0.019 | 0.009
健康項目 |  | カドミウム |  |  | (mg／L) |  |  | <0.005
|  | 全シアン |  |  | (mg／L) |  |  | ND
|  | 鉛 |  |  | (mg／L) |  |  | <0.005
|  | 六価クロム |  |  | (mg／L) |  |  | <0.02
|  | 砒素 |  |  | (mg／L) |  |  | <0.005
|  | 総水銀 |  |  | (mg／L) |  |  | <0.0005
|  | アルキル水銀 |  |  | (mg／L)
|  | ＰＣＢ |  |  | (mg／L)
|  | ジクロロメタン |  |  | (mg／L) |  |  | <0.002
|  | 四塩化炭素 |  |  | (mg／L) |  |  | <0.0002
|  | 1,2-ジクロロエタン |  |  | (mg／L) |  |  | <0.0004
|  | 1,1-ジクロロエチレン |  |  | (mg／L) |  |  | <0.002
|  | シス-1,2-ジクロロエチレン |  |  | (mg／L) |  |  | <0.004
|  | 1,1,1-トリクロロエタン |  |  | (mg／L) |  |  | <0.0005
|  | 1,1,2-トリクロロエタン |  |  | (mg／L) |  |  | <0.0006
|  | トリクロロエチレン |  |  | (mg／L) |  |  | <0.002
|  | テトラクロロエチレン |  |  | (mg／L) |  |  | <0.0005
|  | 1,3-ジクロロプロペン |  |  | (mg／L) |  |  | <0.0002
|  | チウラム |  |  | (mg／L) |  |  | <0.0006
|  | シマジン |  |  | (mg／L) |  |  | <0.0003
|  | チオベンカルブ |  |  | (mg／L) |  |  | <0.002
|  | ベンゼン |  |  | (mg／L) |  |  | <0.001
|  | セレン |  |  | (mg／L) |  |  | <0.002
|  | 硝酸性窒素 |  |  | (mg／L) |  |  | <0.02
|  | 亜硝酸性窒素 |  |  | (mg／L) |  |  | <0.02
|  | 硝酸性窒素及び亜硝酸性窒素 |  |  | (mg／L) |  |  | <0.04
|  | ふっ素 |  |  | (mg／L) |  |  | <0.08
|  | ほう素 |  |  | (mg／L) |  |  | <0.02
要監視項目 |  | クロロホルム |  |  | (mg／L)
|  | トランス-1,2-ジクロロエチレン |  |  | (mg／L)
|  | 1,2-ジクロロプロパン |  |  | (mg／L)
|  | p-ジクロロベンゼン |  |  | (mg／L)
|  | イソキサチオン |  |  | (mg／L)
|  | ダイアジノン |  |  | (mg／L)
|  | フェニトロチオン（ＭＥＰ） |  |  | (mg／L)
|  | イソプロチオラン |  |  | (mg／L)
|  | オキシン銅（有機銅） |  |  | (mg／L)
|  | クロロタロニル（ＴＰＮ） |  |  | (mg／L)
|  | プロピザミド |  |  | (mg／L)
|  | ＥＰＮ |  |  | (mg／L)
|  | ジクロルボス（ＤＤＶＰ） |  |  | (mg／L)
|  | フェノブカルブ（ＢＰＭＣ） |  |  | (mg／L)
|  | イプロベンホス（ＩＢＰ） |  |  | (mg／L)
|  | クロルニトロフェン（ＣＮＰ） |  |  | (mg／L)
|  | トルエン |  |  | (mg／L)
|  | キシレン |  |  | (mg／L)
|  | フタル酸ジエチルヘキシル |  |  | (mg／L)
|  | ニッケル |  |  | (mg／L)
|  | モリブデン |  |  | (mg／L)
|  | アンチモン |  |  | (mg／L)
|  | 塩化ビニルモノマー |  |  | (mg／L)
|  | エピクロロヒドリン |  |  | (mg／L)
|  | 1,4-ジオキサン |  |  | (mg／L)
|  | 全マンガン |  |  | (mg／L)
|  | ウラン |  |  | (mg／L)
特殊項目 |  | フェノール類 |  |  | (mg／L)
|  | 銅 |  |  | (mg／L) |  |  | <0.01
|  | 亜鉛 |  |  | (mg／L)
|  | 鉄（溶解性） |  |  | (mg／L) |  |  | 0.08
|  | マンガン（溶解性） |  |  | (mg／L) |  |  | 0.01
|  | クロム |  |  | (mg／L) |  |  | <0.02
※１ |  | 全亜鉛 |  |  | (mg／L) |  |  | <0.01
※２ |  | クロロホルム |  |  | (mg／L)
|  | フェノール |  |  | (mg／L)
|  | ホルムアルデヒド |  |  | (mg／L)
その他項目 |  | 陰イオン界面活性剤 |  |  | (mg／L)
|  | アンモニア性窒素 |  |  | (mg／L) |  |  | 0.03 |  |  | <0.02 |  |  |  |  | 0.09
|  | 塩化物イオン |  |  | (mg／L)
|  | 濁度 |  |  | (度)
|  | クロロフィルａ |  |  | (μg／L) |  | 1.8 | 1.7 | 1.7 | 6.3 | 10 | 12 | 17 | 14 | 2.9 | <1.0 | 1.3
|  | 溶解性ＣＯＤ |  |  | (mg／L) |  | 1.7 | 1.7 | 2.9 | 3.2 | 3.6 | 4.2 | 3.6 | 3.7 | 3.9 | 3.2 | 2.6
|  | 溶解性窒素 |  |  | (mg／L)
|  | りん酸態りん |  |  | (mg／L) |  |  | <0.003 |  |  | <0.003 |  |  |  |  | 0.005
|  | 透視度 |  |  | (cm)
|  | ふん便性大腸菌群数 |  |  | (個／100ml)
備 考
※１ 水生生物保全項目（環境基準）
※２ 水生生物保全項目（要監視）

## 75丸池
公 共 用 水 域 水 質 測 定 結 果 個 表
統一地点番号 |  |  | 類型 | 調査年度 |  | 調査区分 | 整理番号 | 水域名 |  |  |  | 地点名 |  |  | 調査担当機関名 | 枚目／枚数
20-507-01 |  |  | Ａロ | 2005 |  | 0 | 75 | 丸池（琵琶池を含む） |  |  |  | 丸池流出部 |  |  | 長野県 | 1
1
|  | 採取月日 |  |  |  |  | 04/20 | 05/18 | 06/15 | 07/20 | 08/17 | 09/28 | 10/19 | 11/16
|  | 採取時刻 |  |  |  |  | 11:03 | 10:40 | 10:32 | 10:45 | 11:00 | 11:35 | 11:05 | 10:55
|  | 採取位置 |  |  |  |  | 上層（表層） | 上層（表層） | 上層（表層） | 上層（表層） | 上層（表層） | 上層（表層） | 上層（表層） | 上層（表層）
|  | 採取水深 |  |  | (m) |  | 0.5 | 0.5 | 0.5 | 0.5 | 0.5 | 0.5 | 0.5 | 0.5
一般項目 |  | 天候 |  |  |  |  | 雨 | 曇り | 曇り | 晴れ | 晴れ | 曇り | 霧 | 雪
流況
臭気
色相
|  | 気温 |  |  | (℃) |  | 9.0 | 15.8 | 15.0 | 26.1 | 24.5 | 15.5 | 10.5 | 0.0
|  | 水温 |  |  | (℃) |  | 7.3 | 10.5 | 14.7 | 18.4 | 18.5 | 15.0 | 12.7 | 5.0
|  | 流量 |  |  | (m3／sec)
|  | 全水深 |  |  | (ｍ)
|  | 透明度 |  |  | (ｍ)
生活環境項目 |  | ｐＨ |  |  |  |  | 7.5 | 6.8 | 7.3 | 8.0 | 6.7 | 7.9 | 8.2 | 9.0
|  | ＤＯ |  |  | (mg／L) |  | 10 | 9.7 | 9.4 | 10 | 7.9 | 8.7 | 9.9 | 12
|  | ＢＯＤ |  |  | (mg／L) |  | 0.5 | 0.9 | 1.0 | 1.8 | 0.9 | 0.9 | 1.2 | 1.9
|  | ＣＯＤ |  |  | (mg／L) |  | 1.5 | 0.9 | 1.1 | 1.5 | 2.0 | 1.3 | 1.8 | 3.8
|  | ＳＳ |  |  | (mg／L) |  | 9 | 4 | 3 | 5 | 3 | 2 | 4 | 11
|  | 大腸菌群数 |  |  | (MPN／100ml) |  | 740 | 4300 | 930 | 9300 | 2400 | 930 | 930 | 93
|  | n-ヘキサン抽出物質_油分等 |  |  | (mg／L)
|  | 全窒素 |  |  | (mg／L) |  | 0.24 | 0.12 | 0.28 | 0.13 | 0.23 | 0.09 | 0.20 | 0.18
|  | 全燐 |  |  | (mg／L) |  | 0.042 | 0.028 | 0.035 | 0.045 | 0.037 | 0.045 | 0.049 | 0.033
健康項目 |  | カドミウム |  |  | (mg／L) |  | 曇り: <0.005
|  | 全シアン |  |  | (mg／L) | bar: 曇り
|  | 鉛 |  |  | (mg／L) |  | 曇り: <0.005
|  | 六価クロム |  |  | (mg／L) |  | 曇り: <0.02
|  | 砒素 |  |  | (mg／L) |  | 曇り: <0.005
|  | 総水銀 |  |  | (mg／L) |  | 曇り: <0.0005
|  | アルキル水銀 |  |  | (mg／L)
|  | ＰＣＢ |  |  | (mg／L)
|  | ジクロロメタン |  |  | (mg／L) |  | 曇り: <0.002
|  | 四塩化炭素 |  |  | (mg／L) |  | 曇り: <0.0002
|  | 1,2-ジクロロエタン |  |  | (mg／L) |  | 曇り: <0.0004
|  | 1,1-ジクロロエチレン |  |  | (mg／L) |  | 曇り: <0.002
|  | シス-1,2-ジクロロエチレン |  |  | (mg／L) |  | 曇り: <0.004
|  | 1,1,1-トリクロロエタン |  |  | (mg／L) |  | 曇り: <0.0005
|  | 1,1,2-トリクロロエタン |  |  | (mg／L) |  | 曇り: <0.0006
|  | トリクロロエチレン |  |  | (mg／L) |  | 曇り: <0.002
|  | テトラクロロエチレン |  |  | (mg／L) |  | 曇り: <0.0005
|  | 1,3-ジクロロプロペン |  |  | (mg／L) |  | 曇り: <0.0002
|  | チウラム |  |  | (mg／L) |  | 曇り: <0.0006
|  | シマジン |  |  | (mg／L) |  | 曇り: <0.0003
|  | チオベンカルブ |  |  | (mg／L) |  | 曇り: <0.002
|  | ベンゼン |  |  | (mg／L) |  | 曇り: <0.001
|  | セレン |  |  | (mg／L) |  | 曇り: <0.002
|  | 硝酸性窒素 |  |  | (mg／L) |  | 曇り: 0.14
|  | 亜硝酸性窒素 |  |  | (mg／L) |  | 曇り: <0.02
|  | 硝酸性窒素及び亜硝酸性窒素 |  |  | (mg／L) |  | 曇り: 0.16
|  | ふっ素 |  |  | (mg／L) |  | 曇り: 0.11
|  | ほう素 |  |  | (mg／L) |  | 曇り: 0.17
要監視項目 |  | クロロホルム |  |  | (mg／L)
|  | トランス-1,2-ジクロロエチレン |  |  | (mg／L)
|  | 1,2-ジクロロプロパン |  |  | (mg／L)
|  | p-ジクロロベンゼン |  |  | (mg／L)
|  | イソキサチオン |  |  | (mg／L)
|  | ダイアジノン |  |  | (mg／L)
|  | フェニトロチオン（ＭＥＰ） |  |  | (mg／L)
|  | イソプロチオラン |  |  | (mg／L)
|  | オキシン銅（有機銅） |  |  | (mg／L)
|  | クロロタロニル（ＴＰＮ） |  |  | (mg／L)
|  | プロピザミド |  |  | (mg／L)
|  | ＥＰＮ |  |  | (mg／L)
|  | ジクロルボス（ＤＤＶＰ） |  |  | (mg／L)
|  | フェノブカルブ（ＢＰＭＣ） |  |  | (mg／L)
|  | イプロベンホス（ＩＢＰ） |  |  | (mg／L)
|  | クロルニトロフェン（ＣＮＰ） |  |  | (mg／L)
|  | トルエン |  |  | (mg／L)
|  | キシレン |  |  | (mg／L)
|  | フタル酸ジエチルヘキシル |  |  | (mg／L)
|  | ニッケル |  |  | (mg／L)
|  | モリブデン |  |  | (mg／L)
|  | アンチモン |  |  | (mg／L)
|  | 塩化ビニルモノマー |  |  | (mg／L)
|  | エピクロロヒドリン |  |  | (mg／L)
|  | 1,4-ジオキサン |  |  | (mg／L)
|  | 全マンガン |  |  | (mg／L)
|  | ウラン |  |  | (mg／L)
特殊項目 |  | フェノール類 |  |  | (mg／L)
|  | 銅 |  |  | (mg／L)
|  | 亜鉛 |  |  | (mg／L)
|  | 鉄（溶解性） |  |  | (mg／L)
|  | マンガン（溶解性） |  |  | (mg／L)
|  | クロム |  |  | (mg／L)
※１ |  | 全亜鉛 |  |  | (mg／L) |  | 晴れ: <0.01
※２ |  | クロロホルム |  |  | (mg／L)
|  | フェノール |  |  | (mg／L)
|  | ホルムアルデヒド |  |  | (mg／L)
その他項目 |  | 陰イオン界面活性剤 |  |  | (mg／L)
|  | アンモニア性窒素 |  |  | (mg／L)
|  | 塩化物イオン |  |  | (mg／L)
|  | 濁度 |  |  | (度)
|  | クロロフィルａ |  |  | (μg／L)
|  | 溶解性ＣＯＤ |  |  | (mg／L)
|  | 溶解性窒素 |  |  | (mg／L)
|  | りん酸態りん |  |  | (mg／L)
|  | 透視度 |  |  | (cm) |  | 67 | 97 | 82 | 53 | 67 | >100 | >100 | 45
|  | ふん便性大腸菌群数 |  |  | (個／100ml)
備 考
※１ 水生生物保全項目（環境基準）
※２ 水生生物保全項目（要監視）

## 76琵琶池
公 共 用 水 域 水 質 測 定 結 果 個 表
統一地点番号 |  |  | 類型 | 調査年度 |  | 調査区分 | 整理番号 | 水域名 |  |  |  | 地点名 |  | 調査担当機関名 | 枚目／枚数
20-508-01 |  |  | Ａロ | 2005 |  | 0 | 76 | 丸池（琵琶池を含む） |  |  |  | 琵琶池流出部 |  | 長野県 | 1
1
|  | 採取月日 |  |  |  |  | 05/18 | 06/15 | 07/20 | 08/17 | 09/28 | 10/19 | 11/16
|  | 採取時刻 |  |  |  |  | 11:10 | 10:49 | 11:05 | 11:20 | 11:52 | 11:25 | 11:15
|  | 採取位置 |  |  |  |  | 上層（表層） | 上層（表層） | 上層（表層） | 上層（表層） | 上層（表層） | 上層（表層） | 上層（表層）
|  | 採取水深 |  |  | (m) |  | 0.5 | 0.5 | 0.5 | 0.5 | 0.5 | 0.5 | 0.5
一般項目 |  | 天候 |  |  |  |  | 曇り | 曇り | 晴れ | 晴れ | 曇り | 霧 | 雪
流況
臭気
色相
|  | 気温 |  |  | (℃) |  | 15.8 | 16.0 | 29.0 | 26.0 | 16.1 | 11.8 | 2.0
|  | 水温 |  |  | (℃) |  | 10.6 | 15.5 | 21.2 | 19.7 | 15.5 | 12.5 | 5.7
|  | 流量 |  |  | (m3／sec)
|  | 全水深 |  |  | (ｍ)
|  | 透明度 |  |  | (ｍ)
生活環境項目 |  | ｐＨ |  |  |  |  | 8.0 | 8.4 | 8.4 | 8.1 | 8.8 | 8.6 | 8.9
|  | ＤＯ |  |  | (mg／L) |  | 11 | 10 | 9.1 | 9.0 | 11 | 9.6 | 10
|  | ＢＯＤ |  |  | (mg／L) |  | 2.2 | 1.3 | 1.6 | 2.6 | 1.8 | 1.7 | 1.6
|  | ＣＯＤ |  |  | (mg／L) |  | 2.2 | 1.7 | 2.2 | 2.9 | 2.8 | 1.5 | 1.9
|  | ＳＳ |  |  | (mg／L) |  | 6 | 3 | 3 | 5 | 9 | 2 | 4
|  | 大腸菌群数 |  |  | (MPN／100ml) |  | 43 | 430 | 1500 | 930 | 1500 | 240 | 43
|  | n-ヘキサン抽出物質_油分等 |  |  | (mg／L)
|  | 全窒素 |  |  | (mg／L) |  | 0.19 | 0.11 | <0.05 | 0.31 | 0.05 | 0.18 | 0.17
|  | 全燐 |  |  | (mg／L) |  | 0.026 | 0.017 | 0.028 | 0.053 | 0.037 | 0.038 | 0.027
健康項目 |  | カドミウム |  |  | (mg／L) |  | <0.005
|  | 全シアン |  |  | (mg／L) |  | ND
|  | 鉛 |  |  | (mg／L) |  | <0.005
|  | 六価クロム |  |  | (mg／L) |  | <0.02
|  | 砒素 |  |  | (mg／L) |  | <0.005
|  | 総水銀 |  |  | (mg／L) |  | <0.0005
|  | アルキル水銀 |  |  | (mg／L)
|  | ＰＣＢ |  |  | (mg／L)
|  | ジクロロメタン |  |  | (mg／L) |  | <0.002
|  | 四塩化炭素 |  |  | (mg／L) |  | <0.0002
|  | 1,2-ジクロロエタン |  |  | (mg／L) |  | <0.0004
|  | 1,1-ジクロロエチレン |  |  | (mg／L) |  | <0.002
|  | シス-1,2-ジクロロエチレン |  |  | (mg／L) |  | <0.004
|  | 1,1,1-トリクロロエタン |  |  | (mg／L) |  | <0.0005
|  | 1,1,2-トリクロロエタン |  |  | (mg／L) |  | <0.0006
|  | トリクロロエチレン |  |  | (mg／L) |  | <0.002
|  | テトラクロロエチレン |  |  | (mg／L) |  | <0.0005
|  | 1,3-ジクロロプロペン |  |  | (mg／L) |  | <0.0002
|  | チウラム |  |  | (mg／L) |  | <0.0006
|  | シマジン |  |  | (mg／L) |  | <0.0003
|  | チオベンカルブ |  |  | (mg／L) |  | <0.002
|  | ベンゼン |  |  | (mg／L) |  | <0.001
|  | セレン |  |  | (mg／L) |  | <0.002
|  | 硝酸性窒素 |  |  | (mg／L) |  | <0.02
|  | 亜硝酸性窒素 |  |  | (mg／L) |  | <0.02
|  | 硝酸性窒素及び亜硝酸性窒素 |  |  | (mg／L) |  | <0.04
|  | ふっ素 |  |  | (mg／L) |  | 0.09
|  | ほう素 |  |  | (mg／L) |  | 0.09
要監視項目 |  | クロロホルム |  |  | (mg／L)
|  | トランス-1,2-ジクロロエチレン |  |  | (mg／L)
|  | 1,2-ジクロロプロパン |  |  | (mg／L)
|  | p-ジクロロベンゼン |  |  | (mg／L)
|  | イソキサチオン |  |  | (mg／L)
|  | ダイアジノン |  |  | (mg／L)
|  | フェニトロチオン（ＭＥＰ） |  |  | (mg／L)
|  | イソプロチオラン |  |  | (mg／L)
|  | オキシン銅（有機銅） |  |  | (mg／L)
|  | クロロタロニル（ＴＰＮ） |  |  | (mg／L)
|  | プロピザミド |  |  | (mg／L)
|  | ＥＰＮ |  |  | (mg／L)
|  | ジクロルボス（ＤＤＶＰ） |  |  | (mg／L)
|  | フェノブカルブ（ＢＰＭＣ） |  |  | (mg／L)
|  | イプロベンホス（ＩＢＰ） |  |  | (mg／L)
|  | クロルニトロフェン（ＣＮＰ） |  |  | (mg／L)
|  | トルエン |  |  | (mg／L)
|  | キシレン |  |  | (mg／L)
|  | フタル酸ジエチルヘキシル |  |  | (mg／L)
|  | ニッケル |  |  | (mg／L)
|  | モリブデン |  |  | (mg／L)
|  | アンチモン |  |  | (mg／L)
|  | 塩化ビニルモノマー |  |  | (mg／L)
|  | エピクロロヒドリン |  |  | (mg／L)
|  | 1,4-ジオキサン |  |  | (mg／L)
|  | 全マンガン |  |  | (mg／L)
|  | ウラン |  |  | (mg／L)
特殊項目 |  | フェノール類 |  |  | (mg／L)
|  | 銅 |  |  | (mg／L)
|  | 亜鉛 |  |  | (mg／L)
|  | 鉄（溶解性） |  |  | (mg／L)
|  | マンガン（溶解性） |  |  | (mg／L)
|  | クロム |  |  | (mg／L)
※１ |  | 全亜鉛 |  |  | (mg／L) |  |  |  |  | <0.01
※２ |  | クロロホルム |  |  | (mg／L)
|  | フェノール |  |  | (mg／L)
|  | ホルムアルデヒド |  |  | (mg／L)
その他項目 |  | 陰イオン界面活性剤 |  |  | (mg／L)
|  | アンモニア性窒素 |  |  | (mg／L)
|  | 塩化物イオン |  |  | (mg／L)
|  | 濁度 |  |  | (度)
|  | クロロフィルａ |  |  | (μg／L)
|  | 溶解性ＣＯＤ |  |  | (mg／L)
|  | 溶解性窒素 |  |  | (mg／L)
|  | りん酸態りん |  |  | (mg／L)
|  | 透視度 |  |  | (cm) |  | 70 | 83 | 87 | 57 | 65 | >100 | 72
|  | ふん便性大腸菌群数 |  |  | (個／100ml)
備 考
※１ 水生生物保全項目（環境基準）
※２ 水生生物保全項目（要監視）

## 77みどり湖
公 共 用 水 域 水 質 測 定 結 果 個 表
統一地点番号 |  |  | 類型 | 調査年度 |  | 調査区分 | 整理番号 | 水域名 |  |  |  | 地点名 |  |  |  | 調査担当機関名 | 枚目／枚数
20-509-01 |  |  | Ａイ | 2005 |  | 0 | 77 | みどり湖 |  |  |  | 流出部 |  |  |  | 長野県 | 1
1
|  | 採取月日 |  |  |  |  | 04/20 | 05/18 | 06/15 | 07/20 | 08/17 | 09/28 | 10/19 | 11/16 | 12/14 | 03/08
|  | 採取時刻 |  |  |  |  | 10:05 | 10:12 | 09:50 | 09:50 | 10:10 | 10:15 | 10:05 | 10:40 | 09:55 | 10:00
|  | 採取位置 |  |  |  |  | 上層（表層） | 上層（表層） | 上層（表層） | 上層（表層） | 上層（表層） | 上層（表層） | 上層（表層） | 上層（表層） | 上層（表層） | 上層（表層）
|  | 採取水深 |  |  | (m) |  | 0.5 | 0.5 | 0.5 | 0.5 | 0.5 | 0.5 | 0.5 | 0.5 | 0.5 | 0.5
一般項目 |  | 天候 |  |  |  |  | 雨 | 晴れ | 雨 | 晴れ | 晴れ | 曇り | 晴れ | 曇り | 晴れ | 晴れ
|  | 流況 |  |  |  |  | 通常の状況 | 通常の状況 | 流量きわめて少 | 通常の状況 | 通常の状況 | 通常の状況 | 通常の状況 | 通常の状況 | 通常の状況 | 通常の状況
|  | 臭気 |  |  |  |  | 無臭 | 無臭 | 無臭 | 無臭 | 無臭 | 無臭 | 無臭 | 無臭 | 無臭 | 無臭
|  | 色相 |  |  |  |  | 無色 | 無色 | 茶褐色・中 | 無色 | 無色 | 茶褐色・淡（明） | 褐色・淡（明） | 褐色・淡（明） | 褐色・淡（明） | 黄緑色・淡（明）
|  | 気温 |  |  | (℃) |  | 10.7 | 21.3 | 19.0 | 23.2 | 33.3 | 18.5 | 18.8 | 8.8 | -0.8 | 14.7
|  | 水温 |  |  | (℃) |  | 10.0 | 16.2 | 21.5 | 23.2 | 26.0 | 20.3 | 17.4 | 10.5 | 3.2 | 6.5
|  | 流量 |  |  | (m3／sec)
|  | 全水深 |  |  | (ｍ)
|  | 透明度 |  |  | (ｍ)
生活環境項目 |  | ｐＨ |  |  |  |  | 6.8 | 7.2 | 7.0 | 7.1 | 7.2 | 7.6 | 6.9 | 7.0 | 7.2 | 7.1
|  | ＤＯ |  |  | (mg／L) |  | 11 | 9.0 | 7.8 | 7.0 | 9.4 | 6.4 | 6.8 | 8.6 | 11 | 11
|  | ＢＯＤ |  |  | (mg／L) |  | 0.9 | 1.4 | 1.8 | 1.0 | 1.3 | 0.9 | 0.6 | <0.5 | 1.5 | 1.1
|  | ＣＯＤ |  |  | (mg／L) |  | 2.9 | 3.2 | 3.3 | 3.1 | 3.1 | 2.7 | 2.6 | 2.7 | 2.3 | 2.1
|  | ＳＳ |  |  | (mg／L) |  | 4 | 6 | 9 | 2 | 4 | 5 | 5 | 7 | 1 | 3
|  | 大腸菌群数 |  |  | (MPN／100ml) |  | 930 | 430 | 4300 | 9300 | 9300 | 9300 | 4300 | 2400 | 230 | 460
|  | n-ヘキサン抽出物質_油分等 |  |  | (mg／L)
|  | 全窒素 |  |  | (mg／L) |  | 2.1 | 1.6 | 1.3 | 2.4 | 1.9 | 2.0 | 1.6 | 1.5 | 1.4 | 2.4
|  | 全燐 |  |  | (mg／L) |  | 0.031 | 0.018 | 0.048 | 0.036 | 0.018 | 0.023 | 0.025 | 0.039 | 0.024 | 0.017
健康項目 |  | カドミウム |  |  | (mg／L) | [5 empty] | <0.005
|  | 全シアン |  |  | (mg／L) | [5 empty] | ND
|  | 鉛 |  |  | (mg／L) | [5 empty] | <0.005
|  | 六価クロム |  |  | (mg／L) | [5 empty] | <0.02
|  | 砒素 |  |  | (mg／L) | [5 empty] | <0.005
|  | 総水銀 |  |  | (mg／L) | [5 empty] | <0.0005
|  | アルキル水銀 |  |  | (mg／L)
|  | ＰＣＢ |  |  | (mg／L)
|  | ジクロロメタン |  |  | (mg／L) | [5 empty] | <0.002
|  | 四塩化炭素 |  |  | (mg／L) | [5 empty] | <0.0002
|  | 1,2-ジクロロエタン |  |  | (mg／L) | [5 empty] | <0.0004
|  | 1,1-ジクロロエチレン |  |  | (mg／L) | [5 empty] | <0.002
|  | シス-1,2-ジクロロエチレン |  |  | (mg／L) | [5 empty] | <0.004
|  | 1,1,1-トリクロロエタン |  |  | (mg／L) | [5 empty] | <0.0005
|  | 1,1,2-トリクロロエタン |  |  | (mg／L) | [5 empty] | <0.0006
|  | トリクロロエチレン |  |  | (mg／L) | [5 empty] | <0.002
|  | テトラクロロエチレン |  |  | (mg／L) | [5 empty] | <0.0005
|  | 1,3-ジクロロプロペン |  |  | (mg／L) | [5 empty] | <0.0002
|  | チウラム |  |  | (mg／L) | [5 empty] | <0.0006
|  | シマジン |  |  | (mg／L) | [5 empty] | <0.0003
|  | チオベンカルブ |  |  | (mg／L) | [5 empty] | <0.002
|  | ベンゼン |  |  | (mg／L) | [5 empty] | <0.001
|  | セレン |  |  | (mg／L) | [5 empty] | <0.002
|  | 硝酸性窒素 |  |  | (mg／L) | [5 empty] | 1.5
|  | 亜硝酸性窒素 |  |  | (mg／L) | [5 empty] | <0.02
|  | 硝酸性窒素及び亜硝酸性窒素 |  |  | (mg／L) | [5 empty] | 1.5
|  | ふっ素 |  |  | (mg／L) | [5 empty] | <0.08
|  | ほう素 |  |  | (mg／L) | [5 empty] | 0.03
要監視項目 |  | クロロホルム |  |  | (mg／L)
|  | トランス-1,2-ジクロロエチレン |  |  | (mg／L)
|  | 1,2-ジクロロプロパン |  |  | (mg／L)
|  | p-ジクロロベンゼン |  |  | (mg／L)
|  | イソキサチオン |  |  | (mg／L)
|  | ダイアジノン |  |  | (mg／L)
|  | フェニトロチオン（ＭＥＰ） |  |  | (mg／L)
|  | イソプロチオラン |  |  | (mg／L)
|  | オキシン銅（有機銅） |  |  | (mg／L)
|  | クロロタロニル（ＴＰＮ） |  |  | (mg／L)
|  | プロピザミド |  |  | (mg／L)
|  | ＥＰＮ |  |  | (mg／L)
|  | ジクロルボス（ＤＤＶＰ） |  |  | (mg／L)
|  | フェノブカルブ（ＢＰＭＣ） |  |  | (mg／L)
|  | イプロベンホス（ＩＢＰ） |  |  | (mg／L)
|  | クロルニトロフェン（ＣＮＰ） |  |  | (mg／L)
|  | トルエン |  |  | (mg／L)
|  | キシレン |  |  | (mg／L)
|  | フタル酸ジエチルヘキシル |  |  | (mg／L)
|  | ニッケル |  |  | (mg／L)
|  | モリブデン |  |  | (mg／L)
|  | アンチモン |  |  | (mg／L)
|  | 塩化ビニルモノマー |  |  | (mg／L)
|  | エピクロロヒドリン |  |  | (mg／L)
|  | 1,4-ジオキサン |  |  | (mg／L)
|  | 全マンガン |  |  | (mg／L)
|  | ウラン |  |  | (mg／L)
特殊項目 |  | フェノール類 |  |  | (mg／L)
|  | 銅 |  |  | (mg／L)
|  | 亜鉛 |  |  | (mg／L)
|  | 鉄（溶解性） |  |  | (mg／L)
|  | マンガン（溶解性） |  |  | (mg／L)
|  | クロム |  |  | (mg／L)
※１ |  | 全亜鉛 |  |  | (mg／L) | [5 empty] | <0.01
※２ |  | クロロホルム |  |  | (mg／L)
|  | フェノール |  |  | (mg／L)
|  | ホルムアルデヒド |  |  | (mg／L)
その他項目 |  | 陰イオン界面活性剤 |  |  | (mg／L)
|  | アンモニア性窒素 |  |  | (mg／L) |  | <0.02 | 0.03 | 0.12 | 0.15 | 0.02 | 0.08 | 0.13 | 0.11 | 0.03 | <0.02
|  | 塩化物イオン |  |  | (mg／L)
|  | 濁度 |  |  | (度)
|  | クロロフィルａ |  |  | (μg／L) |  | 17 | 14 | 23 | 11 | 7.8 | 5.2 | 8.3 | 4.3 | 13 | 12
|  | 溶解性ＣＯＤ |  |  | (mg／L) |  | 1.5 | 2.2 | 2.4 | 1.8 | 2.6 | 2.1 | 1.8 | 1.7 | 1.6 | 1.3
|  | 溶解性窒素 |  |  | (mg／L)
|  | りん酸態りん |  |  | (mg／L)
|  | 透視度 |  |  | (cm) |  | 58 | 80 | 53 | >100 | 85 | 53 | 46 | 60 | >100 | 100
|  | ふん便性大腸菌群数 |  |  | (個／100ml)
備 考
※１ 水生生物保全項目（環境基準）
※２ 水生生物保全項目（要監視）

## 78美鈴湖
公 共 用 水 域 水 質 測 定 結 果 個 表
統一地点番号 |  |  | 類型 | 調査年度 |  | 調査区分 | 整理番号 | 水域名 |  |  |  | 地点名 |  |  | 調査担当機関名 | 枚目／枚数
20-510-01 |  |  | Ａイ | 2005 |  | 0 | 78 | 美鈴湖 |  |  |  | 流出部 |  |  | 松本市 | 1
1
|  | 採取月日 |  |  |  |  | 04/20 | 05/18 | 06/15 | 07/20 | 08/17 | 09/28 | 10/19 | 11/16
|  | 採取時刻 |  |  |  |  | 13:36 | 13:20 | 13:20 | 13:25 | 13:40 | 13:06 | 13:00 | 13:00
|  | 採取位置 |  |  |  |  | 上層（表層） | 上層（表層） | 上層（表層） | 上層（表層） | 上層（表層） | 上層（表層） | 上層（表層） | 上層（表層）
|  | 採取水深 |  |  | (m) |  | 0.5 | 0.5 | 0.5 | 0.5 | 0.5 | 0.5 | 0.5 | 0.5
一般項目 |  | 天候 |  |  |  |  | 曇り | 曇り | 雨 | 晴れ | 曇り | 曇り | 晴れ | 晴れ
|  | 流況 |  |  |  |  | 通常の状況 | 通常の状況 | 通常の状況 | 通常の状況 | 通常の状況 | 通常の状況 | 通常の状況 | 通常の状況
|  | 臭気 |  |  |  |  | 無臭 | 無臭 | 無臭 | 無臭 | 無臭 | 無臭 | 無臭 | 無臭
|  | 色相 |  |  |  |  | 無色 | 無色 | 無色 | 無色 | 無色 | 無色 | 灰緑色・淡（明） | 黄緑色・淡（明）
|  | 気温 |  |  | (℃) |  | 7.2 | 13.8 | 15.7 | 26.5 | 24.5 | 18.1 | 15.3 | 6.0
|  | 水温 |  |  | (℃) |  | 10.8 | 14.7 | 21.5 | 24.7 | 26.3 | 20.6 | 18.2 | 10.8
|  | 流量 |  |  | (m3／sec)
|  | 全水深 |  |  | (ｍ) |  | 13.2 | 12.9 | 11.8 | 11.5 | 11.3 | 10.6 | 10.5 | 10.7
|  | 透明度 |  |  | (ｍ)
生活環境項目 |  | ｐＨ |  |  |  |  | 7.8 | 7.8 | 7.8 | 8.0 | 8.1 | 7.9 | 7.5 | 7.5
|  | ＤＯ |  |  | (mg／L) |  | 10 | 9.6 | 8.4 | 8.5 | 8.1 | 7.8 | 7.7 | 8.6
|  | ＢＯＤ |  |  | (mg／L)
|  | ＣＯＤ |  |  | (mg／L) |  | 2.5 | 2.6 | 2.2 | 2.6 | 2.7 | 2.6 | 2.8 | 2.9
|  | ＳＳ |  |  | (mg／L) |  | 3 | 2 | 1 | 3 | 1 | 2 | 3 | 4
|  | 大腸菌群数 |  |  | (MPN／100ml) |  | 220 | 460 | 1700 | 3400 | 3300 | 920 | 2400 | 790
|  | n-ヘキサン抽出物質_油分等 |  |  | (mg／L)
|  | 全窒素 |  |  | (mg／L) |  | 0.62 | 0.47 | 0.41 | 0.36 | 0.33 | 0.25 | 0.24 | 0.49
|  | 全燐 |  |  | (mg／L) |  | 0.010 | 0.11 | 0.011 | 0.012 | 0.015 | 0.013 | 0.015 | 0.018
健康項目 |  | カドミウム |  |  | (mg／L) | [5 empty] | <0.005
|  | 全シアン |  |  | (mg／L) | [5 empty] | ND
|  | 鉛 |  |  | (mg／L) | [5 empty] | <0.005
|  | 六価クロム |  |  | (mg／L) | [5 empty] | <0.02
|  | 砒素 |  |  | (mg／L) | [5 empty] | <0.005
|  | 総水銀 |  |  | (mg／L) | [5 empty] | <0.0005
|  | アルキル水銀 |  |  | (mg／L)
|  | ＰＣＢ |  |  | (mg／L)
|  | ジクロロメタン |  |  | (mg／L) | [5 empty] | <0.002
|  | 四塩化炭素 |  |  | (mg／L) | [5 empty] | <0.0002
|  | 1,2-ジクロロエタン |  |  | (mg／L) | [5 empty] | <0.0004
|  | 1,1-ジクロロエチレン |  |  | (mg／L) | [5 empty] | <0.002
|  | シス-1,2-ジクロロエチレン |  |  | (mg／L) | [5 empty] | <0.004
|  | 1,1,1-トリクロロエタン |  |  | (mg／L) | [5 empty] | <0.0005
|  | 1,1,2-トリクロロエタン |  |  | (mg／L) | [5 empty] | <0.0006
|  | トリクロロエチレン |  |  | (mg／L) | [5 empty] | <0.002
|  | テトラクロロエチレン |  |  | (mg／L) | [5 empty] | <0.0005
|  | 1,3-ジクロロプロペン |  |  | (mg／L) | [5 empty] | <0.0002
|  | チウラム |  |  | (mg／L) | [5 empty] | <0.0006
|  | シマジン |  |  | (mg／L) | [5 empty] | <0.0003
|  | チオベンカルブ |  |  | (mg／L) | [5 empty] | <0.002
|  | ベンゼン |  |  | (mg／L) | [5 empty] | <0.001
|  | セレン |  |  | (mg／L) | [5 empty] | <0.002
|  | 硝酸性窒素 |  |  | (mg／L) | [5 empty] | 0.12
|  | 亜硝酸性窒素 |  |  | (mg／L) | [5 empty] | <0.02
|  | 硝酸性窒素及び亜硝酸性窒素 |  |  | (mg／L) | [5 empty] | 0.14
|  | ふっ素 |  |  | (mg／L) | [5 empty] | <0.08
|  | ほう素 |  |  | (mg／L) | [5 empty] | <0.02
要監視項目 |  | クロロホルム |  |  | (mg／L)
|  | トランス-1,2-ジクロロエチレン |  |  | (mg／L)
|  | 1,2-ジクロロプロパン |  |  | (mg／L)
|  | p-ジクロロベンゼン |  |  | (mg／L)
|  | イソキサチオン |  |  | (mg／L)
|  | ダイアジノン |  |  | (mg／L)
|  | フェニトロチオン（ＭＥＰ） |  |  | (mg／L)
|  | イソプロチオラン |  |  | (mg／L)
|  | オキシン銅（有機銅） |  |  | (mg／L)
|  | クロロタロニル（ＴＰＮ） |  |  | (mg／L)
|  | プロピザミド |  |  | (mg／L)
|  | ＥＰＮ |  |  | (mg／L)
|  | ジクロルボス（ＤＤＶＰ） |  |  | (mg／L)
|  | フェノブカルブ（ＢＰＭＣ） |  |  | (mg／L)
|  | イプロベンホス（ＩＢＰ） |  |  | (mg／L)
|  | クロルニトロフェン（ＣＮＰ） |  |  | (mg／L)
|  | トルエン |  |  | (mg／L)
|  | キシレン |  |  | (mg／L)
|  | フタル酸ジエチルヘキシル |  |  | (mg／L)
|  | ニッケル |  |  | (mg／L)
|  | モリブデン |  |  | (mg／L)
|  | アンチモン |  |  | (mg／L)
|  | 塩化ビニルモノマー |  |  | (mg／L)
|  | エピクロロヒドリン |  |  | (mg／L)
|  | 1,4-ジオキサン |  |  | (mg／L)
|  | 全マンガン |  |  | (mg／L)
|  | ウラン |  |  | (mg／L)
特殊項目 |  | フェノール類 |  |  | (mg／L)
|  | 銅 |  |  | (mg／L)
|  | 亜鉛 |  |  | (mg／L)
|  | 鉄（溶解性） |  |  | (mg／L)
|  | マンガン（溶解性） |  |  | (mg／L)
|  | クロム |  |  | (mg／L)
※１ |  | 全亜鉛 |  |  | (mg／L) | [5 empty] | <0.01
※２ |  | クロロホルム |  |  | (mg／L)
|  | フェノール |  |  | (mg／L)
|  | ホルムアルデヒド |  |  | (mg／L)
その他項目 |  | 陰イオン界面活性剤 |  |  | (mg／L)
|  | アンモニア性窒素 |  |  | (mg／L)
|  | 塩化物イオン |  |  | (mg／L)
|  | 濁度 |  |  | (度)
|  | クロロフィルａ |  |  | (μg／L) |  | 2.0 | 1.7 | 1.5 | 2.0 | 2.2 | 4.2 | 2.2 | 2.3
|  | 溶解性ＣＯＤ |  |  | (mg／L)
|  | 溶解性窒素 |  |  | (mg／L)
|  | りん酸態りん |  |  | (mg／L)
|  | 透視度 |  |  | (cm) |  | >50 | >50 | >50 | >50 | >50 | >50 | >50 | >50
|  | ふん便性大腸菌群数 |  |  | (個／100ml)
備 考
※１ 水生生物保全項目（環境基準）
※２ 水生生物保全項目（要監視）

## 79青木湖
公 共 用 水 域 水 質 測 定 結 果 個 表
統一地点番号 |  |  | 類型 | 調査年度 |  | 調査区分 | 整理番号 | 水域名 |  |  |  | 地点名 |  |  |  | 調査担当機関名 | 枚目／枚数
20-511-01 |  |  | ＡＡイ、Ⅰイ | 2005 |  | 0 | 79 | 青木湖 |  |  |  | 流出部 |  |  |  | 長野県 | 1
1
|  | 採取月日 |  |  |  |  | 04/19 | 05/25 | 06/15 | 07/20 | 08/17 | 09/28 | 10/19 | 11/16 | 12/14 | 01/18
|  | 採取時刻 |  |  |  |  | 09:20 | 09:10 | 09:10 | 09:45 | 09:20 | 09:10 | 09:15 | 09:30 | 09:40 | 10:10
|  | 採取位置 |  |  |  |  | 上層（表層） | 上層（表層） | 上層（表層） | 上層（表層） | 上層（表層） | 上層（表層） | 上層（表層） | 上層（表層） | 上層（表層） | 上層（表層）
|  | 採取水深 |  |  | (m) |  | 0.5 | 0.5 | 0.5 | 0.5 | 0.5 | 0.5 | 0.5 | 0.5 | 0.5 | 0.5
一般項目 |  | 天候 |  |  |  |  | 晴れ | 晴れ | 曇り | 曇り | 晴れ | 曇り | 曇り | 曇り | 曇り | 晴れ
|  | 流況 |  |  |  |  | 通常の状況 | 通常の状況 | 通常の状況 | 通常の状況 | 通常の状況 | 通常の状況 | 通常の状況 | 通常の状況 | 通常の状況 | 通常の状況
|  | 臭気 |  |  |  |  | 無臭 | 無臭 | 無臭 | 無臭 | 無臭 | 無臭 | 無臭 | 無臭 | 無臭 | 無臭
|  | 色相 |  |  |  |  | 無色 | 無色 | 無色 | 無色 | 無色 | 無色 | 無色 | 無色 | 無色 | 無色
|  | 気温 |  |  | (℃) |  | 8.0 | 16.0 | 19.5 | 24.0 | 28.0 | 16.0 | 13.8 | 2.0 | -1.5 | -2.0
|  | 水温 |  |  | (℃) |  | 10.8 | 15.0 | 16.0 | 21.5 | 21.8 | 18.2 | 16.5 | 11.0 | 6.3 | 3.5
|  | 流量 |  |  | (m3／sec)
|  | 全水深 |  |  | (ｍ)
|  | 透明度 |  |  | (ｍ)
生活環境項目 |  | ｐＨ |  |  |  |  | 7.0 | 7.0 | 6.8 | 6.8 | 7.0 | 7.0 | 7.0 | 7.0 | 7.0 | 7.1
|  | ＤＯ |  |  | (mg／L) |  | 11 | 10 | 9.8 | 9.4 | 9.1 | 9.3 | 9.3 | 10 | 11 | 11
|  | ＢＯＤ |  |  | (mg／L) |  | <0.5 | <0.5 | 0.8 | <0.5 | <0.5 | <0.5 | <0.5 | <0.5 | 0.6 | <0.5
|  | ＣＯＤ |  |  | (mg／L) |  | 1.1 | 1.2 | 0.8 | 1.2 | 0.9 | 0.5 | 0.7 | 0.6 | 1.0 | 1.9
|  | ＳＳ |  |  | (mg／L) |  | <1 | <1 | 1 | 1 | 1 | <1 | 1 | <1 | <1 | 6
|  | 大腸菌群数 |  |  | (MPN／100ml) |  | 9.2 | 930 | 930 | 43000 | 430 | 2400 | 2400 | 930 | 9.2 | 43
|  | n-ヘキサン抽出物質_油分等 |  |  | (mg／L)
|  | 全窒素 |  |  | (mg／L) |  | 0.24 | 0.24 | 0.29 | 0.25 | 0.23 | 0.20 | 0.08 | 0.18 | 0.09 | 0.25
|  | 全燐 |  |  | (mg／L) |  | 0.005 | 0.004 | 0.005 | 0.005 | 0.005 | 0.004 | 0.003 | 0.004 | 0.004 | 0.006
健康項目 |  | カドミウム |  |  | (mg／L) | [5 empty] | <0.005
|  | 全シアン |  |  | (mg／L) | [5 empty] | ND
|  | 鉛 |  |  | (mg／L) | [5 empty] | <0.005
|  | 六価クロム |  |  | (mg／L) | [5 empty] | <0.02
|  | 砒素 |  |  | (mg／L) | [5 empty] | <0.005
|  | 総水銀 |  |  | (mg／L) | [5 empty] | <0.0005
|  | アルキル水銀 |  |  | (mg／L)
|  | ＰＣＢ |  |  | (mg／L)
|  | ジクロロメタン |  |  | (mg／L) | [5 empty] | <0.002
|  | 四塩化炭素 |  |  | (mg／L) | [5 empty] | <0.0002
|  | 1,2-ジクロロエタン |  |  | (mg／L) | [5 empty] | <0.0004
|  | 1,1-ジクロロエチレン |  |  | (mg／L) | [5 empty] | <0.002
|  | シス-1,2-ジクロロエチレン |  |  | (mg／L) | [5 empty] | <0.004
|  | 1,1,1-トリクロロエタン |  |  | (mg／L) | [5 empty] | <0.0005
|  | 1,1,2-トリクロロエタン |  |  | (mg／L) | [5 empty] | <0.0006
|  | トリクロロエチレン |  |  | (mg／L) | [5 empty] | <0.002
|  | テトラクロロエチレン |  |  | (mg／L) | [5 empty] | <0.0005
|  | 1,3-ジクロロプロペン |  |  | (mg／L) | [5 empty] | <0.0002
|  | チウラム |  |  | (mg／L) | [5 empty] | <0.0006
|  | シマジン |  |  | (mg／L) | [5 empty] | <0.0003
|  | チオベンカルブ |  |  | (mg／L) | [5 empty] | <0.002
|  | ベンゼン |  |  | (mg／L) | [5 empty] | <0.001
|  | セレン |  |  | (mg／L) | [5 empty] | <0.002
|  | 硝酸性窒素 |  |  | (mg／L) | [5 empty] | 0.11
|  | 亜硝酸性窒素 |  |  | (mg／L) | [5 empty] | <0.02
|  | 硝酸性窒素及び亜硝酸性窒素 |  |  | (mg／L) | [5 empty] | 0.13
|  | ふっ素 |  |  | (mg／L) | [5 empty] | 0.13
|  | ほう素 |  |  | (mg／L) | [5 empty] | <0.02
要監視項目 |  | クロロホルム |  |  | (mg／L)
|  | トランス-1,2-ジクロロエチレン |  |  | (mg／L)
|  | 1,2-ジクロロプロパン |  |  | (mg／L)
|  | p-ジクロロベンゼン |  |  | (mg／L)
|  | イソキサチオン |  |  | (mg／L)
|  | ダイアジノン |  |  | (mg／L)
|  | フェニトロチオン（ＭＥＰ） |  |  | (mg／L)
|  | イソプロチオラン |  |  | (mg／L)
|  | オキシン銅（有機銅） |  |  | (mg／L)
|  | クロロタロニル（ＴＰＮ） |  |  | (mg／L)
|  | プロピザミド |  |  | (mg／L)
|  | ＥＰＮ |  |  | (mg／L)
|  | ジクロルボス（ＤＤＶＰ） |  |  | (mg／L)
|  | フェノブカルブ（ＢＰＭＣ） |  |  | (mg／L)
|  | イプロベンホス（ＩＢＰ） |  |  | (mg／L)
|  | クロルニトロフェン（ＣＮＰ） |  |  | (mg／L)
|  | トルエン |  |  | (mg／L)
|  | キシレン |  |  | (mg／L)
|  | フタル酸ジエチルヘキシル |  |  | (mg／L)
|  | ニッケル |  |  | (mg／L)
|  | モリブデン |  |  | (mg／L)
|  | アンチモン |  |  | (mg／L)
|  | 塩化ビニルモノマー |  |  | (mg／L)
|  | エピクロロヒドリン |  |  | (mg／L)
|  | 1,4-ジオキサン |  |  | (mg／L)
|  | 全マンガン |  |  | (mg／L)
|  | ウラン |  |  | (mg／L)
特殊項目 |  | フェノール類 |  |  | (mg／L)
|  | 銅 |  |  | (mg／L)
|  | 亜鉛 |  |  | (mg／L)
|  | 鉄（溶解性） |  |  | (mg／L)
|  | マンガン（溶解性） |  |  | (mg／L)
|  | クロム |  |  | (mg／L)
※１ |  | 全亜鉛 |  |  | (mg／L) | [5 empty] | <0.01
※２ |  | クロロホルム |  |  | (mg／L)
|  | フェノール |  |  | (mg／L)
|  | ホルムアルデヒド |  |  | (mg／L)
その他項目 |  | 陰イオン界面活性剤 |  |  | (mg／L)
|  | アンモニア性窒素 |  |  | (mg／L)
|  | 塩化物イオン |  |  | (mg／L)
|  | 濁度 |  |  | (度)
|  | クロロフィルａ |  |  | (μg／L) |  | 1.1 | 1.1 | 1.5 | 1.8 | 1.5 | <1.0 | 1.1 | 1.1 | 2.1 | 2.1
|  | 溶解性ＣＯＤ |  |  | (mg／L)
|  | 溶解性窒素 |  |  | (mg／L)
|  | りん酸態りん |  |  | (mg／L)
|  | 透視度 |  |  | (cm) |  | >100 | >100 | >100 | >100 | >100 | >100 | >100 | >100 | >100 | >100
|  | ふん便性大腸菌群数 |  |  | (個／100ml)
備 考
※１ 水生生物保全項目（環境基準）
※２ 水生生物保全項目（要監視）

## 80中綱湖
公 共 用 水 域 水 質 測 定 結 果 個 表
統一地点番号 |  |  | 類型 | 調査年度 |  | 調査区分 | 整理番号 | 水域名 |  |  |  | 地点名 |  |  |  | 調査担当機関名 | 枚目／枚数
20-512-01 |  |  | ＡＡロ、Ⅱハ | 2005 |  | 0 | 80 | 中綱湖 |  |  |  | 流出部 |  |  |  | 長野県 | 1
1
|  | 採取月日 |  |  |  |  | 04/19 | 05/25 | 06/15 | 07/20 | 08/17 | 09/28 | 10/19 | 11/16 | 12/14 | 03/08
|  | 採取時刻 |  |  |  |  | 09:35 | 09:25 | 09:20 | 10:00 | 09:35 | 09:30 | 09:30 | 09:50 | 10:10 | 09:15
|  | 採取位置 |  |  |  |  | 上層（表層） | 上層（表層） | 上層（表層） | 上層（表層） | 上層（表層） | 上層（表層） | 上層（表層） | 上層（表層） | 上層（表層） | 上層（表層）
|  | 採取水深 |  |  | (m) |  | 0.5 | 0.5 | 0.5 | 0.5 | 0.5 | 0.5 | 0.5 | 0.5 | 0.5 | 0.5
一般項目 |  | 天候 |  |  |  |  | 晴れ | 晴れ | 曇り | 曇り | 晴れ | 曇り | 曇り | 曇り | 曇り | 晴れ
|  | 流況 |  |  |  |  | 通常の状況 | 通常の状況 | 通常の状況 | 通常の状況 | 通常の状況 | 通常の状況 | 通常の状況 | 通常の状況 | 通常の状況 | 通常の状況
|  | 臭気 |  |  |  |  | 無臭 | 無臭 | 無臭 | 無臭 | 無臭 | 無臭 | 無臭 | 無臭 | 無臭 | 無臭
|  | 色相 |  |  |  |  | 無色 | 無色 | 無色 | 無色 | 無色 | 無色 | 無色 | 無色 | 無色 | 無色
|  | 気温 |  |  | (℃) |  | 8.3 | 16.0 | 18.7 | 24.3 | 28.0 | 16.0 | 14.0 | 2.0 | -1.5 | 6.0
|  | 水温 |  |  | (℃) |  | 10.9 | 16.0 | 19.9 | 22.2 | 22.1 | 18.3 | 18.5 | 11.0 | 4.0 | 3.0
|  | 流量 |  |  | (m3／sec)
|  | 全水深 |  |  | (ｍ)
|  | 透明度 |  |  | (ｍ)
生活環境項目 |  | ｐＨ |  |  |  |  | 7.0 | 7.0 | 6.8 | 6.8 | 7.1 | 7.1 | 7.0 | 6.8 | 6.9 | 7.0
|  | ＤＯ |  |  | (mg／L) |  | 11 | 10 | 9.3 | 9.3 | 9.2 | 9.2 | 8.7 | 10 | 10 | 10
|  | ＢＯＤ |  |  | (mg／L) |  | 0.7 | <0.5 | 0.9 | <0.5 | <0.5 | 0.7 | 0.5 | <0.5 | 0.5 | 0.5
|  | ＣＯＤ |  |  | (mg／L) |  | 1.1 | 1.5 | 1.1 | 1.6 | 0.9 | 1.2 | 1.4 | 1.5 | 1.5 | 0.7
|  | ＳＳ |  |  | (mg／L) |  | 1 | 1 | 1 | 1 | 1 | <1 | 1 | 1 | 1 | <1
|  | 大腸菌群数 |  |  | (MPN／100ml) |  | 930 | 230 | 4300 | 24000 | 9300 | 9300 | 9300 | 2400 | 930 | 460
|  | n-ヘキサン抽出物質_油分等 |  |  | (mg／L)
|  | 全窒素 |  |  | (mg／L) |  | 0.35 | 0.27 | 0.23 | 0.33 | 0.21 | 0.09 | 0.09 | 0.21 | 0.28 | 0.27
|  | 全燐 |  |  | (mg／L) |  | 0.013 | 0.008 | 0.010 | 0.012 | 0.007 | 0.012 | 0.012 | 0.015 | 0.012 | 0.011
健康項目 |  | カドミウム |  |  | (mg／L) | [5 empty] | <0.005
|  | 全シアン |  |  | (mg／L) | [5 empty] | ND
|  | 鉛 |  |  | (mg／L) | [5 empty] | <0.005
|  | 六価クロム |  |  | (mg／L) | [5 empty] | <0.02
|  | 砒素 |  |  | (mg／L) | [5 empty] | <0.005
|  | 総水銀 |  |  | (mg／L) | [5 empty] | <0.0005
|  | アルキル水銀 |  |  | (mg／L)
|  | ＰＣＢ |  |  | (mg／L)
|  | ジクロロメタン |  |  | (mg／L) | [5 empty] | <0.002
|  | 四塩化炭素 |  |  | (mg／L) | [5 empty] | <0.0002
|  | 1,2-ジクロロエタン |  |  | (mg／L) | [5 empty] | <0.0004
|  | 1,1-ジクロロエチレン |  |  | (mg／L) | [5 empty] | <0.002
|  | シス-1,2-ジクロロエチレン |  |  | (mg／L) | [5 empty] | <0.004
|  | 1,1,1-トリクロロエタン |  |  | (mg／L) | [5 empty] | <0.0005
|  | 1,1,2-トリクロロエタン |  |  | (mg／L) | [5 empty] | <0.0006
|  | トリクロロエチレン |  |  | (mg／L) | [5 empty] | <0.002
|  | テトラクロロエチレン |  |  | (mg／L) | [5 empty] | <0.0005
|  | 1,3-ジクロロプロペン |  |  | (mg／L) | [5 empty] | <0.0002
|  | チウラム |  |  | (mg／L) | [5 empty] | <0.0006
|  | シマジン |  |  | (mg／L) | [5 empty] | <0.0003
|  | チオベンカルブ |  |  | (mg／L) | [5 empty] | <0.002
|  | ベンゼン |  |  | (mg／L) | [5 empty] | <0.001
|  | セレン |  |  | (mg／L) | [5 empty] | <0.002
|  | 硝酸性窒素 |  |  | (mg／L) | [5 empty] | 0.08
|  | 亜硝酸性窒素 |  |  | (mg／L) | [5 empty] | <0.02
|  | 硝酸性窒素及び亜硝酸性窒素 |  |  | (mg／L) | [5 empty] | 0.10
|  | ふっ素 |  |  | (mg／L) | [5 empty] | 0.11
|  | ほう素 |  |  | (mg／L) | [5 empty] | <0.02
要監視項目 |  | クロロホルム |  |  | (mg／L)
|  | トランス-1,2-ジクロロエチレン |  |  | (mg／L)
|  | 1,2-ジクロロプロパン |  |  | (mg／L)
|  | p-ジクロロベンゼン |  |  | (mg／L)
|  | イソキサチオン |  |  | (mg／L)
|  | ダイアジノン |  |  | (mg／L)
|  | フェニトロチオン（ＭＥＰ） |  |  | (mg／L)
|  | イソプロチオラン |  |  | (mg／L)
|  | オキシン銅（有機銅） |  |  | (mg／L)
|  | クロロタロニル（ＴＰＮ） |  |  | (mg／L)
|  | プロピザミド |  |  | (mg／L)
|  | ＥＰＮ |  |  | (mg／L)
|  | ジクロルボス（ＤＤＶＰ） |  |  | (mg／L)
|  | フェノブカルブ（ＢＰＭＣ） |  |  | (mg／L)
|  | イプロベンホス（ＩＢＰ） |  |  | (mg／L)
|  | クロルニトロフェン（ＣＮＰ） |  |  | (mg／L)
|  | トルエン |  |  | (mg／L)
|  | キシレン |  |  | (mg／L)
|  | フタル酸ジエチルヘキシル |  |  | (mg／L)
|  | ニッケル |  |  | (mg／L)
|  | モリブデン |  |  | (mg／L)
|  | アンチモン |  |  | (mg／L)
|  | 塩化ビニルモノマー |  |  | (mg／L)
|  | エピクロロヒドリン |  |  | (mg／L)
|  | 1,4-ジオキサン |  |  | (mg／L)
|  | 全マンガン |  |  | (mg／L)
|  | ウラン |  |  | (mg／L)
特殊項目 |  | フェノール類 |  |  | (mg／L)
|  | 銅 |  |  | (mg／L)
|  | 亜鉛 |  |  | (mg／L)
|  | 鉄（溶解性） |  |  | (mg／L)
|  | マンガン（溶解性） |  |  | (mg／L)
|  | クロム |  |  | (mg／L)
※１ |  | 全亜鉛 |  |  | (mg／L) | [5 empty] | 0.01
※２ |  | クロロホルム |  |  | (mg／L)
|  | フェノール |  |  | (mg／L)
|  | ホルムアルデヒド |  |  | (mg／L)
その他項目 |  | 陰イオン界面活性剤 |  |  | (mg／L)
|  | アンモニア性窒素 |  |  | (mg／L)
|  | 塩化物イオン |  |  | (mg／L)
|  | 濁度 |  |  | (度)
|  | クロロフィルａ |  |  | (μg／L) |  | 3.8 | 2.6 | 2.8 | 4.3 | 1.9 | 4.5 | 7.2 | 6.8 | 3.5 | <1.0
|  | 溶解性ＣＯＤ |  |  | (mg／L)
|  | 溶解性窒素 |  |  | (mg／L)
|  | りん酸態りん |  |  | (mg／L)
|  | 透視度 |  |  | (cm) |  | >100 | >100 | >100 | >100 | >100 | >100 | >100 | >100 | >100 | >100
|  | ふん便性大腸菌群数 |  |  | (個／100ml)
備 考
※１ 水生生物保全項目（環境基準）
※２ 水生生物保全項目（要監視）

## 81木崎湖湖心
公 共 用 水 域 水 質 測 定 結 果 個 表
統一地点番号 |  |  | 類型 | 調査年度 |  | 調査区分 | 整理番号 | 水域名 |  |  |  | 地点名 |  |  |  | 調査担当機関名 |  | 枚目／枚数 | 整理番号 | 水域名 |  |  | 地点名 | 調査担当機関名 | 枚目／枚数
20-513-51 |  |  | ＡＡロ、Ⅱハ | 2005 |  | 2 | 81 | 木崎湖 |  |  |  | 湖心 |  |  |  | 長野県 |  | 1 | 81 | 木崎湖 |  |  | 湖心 | 長野県 | 2
[18 empty] | 2 | [6 empty] | 2
|  | 採取月日 |  |  |  |  | 04/19 | 04/19 | 05/25 | 05/25 | 06/15 | 06/15 | 07/20 | 07/20 | 08/17 | 08/17 | 09/28 | 09/28 | 10/19 | 10/19 | 11/16 | 11/16
|  | 採取時刻 |  |  |  |  | 10:00 | 10:10 | 10:00 | 10:10 | 10:15 | 10:25 | 10:10 | 10:20 | 10:10 | 10:20 | 10:00 | 10:05 | 10:10 | 10:20 | 10:45 | 10:55
|  | 採取位置 |  |  |  |  | 上層（表層） | 下層 | 上層（表層） | 下層 | 上層（表層） | 下層 | 上層（表層） | 下層 | 上層（表層） | 下層 | 上層（表層） | 下層 | 上層（表層） | 下層 | 上層（表層） | 下層
|  | 採取水深 |  |  | (m) |  | 0.5 | 28 | 0.5 | 28 | 0.5 | 28.5 | 0.5 | 28.5 | 0.5 | 28.5 | 0.5 | 28.5 | 0.5 | 28.5 | 0.5 | 28.5
一般項目 |  | 天候 |  |  |  |  | 晴れ | 晴れ | 晴れ | 晴れ | 曇り | 曇り | 曇り | 曇り | 晴れ | 晴れ | 晴れ | 晴れ | 曇り | 曇り | 曇り | 曇り
|  | 流況 |  |  |  |  | 通常の状況 | 通常の状況 | 通常の状況 | 通常の状況 | 通常の状況 | 通常の状況 | 通常の状況 | 通常の状況 | 通常の状況 | 通常の状況 | 通常の状況 | 通常の状況 | 通常の状況 | 通常の状況 | 通常の状況 | 通常の状況
|  | 臭気 |  |  |  |  | 無臭 | 無臭 | 無臭 | 無臭 | 無臭 | 無臭 | 無臭 | 無臭 | 無臭 | 無臭 | 無臭 | 無臭 | 無臭 | ちゅうかい臭（微） | 無臭 | 硫化水素（中）
|  | 色相 |  |  |  |  | 無色 | 無色 | 無色 | 無色 | 無色 | 無色 | 無色 | 無色 | 無色 | 無色 | 無色 | 無色 | 無色 | 無色 | 無色 | 無色
|  | 気温 |  |  | (℃) |  | 9.0 | 9.0 | 16.5 | 16.5 | 18.5 | 18.5 | 23.5 | 23.5 | 28.0 | 28.0 | 16.5 | 16.5 | 14.1 | 14.0 | 2.5 | 2.5
|  | 水温 |  |  | (℃) |  | 8.2 | 8.0 | 14.0 | 9.5 | 21.0 | 9.2 | 24.0 | 9.0 | 25.0 | 7.2 | 19.1 | 6.2 | 14.8 | 5.0 | 11.2 | 16.4
|  | 流量 |  |  | (m3／sec)
|  | 全水深 |  |  | (ｍ)
|  | 透明度 |  |  | (ｍ) |  | 3.0 |  | 6.0 |  | 5.5 |  | 4.5 |  | 4.0 |  | 6.0 |  | 5.0 |  | 4.8
生活環境項目 |  | ｐＨ |  |  |  |  | 7.0 | 6.8 | 7.1 | 7.0 | 7.0 | 6.4 | 7.2 | 6.0 | 9.2 | 6.2 | 7.6 | 6.2 | 7.6 | 6.4 | 6.8 | 6.4
|  | ＤＯ |  |  | (mg／L) |  | 12 | 11 | 10 | 8.0 | 9.5 | 7.5 | 9.2 | 4.6 | 9.8 | 3.7 | 8.7 | 2.0 | 10 | 1.1 | 9.0 | 0.9
|  | ＢＯＤ |  |  | (mg／L) |  | 1.1 | 0.9 | <0.5 | 0.7 | 0.8 | 0.8 | <0.5 | <0.5 | <0.5 | <0.5 | 0.7 | 0.6 | 1.1 | <0.5 | 0.5 | <0.5
|  | ＣＯＤ |  |  | (mg／L) |  | 1.7 | 1.3 | 1.7 | 1.2 | 1.5 | 0.8 | 1.8 | 1.1 | 1.6 | 1.1 | 1.6 | 1.5 | 2.6 | 1.5 | 3.0 | 2.4
|  | ＳＳ |  |  | (mg／L) |  | 2 | 1 | 1 | 1 | 1 | 1 | 1 | 1 | 1 | 1 | <1 | 1 | 3 | <1 | 1 | <1
|  | 大腸菌群数 |  |  | (MPN／100ml) |  | 23 | 43 | 43 | 23 | 2400 | 2400 | 43 | 240 | 43 | 430 | 43 | 43 | 2400 | 43 | 240 | 23
|  | n-ヘキサン抽出物質_油分等 |  |  | (mg／L)
|  | 全窒素 |  |  | (mg／L) |  | 0.31 | 0.25 | 0.26 | 0.38 | 0.24 | 0.38 | 0.21 | 0.49 | 0.12 | 0.46 | 0.06 | 0.55 | 0.25 | 0.65 | 0.22 | 0.86
|  | 全燐 |  |  | (mg／L) |  | 0.012 | 0.008 | 0.007 | 0.009 | 0.007 | 0.011 | 0.006 | 0.006 | 0.007 | 0.006 | 0.007 | 0.018 | 0.013 | 0.012 | 0.012 | 0.024
健康項目 |  | カドミウム |  |  | (mg／L)
|  | 全シアン |  |  | (mg／L)
|  | 鉛 |  |  | (mg／L)
|  | 六価クロム |  |  | (mg／L)
|  | 砒素 |  |  | (mg／L)
|  | 総水銀 |  |  | (mg／L)
|  | アルキル水銀 |  |  | (mg／L)
|  | ＰＣＢ |  |  | (mg／L)
|  | ジクロロメタン |  |  | (mg／L)
|  | 四塩化炭素 |  |  | (mg／L)
|  | 1,2-ジクロロエタン |  |  | (mg／L)
|  | 1,1-ジクロロエチレン |  |  | (mg／L)
|  | シス-1,2-ジクロロエチレン |  |  | (mg／L)
|  | 1,1,1-トリクロロエタン |  |  | (mg／L)
|  | 1,1,2-トリクロロエタン |  |  | (mg／L)
|  | トリクロロエチレン |  |  | (mg／L)
|  | テトラクロロエチレン |  |  | (mg／L)
|  | 1,3-ジクロロプロペン |  |  | (mg／L)
|  | チウラム |  |  | (mg／L)
|  | シマジン |  |  | (mg／L)
|  | チオベンカルブ |  |  | (mg／L)
|  | ベンゼン |  |  | (mg／L)
|  | セレン |  |  | (mg／L)
|  | 硝酸性窒素 |  |  | (mg／L)
|  | 亜硝酸性窒素 |  |  | (mg／L)
|  | 硝酸性窒素及び亜硝酸性窒素 |  |  | (mg／L)
|  | ふっ素 |  |  | (mg／L)
|  | ほう素 |  |  | (mg／L)
要監視項目 |  | クロロホルム |  |  | (mg／L)
|  | トランス-1,2-ジクロロエチレン |  |  | (mg／L)
|  | 1,2-ジクロロプロパン |  |  | (mg／L)
|  | p-ジクロロベンゼン |  |  | (mg／L)
|  | イソキサチオン |  |  | (mg／L)
|  | ダイアジノン |  |  | (mg／L)
|  | フェニトロチオン（ＭＥＰ） |  |  | (mg／L)
|  | イソプロチオラン |  |  | (mg／L)
|  | オキシン銅（有機銅） |  |  | (mg／L)
|  | クロロタロニル（ＴＰＮ） |  |  | (mg／L)
|  | プロピザミド |  |  | (mg／L)
|  | ＥＰＮ |  |  | (mg／L)
|  | ジクロルボス（ＤＤＶＰ） |  |  | (mg／L)
|  | フェノブカルブ（ＢＰＭＣ） |  |  | (mg／L)
|  | イプロベンホス（ＩＢＰ） |  |  | (mg／L)
|  | クロルニトロフェン（ＣＮＰ） |  |  | (mg／L)
|  | トルエン |  |  | (mg／L)
|  | キシレン |  |  | (mg／L)
|  | フタル酸ジエチルヘキシル |  |  | (mg／L)
|  | ニッケル |  |  | (mg／L)
|  | モリブデン |  |  | (mg／L)
|  | アンチモン |  |  | (mg／L)
|  | 塩化ビニルモノマー |  |  | (mg／L)
|  | エピクロロヒドリン |  |  | (mg／L)
|  | 1,4-ジオキサン |  |  | (mg／L)
|  | 全マンガン |  |  | (mg／L)
|  | ウラン |  |  | (mg／L)
特殊項目 |  | フェノール類 |  |  | (mg／L)
|  | 銅 |  |  | (mg／L)
|  | 亜鉛 |  |  | (mg／L)
|  | 鉄（溶解性） |  |  | (mg／L)
|  | マンガン（溶解性） |  |  | (mg／L)
|  | クロム |  |  | (mg／L)
※１ |  | 全亜鉛 |  |  | (mg／L) | [9 empty] | <0.01 | <0.01
※２ |  | クロロホルム |  |  | (mg／L)
|  | フェノール |  |  | (mg／L)
|  | ホルムアルデヒド |  |  | (mg／L)
その他項目 |  | 陰イオン界面活性剤 |  |  | (mg／L)
|  | アンモニア性窒素 |  |  | (mg／L) |  | <0.02 | 0.03 | 0.03 | 0.08 | 0.02 | 0.08 | 0.02 | 0.02 | 0.03 | <0.02 | <0.02 | 0.09 | 0.02 | 0.11 | <0.02 | 0.21
|  | 塩化物イオン |  |  | (mg／L)
|  | 濁度 |  |  | (度)
|  | クロロフィルａ |  |  | (μg／L) |  | 3.9 | 1.7 | 3.1 | 1.2 | 2.1 | 1.2 | 3.1 | 1.3 | 3.7 | 2.2 | 2.2 | <1.0 | 16 | 1.5 | 8.4 | <1.0
|  | 溶解性ＣＯＤ |  |  | (mg／L) |  | 1.4 | 0.9 | 1.5 | 1.1 | 1.5 | 0.9 | 1.2 | 0.7 | 1.3 | 0.9 | 1.4 | 1.0 | 1.1 | 1.1 | 1.2 | 2.4
|  | 溶解性窒素 |  |  | (mg／L)
|  | りん酸態りん |  |  | (mg／L)
|  | 透視度 |  |  | (cm) |  | >100 | >100 | >100 | >100 | >100 | >100 | >100 | >100 | >100 | >100 | >100 | >100 | >100 | >100 | >100 | >100
|  | ふん便性大腸菌群数 |  |  | (個／100ml)
備 考
※１ 水生生物保全項目（環境基準）
※２ 水生生物保全項目（要監視）

## 82木崎湖流出部
公 共 用 水 域 水 質 測 定 結 果 個 表
統一地点番号 |  |  | 類型 | 調査年度 |  | 調査区分 | 整理番号 | 水域名 |  |  |  | 地点名 |  |  |  | 調査担当機関名 |  | 枚目／枚数
20-513-01 |  |  | ＡＡロ、Ⅱハ | 2005 |  | 0 | 82 | 木崎湖 |  |  |  | 流出部 |  |  |  | 長野県 |  | 1
1
|  | 採取月日 |  |  |  |  | 04/19 | 05/25 | 06/15 | 07/20 | 08/17 | 09/28 | 10/19 | 11/16 | 12/14 | 01/18 | 02/15 | 03/08
|  | 採取時刻 |  |  |  |  | 09:45 | 09:40 | 09:40 | 10:35 | 09:50 | 09:50 | 09:45 | 10:30 | 11:00 | 10:40 | 10:00 | 09:30
|  | 採取位置 |  |  |  |  | 上層（表層） | 上層（表層） | 上層（表層） | 上層（表層） | 上層（表層） | 上層（表層） | 上層（表層） | 上層（表層） | 上層（表層） | 上層（表層） | 上層（表層） | 上層（表層）
|  | 採取水深 |  |  | (m) |  | 0.5 | 0.5 | 0.5 | 0.5 | 0.5 | 0.5 | 0.5 | 0.5 | 0.5 | 0.5 | 0.5 | 0.5
一般項目 |  | 天候 |  |  |  |  | 晴れ | 晴れ | 曇り | 曇り | 晴れ | 晴れ | 曇り | 曇り | 曇り | 晴れ | 晴れ | 晴れ
|  | 流況 |  |  |  |  | 通常の状況 | 通常の状況 | 通常の状況 | 通常の状況 | 通常の状況 | 通常の状況 | 通常の状況 | 通常の状況 | 通常の状況 | 通常の状況 | 通常の状況 | 通常の状況
|  | 臭気 |  |  |  |  | 無臭 | 無臭 | 無臭 | 無臭 | 無臭 | 無臭 | 無臭 | 無臭 | 無臭 | 無臭 | 無臭 | 無臭
|  | 色相 |  |  |  |  | 無色 | 無色 | 無色 | 無色 | 無色 | 無色 | 無色 | 無色 | 無色 | 無色 | 無色 | 無色
|  | 気温 |  |  | (℃) |  | 9.0 | 16.5 | 20.2 | 24.0 | 28.0 | 16.5 | 14.0 | 2.5 | -1.0 | -2.0 | 4.5 | 6.5
|  | 水温 |  |  | (℃) |  | 10.6 | 15.0 | 19.2 | 24.0 | 24.0 | 19.2 | 18.0 | 11.7 | 5.0 | 3.0 | 3.0 | 3.3
|  | 流量 |  |  | (m3／sec)
|  | 全水深 |  |  | (ｍ)
|  | 透明度 |  |  | (ｍ)
生活環境項目 |  | ｐＨ |  |  |  |  | 7.0 | 6.9 | 6.8 | 7.0 | 8.2 | 7.4 | 7.4 | 6.8 | 7.0 | 6.9 | 6.9 | 7.0
|  | ＤＯ |  |  | (mg／L) |  | 11 | 9.0 | 9.3 | 8.6 | 9.8 | 8.2 | 8.8 | 9.9 | 10 | 11 | 11 | 11
|  | ＢＯＤ |  |  | (mg／L) |  | <0.5 | <0.5 | 1.0 | <0.5 | 2.5 | <0.5 | <0.5 | <0.5 | 0.6 | <0.5 | 1.0 | 0.7
|  | ＣＯＤ |  |  | (mg／L) |  | 1.3 | 1.8 | 1.5 | 1.1 | 3.0 | 1.5 | 1.9 | 2.3 | 2.0 | 1.3 | 0.8 | 1.1
|  | ＳＳ |  |  | (mg／L) |  | 1 | 1 | 1 | 1 | 3 | <1 | 2 | 2 | 2 | <1 | <1 | <1
|  | 大腸菌群数 |  |  | (MPN／100ml) |  | 23 | 430 | 2400 | 930 | 930 | 4300 | 46000 | 2400 | 240 | 23 | 93 | 43
|  | n-ヘキサン抽出物質_油分等 |  |  | (mg／L)
|  | 全窒素 |  |  | (mg／L) |  | 0.21 | 0.27 | 0.23 | 0.18 | 0.16 | 0.10 | 0.10 | 0.19 | 0.14 | 0.28 | 0.25 | 0.24
|  | 全燐 |  |  | (mg／L) |  | 0.008 | 0.009 | 0.008 | 0.006 | 0.015 | 0.010 | 0.010 | 0.013 | 0.017 | 0.007 | 0.007 | 0.006
健康項目 |  | カドミウム |  |  | (mg／L) | [5 empty] | <0.005
|  | 全シアン |  |  | (mg／L) | [5 empty] | ND
|  | 鉛 |  |  | (mg／L) | [5 empty] | <0.005
|  | 六価クロム |  |  | (mg／L) | [5 empty] | <0.02
|  | 砒素 |  |  | (mg／L) | [5 empty] | <0.005
|  | 総水銀 |  |  | (mg／L) | [5 empty] | <0.0005
|  | アルキル水銀 |  |  | (mg／L)
|  | ＰＣＢ |  |  | (mg／L)
|  | ジクロロメタン |  |  | (mg／L) | [5 empty] | <0.002
|  | 四塩化炭素 |  |  | (mg／L) | [5 empty] | <0.0002
|  | 1,2-ジクロロエタン |  |  | (mg／L) | [5 empty] | <0.0004
|  | 1,1-ジクロロエチレン |  |  | (mg／L) | [5 empty] | <0.002
|  | シス-1,2-ジクロロエチレン |  |  | (mg／L) | [5 empty] | <0.004
|  | 1,1,1-トリクロロエタン |  |  | (mg／L) | [5 empty] | <0.0005
|  | 1,1,2-トリクロロエタン |  |  | (mg／L) | [5 empty] | <0.0006
|  | トリクロロエチレン |  |  | (mg／L) | [5 empty] | <0.002
|  | テトラクロロエチレン |  |  | (mg／L) | [5 empty] | <0.0005
|  | 1,3-ジクロロプロペン |  |  | (mg／L) | [5 empty] | <0.0002
|  | チウラム |  |  | (mg／L) | [5 empty] | <0.0006
|  | シマジン |  |  | (mg／L) | [5 empty] | <0.0003
|  | チオベンカルブ |  |  | (mg／L) | [5 empty] | <0.002
|  | ベンゼン |  |  | (mg／L) | [5 empty] | <0.001
|  | セレン |  |  | (mg／L) | [5 empty] | <0.002
|  | 硝酸性窒素 |  |  | (mg／L) | [5 empty] | <0.02
|  | 亜硝酸性窒素 |  |  | (mg／L) | [5 empty] | <0.02
|  | 硝酸性窒素及び亜硝酸性窒素 |  |  | (mg／L) | [5 empty] | 0.04
|  | ふっ素 |  |  | (mg／L) | [5 empty] | 0.09
|  | ほう素 |  |  | (mg／L) | [5 empty] | <0.02
要監視項目 |  | クロロホルム |  |  | (mg／L)
|  | トランス-1,2-ジクロロエチレン |  |  | (mg／L)
|  | 1,2-ジクロロプロパン |  |  | (mg／L)
|  | p-ジクロロベンゼン |  |  | (mg／L)
|  | イソキサチオン |  |  | (mg／L)
|  | ダイアジノン |  |  | (mg／L)
|  | フェニトロチオン（ＭＥＰ） |  |  | (mg／L)
|  | イソプロチオラン |  |  | (mg／L)
|  | オキシン銅（有機銅） |  |  | (mg／L)
|  | クロロタロニル（ＴＰＮ） |  |  | (mg／L)
|  | プロピザミド |  |  | (mg／L)
|  | ＥＰＮ |  |  | (mg／L)
|  | ジクロルボス（ＤＤＶＰ） |  |  | (mg／L)
|  | フェノブカルブ（ＢＰＭＣ） |  |  | (mg／L)
|  | イプロベンホス（ＩＢＰ） |  |  | (mg／L)
|  | クロルニトロフェン（ＣＮＰ） |  |  | (mg／L)
|  | トルエン |  |  | (mg／L)
|  | キシレン |  |  | (mg／L)
|  | フタル酸ジエチルヘキシル |  |  | (mg／L)
|  | ニッケル |  |  | (mg／L)
|  | モリブデン |  |  | (mg／L)
|  | アンチモン |  |  | (mg／L)
|  | 塩化ビニルモノマー |  |  | (mg／L)
|  | エピクロロヒドリン |  |  | (mg／L)
|  | 1,4-ジオキサン |  |  | (mg／L)
|  | 全マンガン |  |  | (mg／L)
|  | ウラン |  |  | (mg／L)
特殊項目 |  | フェノール類 |  |  | (mg／L)
|  | 銅 |  |  | (mg／L)
|  | 亜鉛 |  |  | (mg／L)
|  | 鉄（溶解性） |  |  | (mg／L)
|  | マンガン（溶解性） |  |  | (mg／L)
|  | クロム |  |  | (mg／L)
※１ |  | 全亜鉛 |  |  | (mg／L) | [5 empty] | <0.01
※２ |  | クロロホルム |  |  | (mg／L)
|  | フェノール |  |  | (mg／L)
|  | ホルムアルデヒド |  |  | (mg／L)
その他項目 |  | 陰イオン界面活性剤 |  |  | (mg／L)
|  | アンモニア性窒素 |  |  | (mg／L) |  | <0.02 | 0.02 | <0.02 | <0.02 | 0.05 | <0.02 | 0.02 | <0.02 | <0.02 | 0.04 | 0.03 | 0.04
|  | 塩化物イオン |  |  | (mg／L)
|  | 濁度 |  |  | (度)
|  | クロロフィルａ |  |  | (μg／L) |  | 2.7 | 1.9 | 1.6 | 3.2 | 22 | 1.2 | 12 | 6.7 | 13.2 | 3.8 | 1.9 | 2.1
|  | 溶解性ＣＯＤ |  |  | (mg／L)
|  | 溶解性窒素 |  |  | (mg／L)
|  | りん酸態りん |  |  | (mg／L)
|  | 透視度 |  |  | (cm) |  | >100 | >100 | >100 | >100 | >100 | >100 | >100 | >100 | >100 | >100 | >100 | >100
|  | ふん便性大腸菌群数 |  |  | (個／100ml)
備 考
※１ 水生生物保全項目（環境基準）
※２ 水生生物保全項目（要監視）

## 83諏訪湖湖心
公 共 用 水 域 水 質 測 定 結 果 個 表
統一地点番号 |  |  | 類型 | 調査年度 |  | 調査区分 | 整理番号 | 水域名 |  |  |  | 地点名 |  |  |  | 調査担当機関名 |  | 枚目／枚数 | 整理番号 | 水域名 |  |  |  | 地点名 |  |  |  | 調査担当機関名 |  | 枚目／枚数 | 整理番号 | 水域名 |  |  |  | 地点名 |  |  |  | 調査担当機関名 |  | 枚目／枚数 | 整理番号 | 水域名 |  |  |  | 地点名 |  |  |  | 調査担当機関名 |  | 枚目／枚数
20-501-01 |  |  | Ａハ、Ⅳハ | 2005 |  | 2 | 83 | 諏訪湖 |  |  |  | 湖心 |  |  |  | 長野県 |  | 1 | 83 | 諏訪湖 |  |  |  | 湖心 |  |  |  | 長野県 |  | 2 | 83 | 諏訪湖 |  |  |  | 湖心 |  |  |  | 長野県 |  | 3 | 83 | 諏訪湖 |  |  |  | 湖心 |  |  |  | 長野県 |  | 4
[18 empty] | 4 | [11 empty] | 4 | [11 empty] | 4 | [11 empty] | 4
|  | 採取月日 |  |  |  |  | 04/12 | 04/12 | 04/12 | 04/12 | 05/10 | 05/10 | 05/10 | 05/10 | 06/07 | 06/07 | 06/07 | 06/07 | 07/05 | 07/05 | 07/05 | 07/05 | 08/02 | 08/02 | 08/02 | 08/02 | 09/06 | 09/06 | 09/06 | 09/06 | 10/11 | 10/11 | 10/11 | 10/11 | 11/08 | 11/08 | 11/08 | 11/08 | 12/06 | 12/06 | 12/06 | 12/06 | 1/11 | 1/11 | 1/11 | 1/11 | 02/21 | 02/21 | 02/21 | 02/21 | 02/28 | 02/28 | 02/28 | 02/28
|  | 採取時刻 |  |  |  |  | 09:45 | 09:40 | 13:45 | 13:40 | 09:50 | 09:40 | 13:50 | 13:45 | 09:55 | 09:50 | 13:45 | 13:40 | 09:50 | 09:45 | 13:50 | 13:45 | 09:50 | 09:40 | 13:50 | 13:45 | 09:55 | 09:50 | 12:25 | 12:20 | 10:30 | 10:25 | 13:45 | 13:40 | 10:00 | 09:55 | 13:35 | 13:30 | 09:40 | 09:35 | 10:55 | 10:50 | 午前 | 午前 | 午後 | 午後 | 10:10 | 10:05 | 13:55 | 13:50 | 09:50 | 09:45 | 13:50 | 13:45
|  | 採取位置 |  |  |  |  | 上層（表層） | 下層 | 上層（表層） | 下層 | 上層（表層） | 下層 | 上層（表層） | 下層 | 上層（表層） | 下層 | 上層（表層） | 下層 | 上層（表層） | 下層 | 上層（表層） | 下層 | 上層（表層） | 下層 | 上層（表層） | 下層 | 上層（表層） | 下層 | 上層（表層） | 下層 | 上層（表層） | 下層 | 上層（表層） | 下層 | 上層（表層） | 下層 | 上層（表層） | 下層 | 上層（表層） | 下層 | 上層（表層） | 下層 | 上層（表層） | 下層 | 上層（表層） | 下層 | 上層（表層） | 下層 | 上層（表層） | 下層 | 上層（表層） | 下層 | 上層（表層） | 下層
|  | 採取水深 |  |  | (m) |  | 0.5 | 5.5 | 0.5 | 5.9 | 0.5 | 5.4 | 0.5 | 5.4 | 0.5 | 5.2 | 0.5 | 5.1 | 0.5 | 5.45 | 0.5 | 5.3 | 0.5 | 5.1 | 0.5 | 5.3 | 0.5 | 5.2 | 0.5 | 5.8 | 0.5 | 5.3 | 0.5 | 5.2 | 0.5 | 5.2 | 0.5 | 5.1 | 0.5 | 5.3 | 0.5 | 5.35 |  |  |  |  | 0.5 | 5.5 | 0.5 | 5.5 | 0.5 | 5.4 | 0.5 | 5.4
一般項目 |  | 天候 |  |  |  |  | 霧 | 霧 | 雨 | 雨 | 晴れ | 晴れ | 晴れ | 晴れ | 晴れ | 晴れ | 曇り | 曇り | 晴れ | 晴れ | 晴れ | 晴れ | 晴れ | 晴れ | 晴れ | 晴れ | 曇り | 曇り | 曇り | 曇り | 曇り | 曇り | 曇り | 曇り | 晴れ | 晴れ | 晴れ | 晴れ | 晴れ | 晴れ | 晴れ | 晴れ |  |  |  |  | 曇り | 曇り | 曇り | 曇り | 曇り | 曇り | 曇り | 曇り
|  | 流況 |  |  |  |  | 通常の状況 | 通常の状況 | 通常の状況 | 通常の状況 | 波浪強し | 波浪強し | 波浪強し | 波浪強し | 通常の状況 | 通常の状況 | 通常の状況 | 通常の状況 | アオコ等発生 | アオコ等発生 | アオコ等発生 | アオコ等発生 | アオコ等発生 | アオコ等発生 | アオコ等発生 | アオコ等発生 | 波浪強し | 波浪強し | 波浪強し | 波浪強し | アオコ等発生 | アオコ等発生 | アオコ等発生 | アオコ等発生 | 通常の状況 | 通常の状況 | 波浪強し | 波浪強し | 通常の状況 | 通常の状況 | 通常の状況 | 通常の状況 | 凍結 | 凍結 | 凍結 | 凍結 | 通常の状況 | 通常の状況 | 通常の状況 | 通常の状況 | 通常の状況 | 通常の状況 | 通常の状況 | 通常の状況
|  | 臭気 |  |  |  |  | 川藻臭（中） | 川藻臭（中） | 川藻臭（中） | 川藻臭（中） | 川藻臭（中） | 川藻臭（中） | 川藻臭（中） | 川藻臭（中） | 川藻臭（中） | 川藻臭（中） | 川藻臭（中） | 川藻臭（中） | 川藻臭（強） | 川藻臭（強） | 川藻臭（強） | 川藻臭（強） | 川藻臭（強） | 川藻臭（強） | 川藻臭（強） | 川藻臭（強） | 川藻臭（強） | 川藻臭（強） | 川藻臭（強） | 川藻臭（強） | 川藻臭（強） | 川藻臭（強） | 川藻臭（強） | 川藻臭（強） | 川藻臭（中） | 川藻臭（中） | 川藻臭（中） | 川藻臭（中） | 川藻臭（中） | 川藻臭（中） | 川藻臭（中） | 川藻臭（中） |  |  |  |  | 川藻臭（中） | 川藻臭（中） | 川藻臭（中） | 川藻臭（中） | 川藻臭（中） | 川藻臭（中） | 川藻臭（中） | 川藻臭（中）
|  | 色相 |  |  |  |  | 茶褐色・淡（明） | 茶褐色・淡（明） | 茶褐色・淡（明） | 茶褐色・淡（明） | 茶褐色・中 | 茶褐色・中 | 茶褐色・中 | 茶褐色・中 | 茶褐色・淡（明） | 茶褐色・淡（明） | 茶褐色・淡（明） | 茶褐色・淡（明） | 緑色・濃（暗） | 茶褐色・淡（明） | 緑色・濃（暗） | 茶褐色・淡（明） | 緑色・濃（暗） | 茶褐色・淡（明） | 緑色・濃（暗） | 茶褐色・淡（明） | 緑色・濃（暗） | 茶褐色・淡（明） | 緑色・濃（暗） | 茶褐色・淡（明） | 緑色・濃（暗） | 茶褐色・淡（明） | 緑色・濃（暗） | 茶褐色・淡（明） | 茶褐色・淡（明） | 茶褐色・淡（明） | 茶褐色・淡（明） | 茶褐色・淡（明） | 茶褐色・淡（明） | 茶褐色・淡（明） | 茶褐色・淡（明） | 茶褐色・淡（明） |  |  |  |  | 茶褐色・中 | 茶褐色・中 | 茶褐色・中 | 茶褐色・中 | 茶褐色・中 | 茶褐色・中 | 茶褐色・中 | 茶褐色・中
|  | 気温 |  |  | (℃) |  | 8.4 | 8.4 | 8.0 | 8.0 | 17.5 | 17.5 | 17.8 | 17.8 | 26.3 | 26.3 | 28.9 | 28.9 | 28.3 | 28.3 | 26.7 | 26.7 | 32.4 | 32.4 | 33.7 | 33.7 | 24.2 | 24.2 | 24.0 | 24.0 | 17.8 | 17.8 | 20.8 | 20.8 | 11.8 | 11.8 | 13.3 | 13.3 | 3.0 | 3.0 | 5.7 | 5.7 |  |  |  |  | 3.3 | 3.3 | 5.3 | 5.3 | -1.4 | -1.4 | 7.1 | 7.1
|  | 水温 |  |  | (℃) |  | 11.4 | 10.5 | 10.8 | 10.1 | 16.4 | 16.1 | 17.4 | 15.8 | 21.3 | 19.0 | 22.7 | 18.7 | 22.8 | 17.9 | 24.0 | 18.2 | 26.1 | 23.4 | 27.3 | 24 | 24.3 | 22.5 | 24.3 | 24.3 | 18.6 | 18.4 | 18.9 | 18.6 | 13.4 | 13.1 | 13.1 | 13.0 | 5.6 | 5.4 | 5.8 | 5.8 |  |  |  |  | 3.4 | 3.6 | 3.6 | 3.7 | 4.3 | 4.2 | 5.7 | 4.7
|  | 流量 |  |  | (m3／sec)
|  | 全水深 |  |  | (ｍ) |  | 6.0 | 6.0 | 6.4 | 6.4 | 5.9 | 5.9 | 5.9 | 5.9 | 5.7 | 5.7 | 5.6 | 5.6 | 5.7 | 5.95 | 5.95 | 5.8 | 5.6 | 5.6 | 5.8 | 5.8 | 5.7 | 5.7 | 6.3 | 6.3 | 5.8 | 5.8 | 5.7 | 5.7 | 5.7 | 5.7 | 5.6 | 5.6 | 5.8 | 5.8 | 5.65 | 5.65 |  |  |  |  | 6.0 | 6.0 | 6.0 | 6.0 | 5.9 | 5.9 | 5.9 | 5.9
|  | 透明度 |  |  | (ｍ) |  | 1.1 | 1.1 | 1.2 | 1.2 | 0.8 | 0.8 | 0.7 | 0.7 | 1.07 | 1.07 | 1.05 | 1.05 | 0.9 | 0.9 | 0.9 | 0.9 | 1.2 | 1.2 | 1.1 | 1.1 | 1.0 | 1.0 | 0.8 | 0.8 | 0.88 | 0.88 | 0.85 | 0.85 | 1.35 | 1.35 | 1.2 | 1.2 | 1.6 | 1.6 | 1.7 | 1.7 |  |  |  |  | 0.6 | 0.6 | 0.7 | 0.7 | 0.5 | 0.5 | 0.55 | 0.55
生活環境項目 |  | ｐＨ |  |  |  |  | 8.6 | 8.3 | 8.7 | 8.1 | 9.6 | 9.4 | 9.7 | 9.3 | 9.4 | 7.1 | 9.6 | 6.9 | 8.3 | 7.4 | 9.0 | 7.5 | 9.1 | 6.7 | 9.7 | 7.0 | 8.8 | 7.0 | 8.6 | 8.0 | 7.0 | 6.9 | 7.0 | 6.6 | 7.6 | 7.7 | 7.7 | 7.8 | 7.3 | 7.2 | 7.6 | 7.7 |  |  |  |  | 9.6 | 9.4 | 9.7 | 9.6 | 9.4 | 9.3 | 9.6 | 9.5
|  | ＤＯ |  |  | (mg／L) |  | 11 | 10 | 10 | 10 | 10 | 8.7 | 10 | 8.0 | 10 | 1.4 | 12 | 1.7 | 8.5 | 6.7 | 9.8 | 6.1 | 10 | 0.5 | 12 | 0.5 | 8.1 | 2.7 | 7.7 | 7.5 | 5.6 | 6.1 | 7.4 | 5.7 | 8.4 | 7.6 | 9.1 | 8.7 | 8.6 | 8.3 | 8.3 | 8.4 |  |  |  |  | 15 | 12 | 14 | 13 | 12 | 12 | 13 | 12
|  | ＢＯＤ |  |  | (mg／L) |  | 霧: 2.6; 霧: 2.5; 晴れ: 3.9; 晴れ: 3.9; 晴れ: 1.6; 晴れ: 3.1; 晴れ: 0.9; 晴れ: 3.3; 晴れ: 2.0; 曇り: 3.7; 曇り: 2.4; 曇り: 2.7; 曇り: 1.7; 晴れ: 2.1; 晴れ: 2.3; 晴れ: 2.5; 晴れ: 2.4 |  |  |  |  | 3.6 | 4.4 |  |  | 4.6 | 4.9
|  | ＣＯＤ |  |  | (mg／L) |  | 3.2 | 3.7 | 3.3 | 3.6 | 5.9 | 6.9 | 5.6 | 5.7 | 6.1 | 4.0 | 7.1 | 3.8 | 5.8 | 4.9 | 7.0 | 5.0 | 5.7 | 4.4 | 6.3 | 4.7 | 6.4 | 5.6 | 6.9 | 7.2 | 5.7 | 4.7 | 6.2 | 4.3 | 4.3 | 4.3 | 5.1 | 4.8 | 3.6 | 3.6 | 3.7 | 3.6 |  |  |  |  | 6.4 | 7.4 | 6.1 | 6.7 | 7.3 | 7.0 | 7.0 | 7.2
|  | ＳＳ |  |  | (mg／L) |  | 5 | 14 | 6 | 11 | 16 | 33 | 18 | 25 | 10 | 13 | 12 | 9 | 8 | 14 | 8 | 16 | 7 | 11 | 7 | 11 | 6 | 17 | 8 | 19 | 11 | 10 | 10 | 10 | 4 | 9 | 6 | 6 | 4 | 5 | 4 | 5 |  |  |  |  | 13 | 16 | 13 | 14 | 18 | 19 | 17 | 20
|  | 大腸菌群数 |  |  | (MPN／100ml) |  | 1500 | 43 | 430 | 150 | 430 | 430 | 150 | 2400 | 430 | 930 | 430 | 700 | 4300 | 21000 | 9300 | 43000 | 9300 | 43000 | 1500 | 9300 | 93000 | 43000 | 240000 | 93000 | 24000 | 24000 | 24000 | 24000 | 4300 | 2100 | 1500 | 1500 | 430 | 430 | 150 | 430 |  |  |  |  | 240 | 93 | 240 | 93 | 43 | 43 | 240 | 240
|  | n-ヘキサン抽出物質_油分等 |  |  | (mg／L)
|  | 全窒素 |  |  | (mg／L) |  | 霧: 0.97; 霧: 0.95; 晴れ: 0.56; 晴れ: 0.82; 晴れ: 0.48; 晴れ: 0.56; 晴れ: 0.70; 晴れ: 1.4; 晴れ: 0.48; 晴れ: 0.97; 曇り: 0.59; 曇り: 1.4; 曇り: 0.78; 曇り: 0.65; 晴れ: 0.55; 晴れ: 0.56; 晴れ: 0.58; 晴れ: 0.55 |  |  |  |  | 0.57 | 0.66 |  |  | 0.72 | 0.72
|  | 全燐 |  |  | (mg／L) |  | 霧: 0.034; 霧: 0.049; 晴れ: 0.055; 晴れ: 0.097; 晴れ: 0.046; 晴れ: 0.078; 晴れ: 0.056; 晴れ: 0.067; 晴れ: 0.052; 晴れ: 0.14; 曇り: 0.042; 曇り: 0.10; 曇り: 0.064; 曇り: 0.056; 晴れ: 0.036; 晴れ: 0.049; 晴れ: 0.045; 晴れ: 0.046 |  |  |  |  | 0.038 | 0.048 |  |  | 0.046 | 0.048
健康項目 |  | カドミウム |  |  | (mg／L) |  | 晴れ: <0.005; 晴れ: <0.005; 晴れ: <0.005; 晴れ: <0.005; 晴れ: <0.005; 晴れ: <0.005 |  |  |  |  | <0.005 | <0.005
|  | 全シアン |  |  | (mg／L) | [41 empty] | ND | ND | bar: 晴れ to 晴れ; 晴れ to 晴れ; 晴れ to 晴れ
|  | 鉛 |  |  | (mg／L) |  | 晴れ: <0.005; 晴れ: <0.005; 晴れ: <0.005; 晴れ: <0.005; 晴れ: <0.005; 晴れ: <0.005 |  |  |  |  | <0.005 | <0.005
|  | 六価クロム |  |  | (mg／L) |  | 晴れ: <0.02; 晴れ: <0.02; 晴れ: <0.02; 晴れ: <0.02; 晴れ: <0.02; 晴れ: <0.02 |  |  |  |  | <0.02 | <0.02
|  | 砒素 |  |  | (mg／L) |  | 晴れ: <0.005; 晴れ: <0.005; 晴れ: <0.005; 晴れ: <0.005; 晴れ: <0.005; 晴れ: <0.005 |  |  |  |  | <0.005 | <0.005
|  | 総水銀 |  |  | (mg／L) |  | 晴れ: <0.0005; 晴れ: <0.0005; 晴れ: <0.0005; 晴れ: <0.0005; 晴れ: <0.0005; 晴れ: <0.0005 |  |  |  |  | <0.0005 | <0.0005
|  | アルキル水銀 |  |  | (mg／L)
|  | ＰＣＢ |  |  | (mg／L) | [41 empty] | ND | bar: 晴れ; 晴れ; 晴れ
|  | ジクロロメタン |  |  | (mg／L) |  | 晴れ: <0.002; 晴れ: <0.002; 晴れ: <0.002; 晴れ: <0.002; 晴れ: <0.002; 晴れ: <0.002 |  |  |  |  | <0.002 | <0.002
|  | 四塩化炭素 |  |  | (mg／L) |  | 晴れ: <0.0002; 晴れ: <0.0002; 晴れ: <0.0002; 晴れ: <0.0002; 晴れ: <0.0002; 晴れ: <0.0002 |  |  |  |  | <0.0002 | <0.0002
|  | 1,2-ジクロロエタン |  |  | (mg／L) |  | 晴れ: <0.0004; 晴れ: <0.0004; 晴れ: <0.0004; 晴れ: <0.0004; 晴れ: <0.0004; 晴れ: <0.0004 |  |  |  |  | <0.0004 | <0.0004
|  | 1,1-ジクロロエチレン |  |  | (mg／L) |  | 晴れ: <0.002; 晴れ: <0.002; 晴れ: <0.002; 晴れ: <0.002; 晴れ: <0.002; 晴れ: <0.002 |  |  |  |  | <0.002 | <0.002
|  | シス-1,2-ジクロロエチレン |  |  | (mg／L) |  | 晴れ: <0.004; 晴れ: <0.004; 晴れ: <0.004; 晴れ: <0.004; 晴れ: <0.004; 晴れ: <0.004 |  |  |  |  | <0.004 | <0.004
|  | 1,1,1-トリクロロエタン |  |  | (mg／L) |  | 晴れ: <0.0005; 晴れ: <0.0005; 晴れ: <0.0005; 晴れ: <0.0005; 晴れ: <0.0005; 晴れ: <0.0005 |  |  |  |  | <0.0005 | <0.0005
|  | 1,1,2-トリクロロエタン |  |  | (mg／L) |  | 晴れ: <0.0006; 晴れ: <0.0006; 晴れ: <0.0006; 晴れ: <0.0006; 晴れ: <0.0006; 晴れ: <0.0006 |  |  |  |  | <0.0006 | <0.0006
|  | トリクロロエチレン |  |  | (mg／L) |  | 晴れ: <0.002; 晴れ: <0.002; 晴れ: <0.002; 晴れ: <0.002; 晴れ: <0.002; 晴れ: <0.002 |  |  |  |  | <0.002 | <0.002
|  | テトラクロロエチレン |  |  | (mg／L) |  | 晴れ: <0.0005; 晴れ: <0.0005; 晴れ: <0.0005; 晴れ: <0.0005; 晴れ: <0.0005; 晴れ: <0.0005 |  |  |  |  | <0.0005 | <0.0005
|  | 1,3-ジクロロプロペン |  |  | (mg／L) |  | 晴れ: <0.0002; 晴れ: <0.0002; 晴れ: <0.0002; 晴れ: <0.0002; 晴れ: <0.0002; 晴れ: <0.0002 |  |  |  |  | <0.0002 | <0.0002
|  | チウラム |  |  | (mg／L) |  | 晴れ: <0.0006; 晴れ: <0.0006; 晴れ: <0.0006; 晴れ: <0.0006; 晴れ: <0.0006; 晴れ: <0.0006 |  |  |  |  | <0.0006 | <0.0006
|  | シマジン |  |  | (mg／L) |  | 晴れ: <0.0003; 晴れ: <0.0003; 晴れ: <0.0003; 晴れ: <0.0003; 晴れ: <0.0003; 晴れ: <0.0003 |  |  |  |  | <0.0003 | <0.0003
|  | チオベンカルブ |  |  | (mg／L) |  | 晴れ: <0.002; 晴れ: <0.002; 晴れ: <0.002; 晴れ: <0.002; 晴れ: <0.002; 晴れ: <0.002 |  |  |  |  | <0.002 | <0.002
|  | ベンゼン |  |  | (mg／L) |  | 晴れ: <0.001; 晴れ: <0.001; 晴れ: <0.001; 晴れ: <0.001; 晴れ: <0.001; 晴れ: <0.001 |  |  |  |  | <0.001 | <0.001
|  | セレン |  |  | (mg／L) |  | 晴れ: <0.002; 晴れ: <0.002; 晴れ: <0.002; 晴れ: <0.002; 晴れ: <0.002; 晴れ: <0.002 |  |  |  |  | <0.002 | <0.002
|  | 硝酸性窒素 |  |  | (mg／L) |  | 霧: 0.53; 霧: 0.49; 晴れ: 0.05; 晴れ: 0.06; 晴れ: <0.02; 晴れ: <0.02; 晴れ: 0.16; 晴れ: 1.1; 晴れ: <0.02; 晴れ: <0.02; 曇り: <0.02; 曇り: 0.52; 曇り: 0.05; 曇り: 0.06; 晴れ: 0.13; 晴れ: 0.13; 晴れ: 0.13; 晴れ: 0.14 |  |  |  |  | 0.04 | 0.05 |  |  | 0.10 | 0.11
|  | 亜硝酸性窒素 |  |  | (mg／L) |  | 霧: <0.02; 霧: <0.02; 晴れ: <0.02; 晴れ: <0.02; 晴れ: <0.02; 晴れ: <0.02; 晴れ: <0.02; 晴れ: <0.02; 晴れ: <0.02; 晴れ: <0.02; 曇り: <0.02; 曇り: <0.02; 曇り: <0.02; 曇り: <0.02; 晴れ: <0.02; 晴れ: <0.02; 晴れ: <0.02; 晴れ: <0.02 |  |  |  |  | <0.02 | <0.02 |  |  | <0.02 | <0.02
|  | 硝酸性窒素及び亜硝酸性窒素 |  |  | (mg／L) |  | 霧: 0.55; 霧: 0.51; 晴れ: 0.07; 晴れ: 0.08; 晴れ: <0.04; 晴れ: <0.04; 晴れ: 0.18; 晴れ: 1.1; 晴れ: <0.04; 晴れ: <0.04; 曇り: <0.04; 曇り: 0.54; 曇り: 0.07; 曇り: 0.08; 晴れ: 0.15; 晴れ: 0.15; 晴れ: 0.15; 晴れ: 0.16 |  |  |  |  | 0.06 | 0.07 |  |  | 0.12 | 0.13
|  | ふっ素 |  |  | (mg／L) |  | 霧: <0.08; 霧: <0.08; 晴れ: <0.08; 晴れ: <0.08; 晴れ: <0.08; 晴れ: 0.08; 晴れ: 0.08; 晴れ: <0.08; 晴れ: <0.08; 晴れ: <0.08; 曇り: <0.08; 曇り: <0.08; 曇り: 0.08; 曇り: <0.08; 晴れ: <0.08; 晴れ: <0.08; 晴れ: <0.08; 晴れ: <0.08 |  |  |  |  | <0.08 | <0.08 |  |  | <0.08 | <0.08
|  | ほう素 |  |  | (mg／L) |  | 晴れ: 0.13; 晴れ: 0.15; 晴れ: 0.13; 晴れ: 0.11; 晴れ: 0.16; 晴れ: 0.17 |  |  |  |  | 0.19 | 0.20
要監視項目 |  | クロロホルム |  |  | (mg／L)
|  | トランス-1,2-ジクロロエチレン |  |  | (mg／L)
|  | 1,2-ジクロロプロパン |  |  | (mg／L)
|  | p-ジクロロベンゼン |  |  | (mg／L)
|  | イソキサチオン |  |  | (mg／L)
|  | ダイアジノン |  |  | (mg／L)
|  | フェニトロチオン（ＭＥＰ） |  |  | (mg／L)
|  | イソプロチオラン |  |  | (mg／L)
|  | オキシン銅（有機銅） |  |  | (mg／L)
|  | クロロタロニル（ＴＰＮ） |  |  | (mg／L)
|  | プロピザミド |  |  | (mg／L)
|  | ＥＰＮ |  |  | (mg／L)
|  | ジクロルボス（ＤＤＶＰ） |  |  | (mg／L)
|  | フェノブカルブ（ＢＰＭＣ） |  |  | (mg／L)
|  | イプロベンホス（ＩＢＰ） |  |  | (mg／L)
|  | クロルニトロフェン（ＣＮＰ） |  |  | (mg／L)
|  | トルエン |  |  | (mg／L)
|  | キシレン |  |  | (mg／L)
|  | フタル酸ジエチルヘキシル |  |  | (mg／L)
|  | ニッケル |  |  | (mg／L)
|  | モリブデン |  |  | (mg／L)
|  | アンチモン |  |  | (mg／L)
|  | 塩化ビニルモノマー |  |  | (mg／L)
|  | エピクロロヒドリン |  |  | (mg／L)
|  | 1,4-ジオキサン |  |  | (mg／L)
|  | 全マンガン |  |  | (mg／L)
|  | ウラン |  |  | (mg／L)
特殊項目 |  | フェノール類 |  |  | (mg／L)
|  | 銅 |  |  | (mg／L)
|  | 亜鉛 |  |  | (mg／L)
|  | 鉄（溶解性） |  |  | (mg／L)
|  | マンガン（溶解性） |  |  | (mg／L)
|  | クロム |  |  | (mg／L)
※１ |  | 全亜鉛 |  |  | (mg／L) |  | 晴れ: <0.01; 晴れ: <0.01; 晴れ: <0.01; 晴れ: <0.01; 晴れ: <0.01; 晴れ: <0.01 |  |  |  |  | <0.01 | <0.01
※２ |  | クロロホルム |  |  | (mg／L)
|  | フェノール |  |  | (mg／L)
|  | ホルムアルデヒド |  |  | (mg／L)
その他項目 |  | 陰イオン界面活性剤 |  |  | (mg／L)
|  | アンモニア性窒素 |  |  | (mg／L) |  | 霧: 0.02; 霧: 0.02; 晴れ: <0.02; 晴れ: 0.02; 晴れ: 0.06; 晴れ: 0.19; 晴れ: 0.05; 晴れ: 0.06; 晴れ: <0.02; 晴れ: 0.49; 曇り: 0.07; 曇り: 0.36; 曇り: 0.10; 曇り: 0.15; 晴れ: 0.07; 晴れ: 0.04; 晴れ: 0.11; 晴れ: 0.11 |  |  |  |  | <0.02 | <0.02 |  |  | <0.02 | <0.02
|  | 塩化物イオン |  |  | (mg／L)
|  | 濁度 |  |  | (度)
|  | クロロフィルａ |  |  | (μg／L) |  | 霧: 26; 霧: 37; 晴れ: 79; 晴れ: 97; 晴れ: 36; 晴れ: 18; 晴れ: 41; 晴れ: 11; 晴れ: 25; 晴れ: 17; 曇り: 44; 曇り: 32; 曇り: 51; 曇り: 29; 晴れ: 21; 晴れ: 31; 晴れ: 7.2; 晴れ: 6.8 |  |  |  |  | 82 | 100 |  |  | 100 | 100
|  | 溶解性ＣＯＤ |  |  | (mg／L) |  | 1.1 | 2.0 | 1.6 | 2.3 | 2.8 | 2.7 | 3.1 | 2.3 | 3.9 | 2.9 | 3.6 | 2.8 | 3.3 | 3.8 | 3.6 | 3.4 | 3.7 | 2.9 | 3.6 | 3.2 | 3.5 | 3.7 | 3.7 | 4.0 | 3.1 | 3.4 | 3.0 | 3.7 | 2.9 | 3.2 | 3.2 | 3.2 | 2.9 | 2.8 | 2.8 | 3.2 |  |  |  |  | 2.3 | 2.8 | 2.5 | 2.9 | 2.8 | 2.6 | 2.9 | 2.9
|  | 溶解性窒素 |  |  | (mg／L)
|  | りん酸態りん |  |  | (mg／L)
|  | 透視度 |  |  | (cm) |  | 49 | 32 | 49 | 41 | 35 | 25 | 26 | 25 | 46 | 39 | 49 | 48 | 46 | 23 | 35 | 21 | 48 | 43 | 48 | 44 | 50 | 26 | 36 | 35 | 44 | 42 | 37 | 35 | 49 | 45 | 45 | 40 | 84 | 80 | 74 | 71 |  |  |  |  | 21 | 16 | 20 | 15 | 15 | 15 | 21 | 18
|  | ふん便性大腸菌群数 |  |  | (個／100ml)
備 考
※１ 水生生物保全項目（環境基準）
※２ 水生生物保全項目（要監視）

## 84諏訪湖初島西
公 共 用 水 域 水 質 測 定 結 果 個 表
統一地点番号 |  |  | 類型 | 調査年度 |  | 調査区分 | 整理番号 | 水域名 |  |  |  | 地点名 |  |  |  | 調査担当機関名 |  | 枚目／枚数 | 整理番号 | 水域名 |  |  |  | 地点名 |  |  |  | 調査担当機関名 |  | 枚目／枚数 | 整理番号 | 水域名 |  |  |  | 地点名 |  |  |  | 調査担当機関名 |  | 枚目／枚数 | 整理番号 | 水域名 |  |  |  | 地点名 |  |  |  | 調査担当機関名 |  | 枚目／枚数
20-501-02 |  |  | Ａハ、Ⅳハ | 2005 |  | 2 | 84 | 諏訪湖 |  |  |  | 初島西 |  |  |  | 長野県 |  | 1 | 84 | 諏訪湖 |  |  |  | 初島西 |  |  |  | 長野県 |  | 2 | 84 | 諏訪湖 |  |  |  | 初島西 |  |  |  | 長野県 |  | 3 | 84 | 諏訪湖 |  |  |  | 初島西 |  |  |  | 長野県 |  | 4
[18 empty] | 4 | [11 empty] | 4 | [11 empty] | 4 | [11 empty] | 4
|  | 採取月日 |  |  |  |  | 04/12 | 04/12 | 04/12 | 04/12 | 05/10 | 05/10 | 05/10 | 05/10 | 06/07 | 06/07 | 06/07 | 06/07 | 07/05 | 07/05 | 07/05 | 07/05 | 08/02 | 08/02 | 08/02 | 08/02 | 09/06 | 09/06 | 09/06 | 09/06 | 10/11 | 10/11 | 10/11 | 10/11 | 11/08 | 11/08 | 11/08 | 11/08 | 12/06 | 12/06 | 12/06 | 12/06 | 1/10 | 1/10 | 1/10 | 1/10 | 02/21 | 02/21 | 02/21 | 02/21 | 02/28 | 02/28 | 02/28 | 02/28
|  | 採取時刻 |  |  |  |  | 10:00 | 09:55 | 14:00 | 13:55 | 10:05 | 10:00 | 14:05 | 14:00 | 10:10 | 10:05 | 14:00 | 13:55 | 10:05 | 10:00 | 14:10 | 14:05 | 10:05 | 10:00 | 14:05 | 14:00 | 10:10 | 10:05 | 13:40 | 13:35 | 11:05 | 11:00 | 14:00 | 13:55 | 10:15 | 10:10 | 14:00 | 13:55 | 10:00 | 09:55 | 11:05 | 11:00 | 午前 | 午前 | 午後 | 午後 | 10:25 | 10:20 | 14:05 | 14:00 | 10:05 | 10:00 | 14:05 | 14:00
|  | 採取位置 |  |  |  |  | 上層（表層） | 下層 | 上層（表層） | 下層 | 上層（表層） | 下層 | 上層（表層） | 下層 | 上層（表層） | 下層 | 上層（表層） | 下層 | 上層（表層） | 下層 | 上層（表層） | 下層 | 上層（表層） | 下層 | 上層（表層） | 下層 | 上層（表層） | 下層 | 上層（表層） | 下層 | 上層（表層） | 下層 | 上層（表層） | 下層 | 上層（表層） | 下層 | 上層（表層） | 下層 | 上層（表層） | 下層 | 上層（表層） | 下層 | 上層（表層） | 下層 | 上層（表層） | 下層 | 上層（表層） | 下層 | 上層（表層） | 下層 | 上層（表層） | 下層 | 上層（表層） | 下層
|  | 採取水深 |  |  | (m) |  | 0.5 | 1.7 | 0.5 | 1.7 | 0.5 | 1.7 | 0.5 | 1.5 | 0.5 | 1.3 | 0.5 | 1.4 | 0.5 | 1.1 | 0.5 | 1.6 | 0.5 | 1.6 | 0.5 | 1.5 | 0.5 | 1.6 | 0.5 | 1.4 | 0.5 | 1.5 | 0.5 | 1.6 | 0.5 | 1.4 | 0.5 | 1.1 | 0.5 | 1.6 | 0.5 | 1.55 |  |  |  |  | 0.5 | 1.7 | 0.5 | 1.7 | 0.5 | 1.7 | 0.5 | 1.6
一般項目 |  | 天候 |  |  |  |  | 霧 | 霧 | 雨 | 雨 | 晴れ | 晴れ | 晴れ | 晴れ | 晴れ | 晴れ | 曇り | 曇り | 曇り | 曇り | 曇り | 曇り | 晴れ | 晴れ | 晴れ | 晴れ | 曇り | 曇り | 曇り | 曇り | 曇り | 曇り | 曇り | 曇り | 晴れ | 晴れ | 晴れ | 晴れ | 晴れ | 晴れ | 晴れ | 晴れ |  |  |  |  | 曇り | 曇り | 曇り | 曇り | 曇り | 曇り | 曇り | 曇り
|  | 流況 |  |  |  |  | 通常の状況 | 通常の状況 | 通常の状況 | 通常の状況 | 波浪強し | 波浪強し | 波浪強し | 波浪強し | 通常の状況 | 通常の状況 | 通常の状況 | 通常の状況 | アオコ等発生 | アオコ等発生 | アオコ等発生 | アオコ等発生 | アオコ等発生 | アオコ等発生 | アオコ等発生 | アオコ等発生 | 波浪強し | 波浪強し | 波浪強し | 波浪強し | アオコ等発生 | アオコ等発生 | アオコ等発生 | アオコ等発生 | 通常の状況 | 通常の状況 | 波浪強し | 波浪強し | 通常の状況 | 通常の状況 | 通常の状況 | 通常の状況 | 凍結 | 凍結 | 凍結 | 凍結 | 通常の状況 | 通常の状況 | 通常の状況 | 通常の状況 | 通常の状況 | 通常の状況 | 通常の状況 | 通常の状況
|  | 臭気 |  |  |  |  | 川藻臭（中） | 川藻臭（中） | 川藻臭（中） | 川藻臭（中） | 川藻臭（中） | 川藻臭（中） | 川藻臭（中） | 川藻臭（中） | 川藻臭（中） | 川藻臭（中） | 川藻臭（中） | 川藻臭（中） | 川藻臭（強） | 川藻臭（強） | 川藻臭（強） | 川藻臭（強） | 川藻臭（強） | 川藻臭（強） | 川藻臭（強） | 川藻臭（強） | 川藻臭（強） | 川藻臭（強） | 川藻臭（強） | 川藻臭（強） | 川藻臭（強） | 川藻臭（強） | 川藻臭（強） | 川藻臭（強） | 川藻臭（中） | 川藻臭（中） | 川藻臭（中） | 川藻臭（中） | 川藻臭（中） | 川藻臭（中） | 川藻臭（中） | 川藻臭（中） |  |  |  |  | 川藻臭（中） | 川藻臭（中） | 川藻臭（中） | 川藻臭（中） | 川藻臭（中） | 川藻臭（中） | 川藻臭（中） | 川藻臭（中）
|  | 色相 |  |  |  |  | 茶褐色・淡（明） | 茶褐色・淡（明） | 茶褐色・淡（明） | 茶褐色・淡（明） | 茶褐色・中 | 茶褐色・中 | 茶褐色・中 | 茶褐色・中 | 茶褐色・淡（明） | 茶褐色・淡（明） | 茶褐色・淡（明） | 茶褐色・淡（明） | 緑色・濃（暗） | 茶褐色・淡（明） | 緑色・濃（暗） | 茶褐色・淡（明） | 緑色・濃（暗） | 茶褐色・淡（明） | 緑色・濃（暗） | 茶褐色・淡（明） | 緑色・濃（暗） | 茶褐色・淡（明） | 緑色・濃（暗） | 茶褐色・淡（明） | 緑色・濃（暗） | 茶褐色・淡（明） | 緑色・濃（暗） | 茶褐色・淡（明） | 茶褐色・淡（明） | 茶褐色・淡（明） | 茶褐色・淡（明） | 茶褐色・淡（明） | 茶褐色・淡（明） | 茶褐色・淡（明） | 茶褐色・淡（明） | 茶褐色・淡（明） |  |  |  |  | 褐色・中 | 褐色・中 | 褐色・中 | 褐色・中 | 褐色・中 | 褐色・中 | 褐色・中 | 褐色・中
|  | 気温 |  |  | (℃) |  | 7.9 | 7.9 | 7.6 | 7.6 | 19.1 | 19.1 | 18.1 | 18.1 | 26.0 | 26.0 | 28.2 | 28.2 | 27.5 | 27.5 | 26.7 | 26.7 | 31.7 | 31.7 | 33.2 | 33.2 | 25.1 | 25.1 | 26.1 | 26.1 | 17.3 | 17.3 | 20.4 | 20.4 | 11.5 | 11.5 | 14.0 | 14.0 | 3.5 | 3.5 | 4.2 | 4.2 |  |  |  |  | 5.6 | 5.6 | 5.6 | 5.6 | -1.7 | -1.7 | 7.3 | 7.3
|  | 水温 |  |  | (℃) |  | 11.1 | 10.9 | 11.0 | 10.9 | 16.2 | 15.6 | 17.2 | 17.2 | 22.2 | 21.6 | 23.9 | 22.1 | 22.7 | 22.0 | 23.7 | 23.4 | 27.7 | 27.0 | 30.2 | 28.0 | 24.6 | 24.4 | 24.6 | 24.6 | 18.0 | 17.8 | 18.4 | 18.2 | 12.9 | 12.7 | 13.3 | 13.1 | 4.8 | 4.7 | 5.2 | 5.4 |  |  |  |  | 3.7 | 3.6 | 3.9 | 3.8 | 4.0 | 3.8 | 5.1 | 4.7
|  | 流量 |  |  | (m3／sec)
|  | 全水深 |  |  | (ｍ) |  | 2.2 | 2.2 | 2.2 | 2.2 | 2.2 | 2.2 | 2.0 | 2.0 | 1.8 | 1.8 | 1.9 | 1.9 | 1.6 | 1.6 | 2.1 | 2.1 | 2.1 | 2.1 | 2.0 | 2.0 | 2.1 | 2.1 | 1.9 | 1.9 | 2.0 | 2.0 | 2.1 | 2.1 | 1.9 | 1.9 | 1.6 | 1.6 | 2.1 | 2.1 | 2.05 | 2.05 |  |  |  |  | 2.2 | 2.2 | 2.2 | 2.2 | 2.2 | 2.2 | 2.1 | 2.1
|  | 透明度 |  |  | (ｍ) |  | 1.1 | 1.1 | 1.1 | 1.1 | 0.80 | 0.80 | 0.60 | 0.60 | 0.91 | 0.91 | 0.86 | 0.86 | 0.88 | 0.88 | 0.90 | 0.90 | 0.70 | 0.70 | 0.90 | 0.90 | 0.60 | 0.60 | 0.50 | 0.50 | 0.74 | 0.74 | 0.60 | 0.60 | 0.80 | 0.80 | 0.65 | 0.65 | 0.85 | 0.85 | 0.90 | 0.90 |  |  |  |  | 0.50 | 0.50 | 0.60 | 0.60 | 0.50 | 0.50 | 0.50 | 0.50
生活環境項目 |  | ｐＨ |  |  |  |  | 8.6 | 8.1 | 8.8 | 8.6 | 9.6 | 8.9 | 9.7 | 9.6 | 9.2 | 9.3 | 9.5 | 9.1 | 7.8 | 7.9 | 8.5 | 8.6 | 9.2 | 7.7 | 9.6 | 9.0 | 8.4 | 7.7 | 8.7 | 8.7 | 7.3 | 7.0 | 7.8 | 7.0 | 7.7 | 7.7 | 7.9 | 7.9 | 7.4 | 7.3 | 7.7 | 7.8 |  |  |  |  | 9.5 | 9.4 | 9.6 | 9.6 | 9.5 | 9.4 | 9.5 | 9.3
|  | ＤＯ |  |  | (mg／L) |  | 11 | 10 | 11 | 11 | 10 | 9.2 | 11 | 10 | 9.0 | 9.2 | 10 | 10 | 6.7 | 7.0 | 8.6 | 9.2 | 8.5 | 0.5 | 11 | 0.5 | 6.2 | 4.1 | 7.4 | 6.9 | 8.1 | 7.6 | 10 | 9.0 | 8.9 | 8.7 | 9.7 | 9.7 | 8.1 | 8.1 | 9.0 | 8.9 |  |  |  |  | 14 | 13 | 15 | 15 | 12 | 12 | 13 | 13
|  | ＢＯＤ |  |  | (mg／L)
|  | ＣＯＤ |  |  | (mg／L) |  | 3.7 | 3.2 | 3.9 | 3.5 | 5.1 | 6.4 | 6.2 | 6.5 | 5.7 | 5.7 | 6.8 | 6.1 | 4.5 | 5.1 | 4.9 | 4.6 | 7.7 | 6.0 | 7.3 | 7.1 | 7.3 | 6.8 | 7.5 | 7.4 | 7.7 | 6.0 | 10 | 6.7 | 5.3 | 4.6 | 7.7 | 7.3 | 3.7 | 3.8 | 3.8 | 3.7 |  |  |  |  | 5.8 | 5.9 | 6.0 | 6.4 | 7.6 | 7.7 | 7.8 | 6.8
|  | ＳＳ |  |  | (mg／L) |  | 7 | 7 | 6 | 6 | 15 | 25 | 20 | 24 | 12 | 13 | 12 | 14 | 6 | 12 | 7 | 9 | 12 | 9 | 10 | 12 | 17 | 18 | 16 | 16 | 14 | 11 | 18 | 13 | 8 | 8 | 27 | 26 | 8 | 8 | 7 | 8 |  |  |  |  | 12 | 13 | 13 | 14 | 19 | 20 | 18 | 16
|  | 大腸菌群数 |  |  | (MPN／100ml) |  | 4300 | 4300 | 2400 | 2400 | 230 | 9300 | 930 | 9300 | 9300 | 430 | 430 | 4300 | 4300 | 4300 | 4300 | 4300 | 24000 | 9300 | 930 | 9300 | 43000 | 460000 | 93000 | 43000 | 43000 | 93000 | 240000 | 24000 | 43000 | 24000 | 24000 | 24000 | 2400 | 2400 | 4300 | 4300 |  |  |  |  | 2400 | 2400 | 210 | 430 | 430 | 240 | 2400 | 2400
|  | n-ヘキサン抽出物質_油分等 |  |  | (mg／L)
|  | 全窒素 |  |  | (mg／L) |  | 霧: 0.97; 霧: 0.97; 晴れ: 0.50; 晴れ: 1.0; 晴れ: 0.52; 晴れ: 0.54; 曇り: 0.61; 曇り: 0.68; 晴れ: 0.72; 晴れ: 0.66; 曇り: 0.76; 曇り: 0.75; 曇り: 1.2; 曇り: 0.94; 晴れ: 0.76; 晴れ: 0.69; 晴れ: 0.71; 晴れ: 0.70 |  |  |  |  | 0.90 | 0.96 |  |  | 0.75 | 0.76
|  | 全燐 |  |  | (mg／L) |  | 霧: 0.041; 霧: 0.039; 晴れ: 0.051; 晴れ: 0.095; 晴れ: 0.057; 晴れ: 0.055; 曇り: 0.045; 曇り: 0.065; 晴れ: 0.091; 晴れ: 0.081; 曇り: 0.087; 曇り: 0.080; 曇り: 0.094; 曇り: 0.073; 晴れ: 0.057; 晴れ: 0.051; 晴れ: 0.062; 晴れ: 0.065 |  |  |  |  | 0.046 | 0.052 |  |  | 0.054 | 0.054
健康項目 |  | カドミウム |  |  | (mg／L) |  | 晴れ: <0.005; 晴れ: <0.005; 晴れ: <0.005 |  |  |  |  | <0.005
|  | 全シアン |  |  | (mg／L) | [41 empty] | ND | bar: 晴れ; 晴れ; 晴れ
|  | 鉛 |  |  | (mg／L) |  | 晴れ: <0.005; 晴れ: <0.005; 晴れ: <0.005 |  |  |  |  | <0.005
|  | 六価クロム |  |  | (mg／L) |  | 晴れ: <0.02; 晴れ: <0.02; 晴れ: <0.02 |  |  |  |  | <0.02
|  | 砒素 |  |  | (mg／L) |  | 晴れ: <0.005; 晴れ: <0.005; 晴れ: <0.005 |  |  |  |  | <0.005
|  | 総水銀 |  |  | (mg／L) |  | 晴れ: <0.0005; 晴れ: <0.0005; 晴れ: <0.0005 |  |  |  |  | <0.0005
|  | アルキル水銀 |  |  | (mg／L)
|  | ＰＣＢ |  |  | (mg／L)
|  | ジクロロメタン |  |  | (mg／L) |  | 晴れ: <0.002; 晴れ: <0.002; 晴れ: <0.002 |  |  |  |  | <0.002
|  | 四塩化炭素 |  |  | (mg／L) |  | 晴れ: <0.0002; 晴れ: <0.0002; 晴れ: <0.0002 |  |  |  |  | <0.0002
|  | 1,2-ジクロロエタン |  |  | (mg／L) |  | 晴れ: <0.0004; 晴れ: <0.0004; 晴れ: <0.0004 |  |  |  |  | <0.0004
|  | 1,1-ジクロロエチレン |  |  | (mg／L) |  | 晴れ: <0.002; 晴れ: <0.002; 晴れ: <0.002 |  |  |  |  | <0.002
|  | シス-1,2-ジクロロエチレン |  |  | (mg／L) |  | 晴れ: <0.004; 晴れ: <0.004; 晴れ: <0.004 |  |  |  |  | <0.004
|  | 1,1,1-トリクロロエタン |  |  | (mg／L) |  | 晴れ: <0.0005; 晴れ: <0.0005; 晴れ: <0.0005 |  |  |  |  | <0.0005
|  | 1,1,2-トリクロロエタン |  |  | (mg／L) |  | 晴れ: <0.0006; 晴れ: <0.0006; 晴れ: <0.0006 |  |  |  |  | <0.0006
|  | トリクロロエチレン |  |  | (mg／L) |  | 晴れ: <0.002; 晴れ: <0.002; 晴れ: <0.002 |  |  |  |  | <0.002
|  | テトラクロロエチレン |  |  | (mg／L) |  | 晴れ: <0.0005; 晴れ: <0.0005; 晴れ: <0.0005 |  |  |  |  | <0.0005
|  | 1,3-ジクロロプロペン |  |  | (mg／L) |  | 晴れ: <0.0002; 晴れ: <0.0002; 晴れ: <0.0002 |  |  |  |  | <0.0002
|  | チウラム |  |  | (mg／L) |  | 晴れ: <0.0006; 晴れ: <0.0006; 晴れ: <0.0006 |  |  |  |  | <0.0006
|  | シマジン |  |  | (mg／L) |  | 晴れ: <0.0003; 晴れ: <0.0003; 晴れ: <0.0003 |  |  |  |  | <0.0003
|  | チオベンカルブ |  |  | (mg／L) |  | 晴れ: <0.002; 晴れ: <0.002; 晴れ: <0.002 |  |  |  |  | <0.002
|  | ベンゼン |  |  | (mg／L) |  | 晴れ: <0.001; 晴れ: <0.001; 晴れ: <0.001 |  |  |  |  | <0.001
|  | セレン |  |  | (mg／L) |  | 晴れ: <0.002; 晴れ: <0.002; 晴れ: <0.002 |  |  |  |  | <0.002
|  | 硝酸性窒素 |  |  | (mg／L) |  | 霧: 0.56; 霧: 0.60; 晴れ: 0.03; 晴れ: 0.36; 晴れ: <0.02; 晴れ: <0.02; 曇り: 0.20; 曇り: 0.18; 晴れ: <0.02; 晴れ: <0.02; 曇り: 0.02; 曇り: 0.04; 曇り: 0.13; 曇り: 0.14; 晴れ: 0.2; 晴れ: 0.25; 晴れ: 0.22; 晴れ: 0.22 |  |  |  |  | 0.43 | 0.44 |  |  | 0.11 | 0.11
|  | 亜硝酸性窒素 |  |  | (mg／L) |  | 霧: <0.02; 霧: <0.02; 晴れ: <0.02; 晴れ: <0.02; 晴れ: <0.02; 晴れ: <0.02; 曇り: <0.02; 曇り: <0.02; 晴れ: <0.02; 晴れ: <0.02; 曇り: <0.02; 曇り: <0.02; 曇り: <0.02; 曇り: <0.02; 晴れ: <0.02; 晴れ: <0.02; 晴れ: <0.02; 晴れ: <0.02 |  |  |  |  | <0.02 | <0.02 |  |  | <0.02 | <0.02
|  | 硝酸性窒素及び亜硝酸性窒素 |  |  | (mg／L) |  | 霧: 0.58; 霧: 0.62; 晴れ: 0.05; 晴れ: 0.38; 晴れ: <0.04; 晴れ: <0.04; 曇り: 0.22; 曇り: 0.20; 晴れ: <0.04; 晴れ: <0.04; 曇り: 0.04; 曇り: 0.06; 曇り: 0.15; 曇り: 0.16; 晴れ: 0.22; 晴れ: 0.27; 晴れ: 0.24; 晴れ: 0.24 |  |  |  |  | 0.45 | 0.46 |  |  | 0.13 | 0.13
|  | ふっ素 |  |  | (mg／L) |  | 霧: <0.08; 霧: <0.08; 晴れ: <0.08; 晴れ: <0.08; 晴れ: <0.08; 晴れ: <0.08; 曇り: <0.08; 曇り: <0.08; 晴れ: <0.08; 晴れ: <0.08; 曇り: <0.08; 曇り: <0.08; 曇り: <0.08; 曇り: <0.08; 晴れ: <0.08; 晴れ: <0.08; 晴れ: <0.08; 晴れ: <0.08 |  |  |  |  | <0.08 | <0.08 |  |  | <0.08 | <0.08
|  | ほう素 |  |  | (mg／L) |  | 晴れ: 0.13; 晴れ: 0.12; 晴れ: 0.15 |  |  |  |  | 0.19
要監視項目 |  | クロロホルム |  |  | (mg／L)
|  | トランス-1,2-ジクロロエチレン |  |  | (mg／L)
|  | 1,2-ジクロロプロパン |  |  | (mg／L)
|  | p-ジクロロベンゼン |  |  | (mg／L)
|  | イソキサチオン |  |  | (mg／L)
|  | ダイアジノン |  |  | (mg／L)
|  | フェニトロチオン（ＭＥＰ） |  |  | (mg／L)
|  | イソプロチオラン |  |  | (mg／L)
|  | オキシン銅（有機銅） |  |  | (mg／L)
|  | クロロタロニル（ＴＰＮ） |  |  | (mg／L)
|  | プロピザミド |  |  | (mg／L)
|  | ＥＰＮ |  |  | (mg／L)
|  | ジクロルボス（ＤＤＶＰ） |  |  | (mg／L)
|  | フェノブカルブ（ＢＰＭＣ） |  |  | (mg／L)
|  | イプロベンホス（ＩＢＰ） |  |  | (mg／L)
|  | クロルニトロフェン（ＣＮＰ） |  |  | (mg／L)
|  | トルエン |  |  | (mg／L)
|  | キシレン |  |  | (mg／L)
|  | フタル酸ジエチルヘキシル |  |  | (mg／L)
|  | ニッケル |  |  | (mg／L)
|  | モリブデン |  |  | (mg／L)
|  | アンチモン |  |  | (mg／L)
|  | 塩化ビニルモノマー |  |  | (mg／L)
|  | エピクロロヒドリン |  |  | (mg／L)
|  | 1,4-ジオキサン |  |  | (mg／L)
|  | 全マンガン |  |  | (mg／L)
|  | ウラン |  |  | (mg／L)
特殊項目 |  | フェノール類 |  |  | (mg／L)
|  | 銅 |  |  | (mg／L)
|  | 亜鉛 |  |  | (mg／L)
|  | 鉄（溶解性） |  |  | (mg／L)
|  | マンガン（溶解性） |  |  | (mg／L)
|  | クロム |  |  | (mg／L)
※１ |  | 全亜鉛 |  |  | (mg／L) |  | 晴れ: <0.01; 晴れ: <0.01
※２ |  | クロロホルム |  |  | (mg／L)
|  | フェノール |  |  | (mg／L)
|  | ホルムアルデヒド |  |  | (mg／L)
その他項目 |  | 陰イオン界面活性剤 |  |  | (mg／L)
|  | アンモニア性窒素 |  |  | (mg／L) |  | 霧: 0.02; 霧: 0.03; 晴れ: <0.02; 晴れ: 0.04; 晴れ: 0.05; 晴れ: 0.05; 曇り: 0.12; 曇り: 0.12; 晴れ: 0.03; 晴れ: <0.02; 曇り: 0.12; 曇り: 0.14; 曇り: 0.08; 曇り: 0.11; 晴れ: 0.04; 晴れ: 0.05; 晴れ: 0.14; 晴れ: 0.13 |  |  |  |  | <0.02 | <0.02 |  |  | <0.02 | <0.02
|  | 塩化物イオン |  |  | (mg／L)
|  | 濁度 |  |  | (度)
|  | クロロフィルａ |  |  | (μg／L)
|  | 溶解性ＣＯＤ |  |  | (mg／L)
|  | 溶解性窒素 |  |  | (mg／L)
|  | りん酸態りん |  |  | (mg／L)
|  | 透視度 |  |  | (cm) |  | 39 | 37 | 47 | 49 | 25 | 26 | 20 | 21 | 40 | 39 | 44 | 41 | 50 | 28 | 45 | 39 | 45 | 47 | 42 | 46 | 22 | 27 | 27 | 26 | 30 | 35 | 23 | 25 | 31 | 29 | 25 | 27 | 50 | 50 | 56 | 54 |  |  |  |  | 26 | 17 | 24 | 20 | 17 | 17 | 20 | 22
|  | ふん便性大腸菌群数 |  |  | (個／100ml)
備 考
※１ 水生生物保全項目（環境基準）
※２ 水生生物保全項目（要監視）

## 85諏訪湖塚間川沖
公 共 用 水 域 水 質 測 定 結 果 個 表
統一地点番号 |  |  | 類型 | 調査年度 |  | 調査区分 | 整理番号 | 水域名 |  |  |  | 地点名 |  |  |  | 調査担当機関名 |  | 枚目／枚数 | 整理番号 | 水域名 |  |  |  | 地点名 |  |  |  | 調査担当機関名 |  | 枚目／枚数 | 整理番号 | 水域名 |  |  |  | 地点名 |  |  |  | 調査担当機関名 |  | 枚目／枚数 | 整理番号 | 水域名 |  |  |  | 地点名 |  |  |  | 調査担当機関名 |  | 枚目／枚数
20-501-03 |  |  | Ａハ、Ⅳハ | 2005 |  | 2 | 85 | 諏訪湖 |  |  |  | 塚間川沖２００ｍ |  |  |  | 長野県 |  | 1 | 85 | 諏訪湖 |  |  |  | 塚間川沖２００ｍ |  |  |  | 長野県 |  | 2 | 85 | 諏訪湖 |  |  |  | 塚間川沖２００ｍ |  |  |  | 長野県 |  | 3 | 85 | 諏訪湖 |  |  |  | 塚間川沖２００ｍ |  |  |  | 長野県 |  | 4
[18 empty] | 4 | [11 empty] | 4 | [11 empty] | 4 | [11 empty] | 4
|  | 採取月日 |  |  |  |  | 04/12 | 04/12 | 04/12 | 04/12 | 05/10 | 05/10 | 05/10 | 05/10 | 06/07 | 06/07 | 06/07 | 06/07 | 07/05 | 07/05 | 07/05 | 07/05 | 08/02 | 08/02 | 08/02 | 08/02 | 09/06 | 09/06 | 09/06 | 09/06 | 10/11 | 10/11 | 10/11 | 10/11 | 11/08 | 11/08 | 11/08 | 11/08 | 12/06 | 12/06 | 12/06 | 12/06 | 01/10 | 01/10 | 01/10 | 01/10 | 02/21 | 02/21 | 02/21 | 02/21 | 02/28 | 02/28 | 02/28 | 02/28
|  | 採取時刻 |  |  |  |  | 09:35 | 09:30 | 13:30 | 13:25 | 09:30 | 09:20 | 13:35 | 13:30 | 09:40 | 09:35 | 13:35 | 13:30 | 09:35 | 09:30 | 13:35 | 13:30 | 09:25 | 09:20 | 13:35 | 13:30 | 09:35 | 09:30 | 13:00 | 13:00 | 10:15 | 10:10 | 13:30 | 13:25 | 09:40 | 09:35 | 13:30 | 13:30 | 09:25 | 09:20 | 10:40 | 10:35 | 午前 | 午前 | 午後 | 午後 | 09:50 | 09:45 | 13:40 | 13:35 | 09:35 | 09:30 | 13:35 | 13:30
|  | 採取位置 |  |  |  |  | 上層（表層） | 下層 | 上層（表層） | 下層 | 上層（表層） | 下層 | 上層（表層） | 下層 | 上層（表層） | 下層 | 上層（表層） | 下層 | 上層（表層） | 下層 | 上層（表層） | 下層 | 上層（表層） | 下層 | 上層（表層） | 下層 | 上層（表層） | 下層 | 上層（表層） | 下層 | 上層（表層） | 下層 | 上層（表層） | 下層 | 上層（表層） | 下層 | 上層（表層） | 下層 | 上層（表層） | 下層 | 上層（表層） | 下層 | 上層（表層） | 下層 | 上層（表層） | 下層 | 上層（表層） | 下層 | 上層（表層） | 下層 | 上層（表層） | 下層 | 上層（表層） | 下層
|  | 採取水深 |  |  | (m) |  | 0.5 | 1.7 | 0.5 | 1.7 | 0.5 | 1.7 | 0.5 | 1.4 | 0.5 | 1.5 | 0.5 | 1.3 | 0.5 | 1.7 | 0.5 | 1.7 | 0.5 | 1.3 | 0.5 | 1.4 | 0.5 | 1.8 |  |  | 0.5 | 1.9 | 0.5 | 1.8 | 0.5 | 1.5 |  |  | 0.5 | 1.5 | 0.5 | 2.4 |  |  |  |  | 0.5 | 1.75 | 0.5 | 1.8 | 0.5 | 2.15 | 0.5 | 1.6
一般項目 |  | 天候 |  |  |  |  | 霧 | 霧 | 雨 | 雨 | 晴れ | 晴れ | 晴れ | 晴れ | 晴れ | 晴れ | 晴れ | 晴れ | 曇り | 曇り | 曇り | 曇り | 晴れ | 晴れ | 晴れ | 晴れ | 曇り | 曇り |  |  | 曇り | 曇り | 曇り | 曇り | 晴れ | 晴れ |  |  | 晴れ | 晴れ | 晴れ | 晴れ |  |  |  |  | 曇り | 曇り | 曇り | 曇り | 晴れ | 晴れ | 曇り | 曇り
|  | 流況 |  |  |  |  | 通常の状況 | 通常の状況 | 通常の状況 | 通常の状況 | 波浪強し | 波浪強し | 波浪強し | 波浪強し | 通常の状況 | 通常の状況 | 通常の状況 | 通常の状況 | 通常の状況 | 通常の状況 | 通常の状況 | 通常の状況 | アオコ等発生 | アオコ等発生 | アオコ等発生 | アオコ等発生 | アオコ等発生 | アオコ等発生 | 波浪強し | 波浪強し | アオコ等発生 | アオコ等発生 | アオコ等発生 | アオコ等発生 | アオコ等発生 | アオコ等発生 | 波浪強し | 波浪強し | 通常の状況 | 通常の状況 | 通常の状況 | 通常の状況 | 凍結 | 凍結 | 凍結 | 凍結 | 通常の状況 | 通常の状況 | 通常の状況 | 通常の状況 | 通常の状況 | 通常の状況 | 通常の状況 | 通常の状況
|  | 臭気 |  |  |  |  | 川藻臭（中） | 川藻臭（中） | 川藻臭（中） | 川藻臭（中） | 川藻臭（中） | 川藻臭（中） | 川藻臭（中） | 川藻臭（中） | 川藻臭（中） | 川藻臭（中） | 川藻臭（中） | 川藻臭（中） | 川藻臭（強） | 川藻臭（強） | 川藻臭（強） | 川藻臭（強） | 川藻臭（強） | 川藻臭（強） | 川藻臭（強） | 川藻臭（強） | 川藻臭（強） | 川藻臭（強） |  |  | 川藻臭（強） | 川藻臭（強） | 川藻臭（強） | 川藻臭（強） | 川藻臭（中） | 川藻臭（中） |  |  | 川藻臭（中） | 川藻臭（中） | 川藻臭（中） | 川藻臭（中） |  |  |  |  | 川藻臭（中） | 川藻臭（中） | 川藻臭（中） | 川藻臭（中） | 川藻臭（中） | 川藻臭（中） | 川藻臭（中） | 川藻臭（中）
|  | 色相 |  |  |  |  | 茶褐色・淡（明） | 茶褐色・淡（明） | 茶褐色・淡（明） | 茶褐色・淡（明） | 茶褐色・中 | 茶褐色・中 | 茶褐色・中 | 茶褐色・中 | 茶褐色・淡（明） | 茶褐色・淡（明） | 茶褐色・淡（明） | 茶褐色・淡（明） | 緑色・濃（暗） | 茶褐色・淡（明） | 緑色・濃（暗） | 茶褐色・淡（明） | 緑色・濃（暗） | 茶褐色・淡（明） | 緑色・濃（暗） | 茶褐色・淡（明） | 緑色・濃（暗） | 茶褐色・淡（明） |  |  | 緑色・濃（暗） | 茶褐色・淡（明） | 緑色・濃（暗） | 茶褐色・淡（明） | 茶褐色・淡（明） | 茶褐色・淡（明） |  |  | 茶褐色・淡（明） | 茶褐色・淡（明） | 茶褐色・淡（明） | 茶褐色・淡（明） |  |  |  |  | 茶褐色・中 | 茶褐色・中 | 茶褐色・中 | 茶褐色・中 | 茶褐色・中 | 茶褐色・中 | 茶褐色・中 | 茶褐色・中
|  | 気温 |  |  | (℃) |  | 8.6 | 8.6 | 8.4 | 8.4 | 15.4 | 15.4 | 18.2 | 18.2 | 25.7 | 25.7 | 30.7 | 30.7 | 25.3 | 25.3 | 29.5 | 29.5 | 30.7 | 30.7 | 33.7 | 33.7 | 24.1 | 24.1 |  |  | 18.3 | 18.3 | 20.4 | 20.4 | 10.8 | 10.8 |  |  | 4.0 | 4.0 | 3.1 | 3.1 |  |  |  |  | 3.6 | 3.6 | 5.6 | 5.6 | -0.2 | -0.2 | 7.5 | 7.5
|  | 水温 |  |  | (℃) |  | 10.2 | 10.2 | 10.3 | 10.2 | 15.1 | 14.8 | 16.8 | 15.7 | 20.7 | 20.3 | 23.7 | 23.4 | 22.3 | 21.3 | 23.8 | 22.1 | 26.8 | 26.8 | 29.6 | 27.6 | 24.3 | 24.1 |  |  | 18.6 | 18.4 | 18.8 | 18.7 | 12.9 | 12.5 |  |  | 5.5 | 5.4 | 5.4 | 5.4 |  |  |  |  | 3.4 | 3.9 | 4.1 | 4.0 | 4.2 | 4.1 | 5.3 | 5.2
|  | 流量 |  |  | (m3／sec)
|  | 全水深 |  |  | (ｍ) |  | 2.2 | 2.2 | 2.2 | 2.2 | 2.2 | 2.2 | 1.9 | 1.9 | 2.0 | 2.0 | 1.8 | 1.8 | 2.2 | 2.2 | 2.2 | 2.2 | 1.8 | 1.8 | 1.9 | 1.9 | 2.3 | 2.3 |  |  | 2.4 | 2.4 | 2.3 | 2.3 | 2.0 | 2.0 |  |  | 2.0 | 2.0 | 2.9 | 2.9 |  |  |  |  | 2.25 | 2.25 | 2.3 | 2.3 | 2.65 | 2.65 | 2.1 | 2.1
|  | 透明度 |  |  | (ｍ) |  | 1.2 | 1.2 | 1.2 | 1.2 | 0.9 | 0.9 | 0.7 | 0.7 | 1.0 | 1.0 | 1.06 | 1.06 | 0.8 | 0.8 | 0.8 | 0.8 | 0.7 | 0.7 | 1.0 | 1.0 | 0.62 | 0.62 |  |  | 0.6 | 0.6 | 0.7 | 0.7 | 1.1 | 1.1 |  |  | 1.7 | 1.7 | 1.2 | 1.2 |  |  |  |  | 0.5 | 0.5 | 0.55 | 0.55 | 0.5 | 0.5 | 0.55 | 0.55
生活環境項目 |  | ｐＨ |  |  |  |  | 8.6 | 8.3 | 8.9 | 8.9 | 9.1 | 8.9 | 9.4 | 8.9 | 9.0 | 8.9 | 9.4 | 9.3 | 7.7 | 7.2 | 8.1 | 7.4 | 9.4 | 8.5 | 9.6 | 9.3 | 8.9 | 8.8 |  |  | 6.8 | 6.5 | 7.0 | 6.5 | 7.6 | 7.6 |  |  | 6.9 | 6.8 | 7.5 | 7.5 |  |  |  |  | 9.5 | 9.3 | 9.6 | 9.5 | 9.4 | 9.2 | 9.6 | 9.5
|  | ＤＯ |  |  | (mg／L) |  | 11 | 10 | 11 | 11 | 8.5 | 8.2 | 9.5 | 7.6 | 9.8 | 10 | 11 | 9.6 | 7.2 | 5.3 | 8.0 | 6.7 | 10 | 8 | 10 | 10 | 8.1 | 7.9 |  |  | 6.3 | 6.2 | 6.8 | 5.8 | 8.5 | 8.4 |  |  | 8.3 | 8.0 | 8.3 | 8.1 |  |  |  |  | 15 | 14 | 15 | 14 | 12 | 12 | 13 | 13
|  | ＢＯＤ |  |  | (mg／L)
|  | ＣＯＤ |  |  | (mg／L) |  | 3.7 | 3.8 | 4.0 | 4.0 | 5.0 | 5.4 | 5.4 | 5.0 | 5.0 | 5.6 | 6.5 | 5.8 | 4.5 | 5.0 | 5.1 | 4.7 | 7.2 | 6.2 | 5.5 | 7.3 | 7.7 | 8.2 |  |  | 5.2 | 4.7 | 5.2 | 4.6 | 4.5 | 5.5 |  |  | 3.5 | 3.6 | 3.9 | 4.1 |  |  |  |  | 6.7 | 7.6 | 6.6 | 7.0 | 7.2 | 7.4 | 7.5 | 7.8
|  | ＳＳ |  |  | (mg／L) |  | 5 | 6 | 5 | 5 | 15 | 18 | 17 | 19 | 9 | 10 | 9 | 7 | 8 | 21 | 8 | 12 | 13 | 12 | 5 | 12 | 12 | 12 |  |  | 13 | 14 | 11 | 11 | 7 | 9 |  |  | 5 | 5 | 8 | 8 |  |  |  |  | 13 | 14 | 13 | 15 | 17 | 19 | 18 | 18
|  | 大腸菌群数 |  |  | (MPN／100ml) |  | 43 | 150 | 150 | 93 | 430 | 240 | 240 | 93 | 2400 | 930 | 150 | 430 | 43000 | 240000 | 15000 | 24000 | 7000 | 43000 | 4300 | 24000 | 460000 | 43000 |  |  | 43000 | 43000 | 43000 | 43000 | 24000 | 43000 |  |  | 93 | 240 | 240 | 430 |  |  |  |  | 75 | 930 | 43 | 43 | 93 | 240 | 430 | 240
|  | n-ヘキサン抽出物質_油分等 |  |  | (mg／L)
|  | 全窒素 |  |  | (mg／L) |  | 霧: 0.91; 霧: 0.95; 晴れ: 0.56; 晴れ: 0.64; 晴れ: 0.43; 晴れ: 0.42; 曇り: 0.60; 曇り: 0.78; 晴れ: 0.70; 晴れ: 0.66; 曇り: 0.95; 曇り: 0.92 |  |  | 0.61 | 0.60 |  |  | 0.67 | 0.81 |  |  | 0.66 | 0.57 | [6 empty] | 0.57 | 0.68 |  |  | 0.70 | 0.72
|  | 全燐 |  |  | (mg／L) |  | 霧: 0.031; 霧: 0.035; 晴れ: 0.059; 晴れ: 0.065; 晴れ: 0.044; 晴れ: 0.045; 曇り: 0.052; 曇り: 0.075; 晴れ: 0.083; 晴れ: 0.081; 曇り: 0.064; 曇り: 0.065 |  |  | 0.056 | 0.055 |  |  | 0.045 | 0.059 |  |  | 0.047 | 0.048 | [6 empty] | 0.040 | 0.048 |  |  | 0.044 | 0.047
健康項目 |  | カドミウム |  |  | (mg／L) |  | 晴れ: <0.005; 晴れ: <0.005 | [6 empty] | <0.005 | [11 empty] | <0.005
|  | 全シアン |  |  | (mg／L) | [29 empty] | ND | [11 empty] | ND | bar: 晴れ; 晴れ
|  | 鉛 |  |  | (mg／L) |  | 晴れ: <0.005; 晴れ: <0.005 | [6 empty] | <0.005 | [11 empty] | <0.005
|  | 六価クロム |  |  | (mg／L) |  | 晴れ: <0.02; 晴れ: <0.02 | [6 empty] | <0.02 | [11 empty] | <0.02
|  | 砒素 |  |  | (mg／L) |  | 晴れ: <0.005; 晴れ: <0.005 | [6 empty] | <0.005 | [11 empty] | <0.005
|  | 総水銀 |  |  | (mg／L) |  | 晴れ: <0.0005; 晴れ: <0.0005 | [6 empty] | <0.0005 | [11 empty] | <0.0005
|  | アルキル水銀 |  |  | (mg／L)
|  | ＰＣＢ |  |  | (mg／L)
|  | ジクロロメタン |  |  | (mg／L) |  | 晴れ: <0.002; 晴れ: <0.002 | [6 empty] | <0.002 | [11 empty] | <0.002
|  | 四塩化炭素 |  |  | (mg／L) |  | 晴れ: <0.0002; 晴れ: <0.0002 | [6 empty] | <0.0002 | [11 empty] | <0.0002
|  | 1,2-ジクロロエタン |  |  | (mg／L) |  | 晴れ: <0.0004; 晴れ: <0.0004 | [6 empty] | <0.0004 | [11 empty] | <0.0004
|  | 1,1-ジクロロエチレン |  |  | (mg／L) |  | 晴れ: <0.002; 晴れ: <0.002 | [6 empty] | <0.002 | [11 empty] | <0.002
|  | シス-1,2-ジクロロエチレン |  |  | (mg／L) |  | 晴れ: <0.004; 晴れ: <0.004 | [6 empty] | <0.004 | [11 empty] | <0.004
|  | 1,1,1-トリクロロエタン |  |  | (mg／L) |  | 晴れ: <0.0005; 晴れ: <0.0005 | [6 empty] | <0.0005 | [11 empty] | <0.0005
|  | 1,1,2-トリクロロエタン |  |  | (mg／L) |  | 晴れ: <0.0006; 晴れ: <0.0006 | [6 empty] | <0.0006 | [11 empty] | <0.0006
|  | トリクロロエチレン |  |  | (mg／L) |  | 晴れ: <0.002; 晴れ: <0.002 | [6 empty] | <0.002 | [11 empty] | <0.002
|  | テトラクロロエチレン |  |  | (mg／L) |  | 晴れ: <0.0005; 晴れ: <0.0005 | [6 empty] | <0.0005 | [11 empty] | <0.0005
|  | 1,3-ジクロロプロペン |  |  | (mg／L) |  | 晴れ: <0.0002; 晴れ: <0.0002 | [6 empty] | <0.0002 | [11 empty] | <0.0002
|  | チウラム |  |  | (mg／L) |  | 晴れ: <0.0006; 晴れ: <0.0006 | [6 empty] | <0.0006 | [11 empty] | <0.0006
|  | シマジン |  |  | (mg／L) |  | 晴れ: <0.0003; 晴れ: <0.0003 | [6 empty] | <0.0003 | [11 empty] | <0.0003
|  | チオベンカルブ |  |  | (mg／L) |  | 晴れ: <0.002; 晴れ: <0.002 | [6 empty] | <0.002 | [11 empty] | <0.002
|  | ベンゼン |  |  | (mg／L) |  | 晴れ: <0.001; 晴れ: <0.001 | [6 empty] | <0.001 | [11 empty] | <0.001
|  | セレン |  |  | (mg／L) |  | 晴れ: <0.002; 晴れ: <0.002 | [6 empty] | <0.002 | [11 empty] | <0.002
|  | 硝酸性窒素 |  |  | (mg／L) |  | 霧: 0.47; 霧: 0.47; 晴れ: 0.09; 晴れ: 0.09; 晴れ: <0.02; 晴れ: <0.02; 曇り: 0.23; 曇り: 0.33; 晴れ: <0.02; 晴れ: <0.02; 曇り: 0.02; 曇り: 0.02 |  |  | 0.06 | 0.06 |  |  | 0.22 | 0.23 |  |  | 0.12 | 0.13 | [6 empty] | 0.08 | 0.13 |  |  | 0.10 | 0.09
|  | 亜硝酸性窒素 |  |  | (mg／L) |  | 霧: <0.02; 霧: <0.02; 晴れ: <0.02; 晴れ: <0.02; 晴れ: <0.02; 晴れ: <0.02; 曇り: <0.02; 曇り: <0.02; 晴れ: <0.02; 晴れ: <0.02; 曇り: <0.02; 曇り: <0.02 |  |  | <0.02 | <0.02 |  |  | <0.02 | <0.02 |  |  | <0.02 | <0.02 | [6 empty] | <0.02 | <0.02 |  |  | <0.02 | <0.02
|  | 硝酸性窒素及び亜硝酸性窒素 |  |  | (mg／L) |  | 霧: 0.49; 霧: 0.49; 晴れ: 0.11; 晴れ: 0.11; 晴れ: <0.04; 晴れ: <0.04; 曇り: 0.25; 曇り: 0.35; 晴れ: <0.04; 晴れ: <0.04; 曇り: 0.04; 曇り: 0.04 |  |  | 0.08 | 0.08 |  |  | 0.24 | 0.25 |  |  | 0.14 | 0.15 | [6 empty] | 0.10 | 0.15 |  |  | 0.12 | 0.11
|  | ふっ素 |  |  | (mg／L) |  | 霧: <0.08; 霧: <0.08; 晴れ: <0.08; 晴れ: <0.08; 晴れ: <0.08; 晴れ: <0.08; 曇り: <0.08; 曇り: <0.08; 晴れ: <0.08; 晴れ: <0.08; 曇り: <0.08; 曇り: <0.08 |  |  | <0.08 | <0.08 |  |  | <0.08 | <0.08 |  |  | <0.08 | <0.08 | [6 empty] | <0.08 | <0.08 |  |  | <0.08 | <0.08
|  | ほう素 |  |  | (mg／L) |  | 晴れ: 0.14; 晴れ: 0.12 | [6 empty] | 0.14 | [11 empty] | 0.19
要監視項目 |  | クロロホルム |  |  | (mg／L)
|  | トランス-1,2-ジクロロエチレン |  |  | (mg／L)
|  | 1,2-ジクロロプロパン |  |  | (mg／L)
|  | p-ジクロロベンゼン |  |  | (mg／L)
|  | イソキサチオン |  |  | (mg／L)
|  | ダイアジノン |  |  | (mg／L)
|  | フェニトロチオン（ＭＥＰ） |  |  | (mg／L)
|  | イソプロチオラン |  |  | (mg／L)
|  | オキシン銅（有機銅） |  |  | (mg／L)
|  | クロロタロニル（ＴＰＮ） |  |  | (mg／L)
|  | プロピザミド |  |  | (mg／L)
|  | ＥＰＮ |  |  | (mg／L)
|  | ジクロルボス（ＤＤＶＰ） |  |  | (mg／L)
|  | フェノブカルブ（ＢＰＭＣ） |  |  | (mg／L)
|  | イプロベンホス（ＩＢＰ） |  |  | (mg／L)
|  | クロルニトロフェン（ＣＮＰ） |  |  | (mg／L)
|  | トルエン |  |  | (mg／L)
|  | キシレン |  |  | (mg／L)
|  | フタル酸ジエチルヘキシル |  |  | (mg／L)
|  | ニッケル |  |  | (mg／L)
|  | モリブデン |  |  | (mg／L)
|  | アンチモン |  |  | (mg／L)
|  | 塩化ビニルモノマー |  |  | (mg／L)
|  | エピクロロヒドリン |  |  | (mg／L)
|  | 1,4-ジオキサン |  |  | (mg／L)
|  | 全マンガン |  |  | (mg／L)
|  | ウラン |  |  | (mg／L)
特殊項目 |  | フェノール類 |  |  | (mg／L)
|  | 銅 |  |  | (mg／L)
|  | 亜鉛 |  |  | (mg／L)
|  | 鉄（溶解性） |  |  | (mg／L)
|  | マンガン（溶解性） |  |  | (mg／L)
|  | クロム |  |  | (mg／L)
※１ |  | 全亜鉛 |  |  | (mg／L) |  | 晴れ: <0.01; 晴れ: <0.01
※２ |  | クロロホルム |  |  | (mg／L)
|  | フェノール |  |  | (mg／L)
|  | ホルムアルデヒド |  |  | (mg／L)
その他項目 |  | 陰イオン界面活性剤 |  |  | (mg／L)
|  | アンモニア性窒素 |  |  | (mg／L) |  | 霧: 0.02; 霧: 0.02; 晴れ: 0.04; 晴れ: 0.04; 晴れ: 0.04; 晴れ: 0.04; 曇り: 0.08; 曇り: 0.14; 晴れ: <0.02; 晴れ: <0.02; 曇り: 0.04; 曇り: 0.04 |  |  | 0.10 | 0.11 |  |  | 0.09 | 0.08 |  |  | 0.11 | 0.1 | [6 empty] | <0.02 | <0.02 |  |  | <0.02 | <0.02
|  | 塩化物イオン |  |  | (mg／L)
|  | 濁度 |  |  | (度)
|  | クロロフィルａ |  |  | (μg／L)
|  | 溶解性ＣＯＤ |  |  | (mg／L)
|  | 溶解性窒素 |  |  | (mg／L)
|  | りん酸態りん |  |  | (mg／L)
|  | 透視度 |  |  | (cm) |  | 58 | 56 | 49 | 48 | 36 | 32 | 25 | 22 | 48 | 44 | 50 | 48 | 35 | 34 | 35 | 33 | 35 | 35 | 50 | 45 | 34 | 34 |  |  | 37 | 36 | 40 | 40 | 40 | 40 |  |  | 80 | 74 | 60 | 62 |  |  |  |  | 17 | 13 | 21 | 18 | 18 | 18 | 20 | 19
|  | ふん便性大腸菌群数 |  |  | (個／100ml)
備 考
※１ 水生生物保全項目（環境基準）
※２ 水生生物保全項目（要監視）

## 86白樺湖
公 共 用 水 域 水 質 測 定 結 果 個 表
統一地点番号 |  |  | 類型 | 調査年度 |  | 調査区分 | 整理番号 | 水域名 |  |  |  | 地点名 |  |  |  | 調査担当機関名 |  | 枚目／枚数 | 整理番号 | 水域名 |  |  |  | 地点名 |  |  |  | 調査担当機関名 |  | 枚目／枚数
20-502-01 |  |  | Ａロ | 2005 |  | 0 | 86 | 白樺湖 |  |  |  | 流出部 |  |  |  | 長野県 |  | 1 | 86 | 白樺湖 |  |  |  | 流出部 |  |  |  | 長野県 |  | 2
[18 empty] | 2 | [11 empty] | 2
|  | 採取月日 |  |  |  |  | 04/12 | 04/12 | 05/10 | 05/10 | 06/07 | 06/07 | 07/05 | 07/05 | 08/02 | 08/02 | 09/06 | 09/06 | 10/11 | 10/11 | 11/08 | 11/08 | 12/06 | 12/06 | 01/10 | 01/10 | 02/07 | 02/07 | 02/28 | 02/28
|  | 採取時刻 |  |  |  |  | 11:20 | 13:20 | 10:50 | 13:20 | 11:20 | 13:35 | 10:50 | 13:25 | 11:40 | 13:35 | 11:15 | 12:20 | 11:15 | 13:15 | 11:10 | 13:25 | 11:35 | 13:30 | 11:50 | 14:30 | 11:00 | 12:40 | 11:20 | 13:45
|  | 採取位置 |  |  |  |  | 上層（表層） | 上層（表層） | 上層（表層） | 上層（表層） | 上層（表層） | 上層（表層） | 上層（表層） | 上層（表層） | 上層（表層） | 上層（表層） | 上層（表層） | 上層（表層） | 上層（表層） | 上層（表層） | 上層（表層） | 上層（表層） | 上層（表層） | 上層（表層） | 上層（表層） | 上層（表層） | 上層（表層） | 上層（表層） | 上層（表層） | 上層（表層）
|  | 採取水深 |  |  | (m) |  | 0.5 | 0.5 | 0.5 | 0.5 | 0.5 | 0.5 | 0.5 | 0.5 | 0.5 | 0.5 | 0.5 | 0.5 | 0.5 | 0.5 | 0.5 | 0.5 | 0.5 | 0.5 | 0.5 | 0.5 | 0.5 | 0.5 | 0.5 | 0.5
一般項目 |  | 天候 |  |  |  |  | 雨 | 雨 | 晴れ | 曇り | 晴れ | 曇り | 晴れ | 晴れ | 晴れ | 晴れ | 霧 | 霧 | 雨 | 雨 | 晴れ | 晴れ | 晴れ | 晴れ | 晴れ | 晴れ | 曇り | 雪 | 曇り | 曇り
|  | 流況 |  |  |  |  | 通常の状況 | 通常の状況 | 通常の状況 | 通常の状況 | 通常の状況 | 通常の状況 | 通常の状況 | 通常の状況 | 通常の状況 | 通常の状況 | 通常の状況 | 通常の状況 | 通常の状況 | 通常の状況 | 通常の状況 | 通常の状況 | 通常の状況 | 通常の状況 | 通常の状況 | 通常の状況 | 凍結 | 凍結 | 通常の状況 | 通常の状況
臭気 | bar: 雨 to 曇り
色相 | bar: 雨 to 曇り
|  | 気温 |  |  | (℃) |  | 6.7 | 6.1 | 11.3 | 10.4 | 19.4 | 20.9 | 21.5 | 20.8 | 28.6 | 28.8 | 18.5 | 20.4 | 12.0 | 13.4 | 9.1 | 9.5 | -2.9 | 0.5 | -4.0 | -2.8 | 3.3 | 0.9 | 0.6 | 6.8
|  | 水温 |  |  | (℃) |  | 9.0 | 8.6 | 14.6 | 14.2 | 19.6 | 20.2 | 19.7 | 23.6 | 22.8 | 23.4 | 21.1 | 21.1 | 15.2 | 15.2 | 9.6 | 9.5 | 1.1 | 1.8 | 2.2 | 2.3 | 3.8 | 4.3 | 4.4 | 4.5
|  | 流量 |  |  | (m3／sec)
|  | 全水深 |  |  | (ｍ)
|  | 透明度 |  |  | (ｍ)
生活環境項目 |  | ｐＨ |  |  |  |  | 7.1 | 7.5 | 7.3 | 7.6 | 6.8 | 7.2 | 6.9 | 6.9 | 7.9 | 7.9 | 7.4 | 7.4 | 7.8 | 7.8 | 7.7 | 7.6 | 6.2 | 8.1 | 7.5 | 7.6 | 6.8 | 7.4 | 7.3 | 7.4
|  | ＤＯ |  |  | (mg／L) |  | 10 | 10 | 8.9 | 9.2 | 8.8 | 8.5 | 8.0 | 7.9 | 10 | 10 | 7.8 | 7.9 | 8.2 | 8.3 | 9.4 | 9.0 | 11 | 11 | 8.7 | 9.4 | 9.7 | 9.2 | 10 | 11
|  | ＢＯＤ |  |  | (mg／L) |  | 雨: 2.3; 晴れ: 2.0; 晴れ: 2.2; 晴れ: 1.7; 晴れ: 0.5; 霧: 1.0; 雨: 1.5; 晴れ: 1.1; 晴れ: 1.1; 晴れ: 0.5; 曇り: 1.2; 曇り: 1.8
|  | ＣＯＤ |  |  | (mg／L) |  | 2.6 | 2.5 | 3.0 | 2.7 | 2.7 | 2.9 | 3.4 | 2.6 | 2.6 | 2.7 | 2.9 | 3.1 | 3.5 | 3.3 | 2.3 | 2.6 | 2.3 | 2.1 | 2.7 | 2.9 | 3.3 | 3.4 | 2.4 | 2.8
|  | ＳＳ |  |  | (mg／L) |  | 5 | 5 | 7 | 4 | 2 | 2 | 3 | 1 | <1 | 1 | 1 | 1 | 2 | 2 | 2 | 2 | 1 | 1 | <1 | <1 | 2 | 2 | 4 | 4
|  | 大腸菌群数 |  |  | (MPN／100ml) |  | 43 | 240 | 75 | 930 | 9300 | 930 | 4300 | 1500 | 9300 | 9300 | 1500 | 1500 | 2400 | 2400 | 1500 | 9300 | 43 | 43 | 150 | 93 | 21 | 43 | 43 | 93
|  | n-ヘキサン抽出物質_油分等 |  |  | (mg／L)
|  | 全窒素 |  |  | (mg／L) |  | 雨: 0.19; 晴れ: 0.13; 晴れ: 0.08; 晴れ: 0.14; 晴れ: 0.10; 霧: 0.12; 雨: 0.15; 晴れ: 0.12; 晴れ: 0.11; 晴れ: 0.14; 曇り: 0.10; 曇り: 0.09
|  | 全燐 |  |  | (mg／L) |  | 雨: 0.019; 晴れ: 0.017; 晴れ: 0.014; 晴れ: 0.017; 晴れ: 0.013; 霧: 0.010; 雨: 0.014; 晴れ: 0.011; 晴れ: 0.009; 晴れ: 0.008; 曇り: 0.008; 曇り: 0.009
健康項目 |  | カドミウム |  |  | (mg／L) |  | 晴れ: <0.005
|  | 全シアン |  |  | (mg／L) | bar: 晴れ
|  | 鉛 |  |  | (mg／L) |  | 晴れ: <0.005
|  | 六価クロム |  |  | (mg／L) |  | 晴れ: <0.02
|  | 砒素 |  |  | (mg／L) |  | 晴れ: <0.005
|  | 総水銀 |  |  | (mg／L) |  | 晴れ: <0.0005
|  | アルキル水銀 |  |  | (mg／L)
|  | ＰＣＢ |  |  | (mg／L)
|  | ジクロロメタン |  |  | (mg／L) |  | 晴れ: <0.002
|  | 四塩化炭素 |  |  | (mg／L) |  | 晴れ: <0.0002
|  | 1,2-ジクロロエタン |  |  | (mg／L) |  | 晴れ: <0.0004
|  | 1,1-ジクロロエチレン |  |  | (mg／L) |  | 晴れ: <0.002
|  | シス-1,2-ジクロロエチレン |  |  | (mg／L) |  | 晴れ: <0.004
|  | 1,1,1-トリクロロエタン |  |  | (mg／L) |  | 晴れ: <0.0005
|  | 1,1,2-トリクロロエタン |  |  | (mg／L) |  | 晴れ: <0.0006
|  | トリクロロエチレン |  |  | (mg／L) |  | 晴れ: <0.002
|  | テトラクロロエチレン |  |  | (mg／L) |  | 晴れ: <0.0005
|  | 1,3-ジクロロプロペン |  |  | (mg／L) |  | 晴れ: <0.0002
|  | チウラム |  |  | (mg／L) |  | 晴れ: <0.0006
|  | シマジン |  |  | (mg／L) |  | 晴れ: <0.0003
|  | チオベンカルブ |  |  | (mg／L) |  | 晴れ: <0.002
|  | ベンゼン |  |  | (mg／L) |  | 晴れ: <0.001
|  | セレン |  |  | (mg／L) |  | 晴れ: <0.002
|  | 硝酸性窒素 |  |  | (mg／L) |  | 雨: <0.02; 晴れ: <0.02; 晴れ: <0.02; 晴れ: <0.02; 晴れ: <0.02; 霧: <0.02; 雨: <0.02; 晴れ: <0.02; 晴れ: <0.02; 晴れ: 0.06; 曇り: 0.02; 曇り: <0.02
|  | 亜硝酸性窒素 |  |  | (mg／L) |  | 雨: <0.02; 晴れ: <0.02; 晴れ: <0.02; 晴れ: <0.02; 晴れ: <0.02; 霧: <0.02; 雨: <0.02; 晴れ: <0.02; 晴れ: <0.02; 晴れ: <0.02; 曇り: <0.02; 曇り: <0.02
|  | 硝酸性窒素及び亜硝酸性窒素 |  |  | (mg／L) |  | 雨: <0.04; 晴れ: <0.04; 晴れ: <0.04; 晴れ: <0.04; 晴れ: <0.04; 霧: <0.04; 雨: <0.04; 晴れ: <0.04; 晴れ: <0.04; 晴れ: 0.08; 曇り: 0.04; 曇り: <0.04
|  | ふっ素 |  |  | (mg／L) |  | 雨: <0.08; 晴れ: <0.08; 晴れ: <0.08; 晴れ: <0.08; 晴れ: <0.08; 霧: <0.08; 雨: <0.08; 晴れ: <0.08; 晴れ: <0.08; 晴れ: <0.08; 曇り: <0.08; 曇り: <0.08
|  | ほう素 |  |  | (mg／L) |  | 晴れ: <0.02
要監視項目 |  | クロロホルム |  |  | (mg／L)
|  | トランス-1,2-ジクロロエチレン |  |  | (mg／L)
|  | 1,2-ジクロロプロパン |  |  | (mg／L)
|  | p-ジクロロベンゼン |  |  | (mg／L)
|  | イソキサチオン |  |  | (mg／L)
|  | ダイアジノン |  |  | (mg／L)
|  | フェニトロチオン（ＭＥＰ） |  |  | (mg／L)
|  | イソプロチオラン |  |  | (mg／L)
|  | オキシン銅（有機銅） |  |  | (mg／L)
|  | クロロタロニル（ＴＰＮ） |  |  | (mg／L)
|  | プロピザミド |  |  | (mg／L)
|  | ＥＰＮ |  |  | (mg／L)
|  | ジクロルボス（ＤＤＶＰ） |  |  | (mg／L)
|  | フェノブカルブ（ＢＰＭＣ） |  |  | (mg／L)
|  | イプロベンホス（ＩＢＰ） |  |  | (mg／L)
|  | クロルニトロフェン（ＣＮＰ） |  |  | (mg／L)
|  | トルエン |  |  | (mg／L)
|  | キシレン |  |  | (mg／L)
|  | フタル酸ジエチルヘキシル |  |  | (mg／L)
|  | ニッケル |  |  | (mg／L)
|  | モリブデン |  |  | (mg／L)
|  | アンチモン |  |  | (mg／L)
|  | 塩化ビニルモノマー |  |  | (mg／L)
|  | エピクロロヒドリン |  |  | (mg／L)
|  | 1,4-ジオキサン |  |  | (mg／L)
|  | 全マンガン |  |  | (mg／L)
|  | ウラン |  |  | (mg／L)
特殊項目 |  | フェノール類 |  |  | (mg／L)
|  | 銅 |  |  | (mg／L)
|  | 亜鉛 |  |  | (mg／L)
|  | 鉄（溶解性） |  |  | (mg／L)
|  | マンガン（溶解性） |  |  | (mg／L)
|  | クロム |  |  | (mg／L)
※１ |  | 全亜鉛 |  |  | (mg／L) |  | 晴れ: <0.01
※２ |  | クロロホルム |  |  | (mg／L)
|  | フェノール |  |  | (mg／L)
|  | ホルムアルデヒド |  |  | (mg／L)
その他項目 |  | 陰イオン界面活性剤 |  |  | (mg／L)
|  | アンモニア性窒素 |  |  | (mg／L) |  | 雨: <0.02; 晴れ: <0.02; 晴れ: 0.02; 晴れ: <0.02; 晴れ: <0.02; 霧: 0.02; 雨: <0.02; 晴れ: <0.02; 晴れ: <0.02; 晴れ: 0.06; 曇り: <0.02; 曇り: <0.02
|  | 塩化物イオン |  |  | (mg／L)
|  | 濁度 |  |  | (度)
|  | クロロフィルａ |  |  | (μg／L) |  | 雨: 15; 晴れ: 10; 晴れ: 2.5; 晴れ: 6.6; 晴れ: 1.5; 霧: 6.4; 雨: 24; 晴れ: 6.0; 晴れ: 5.5; 晴れ: 2.7; 曇り: 21; 曇り: 18
|  | 溶解性ＣＯＤ |  |  | (mg／L) |  | 雨: 1.3; 晴れ: 1.7; 晴れ: 2.3; 晴れ: 2.7; 晴れ: 2.3; 霧: 2.2; 雨: 2.6; 晴れ: 2.0; 晴れ: 1.7; 晴れ: 2.5; 曇り: 2.4; 曇り: 1.3
|  | 溶解性窒素 |  |  | (mg／L)
|  | りん酸態りん |  |  | (mg／L)
|  | 透視度 |  |  | (cm) |  | 88 | 89 | 55 | 67 | 88 | >100 | >100 | >100 | >100 | >100 | >100 | >100 | >100 | >100 | >100 | >100 | >100 | >100 | >100 | >100 | 86 | 83 | 83 | 74
|  | ふん便性大腸菌群数 |  |  | (個／100ml)
備 考
※１ 水生生物保全項目（環境基準）
※２ 水生生物保全項目（要監視）

## 87蓼科湖
公 共 用 水 域 水 質 測 定 結 果 個 表
統一地点番号 |  |  | 類型 | 調査年度 |  | 調査区分 | 整理番号 | 水域名 |  |  |  | 地点名 |  |  |  | 調査担当機関名 |  | 枚目／枚数 | 整理番号 | 水域名 |  |  |  | 地点名 |  |  |  | 調査担当機関名 |  | 枚目／枚数
20-503-01 |  |  | Ａロ | 2005 |  | 0 | 87 | 蓼科湖 |  |  |  | 流出部 |  |  |  | 長野県 |  | 1 | 87 | 蓼科湖 |  |  |  | 流出部 |  |  |  | 長野県 |  | 2
[18 empty] | 2 | [11 empty] | 2
|  | 採取月日 |  |  |  |  | 04/12 | 04/12 | 05/10 | 05/10 | 06/07 | 06/07 | 07/05 | 07/05 | 08/02 | 08/02 | 09/06 | 09/06 | 10/11 | 10/11 | 11/08 | 11/08 | 12/06 | 12/06 | 01/10 | 01/10 | 02/07 | 02/07 | 02/28 | 02/28
|  | 採取時刻 |  |  |  |  | 10:50 | 13:00 | 09:50 | 12:40 | 10:50 | 13:10 | 09:55 | 12:40 | 11:00 | 13:05 | 10:45 | 12:45 | 10:45 | 12:50 | 10:35 | 13:00 | 10:45 | 13:05 | 11:20 | 13:40 | 10:20 | 12:10 | 10:55 | 13:25
|  | 採取位置 |  |  |  |  | 上層（表層） | 上層（表層） | 上層（表層） | 上層（表層） | 上層（表層） | 上層（表層） | 上層（表層） | 上層（表層） | 上層（表層） | 上層（表層） | 上層（表層） | 上層（表層） | 上層（表層） | 上層（表層） | 上層（表層） | 上層（表層） | 上層（表層） | 上層（表層） | 上層（表層） | 上層（表層） | 上層（表層） | 上層（表層） | 上層（表層） | 上層（表層）
|  | 採取水深 |  |  | (m) |  | 0.5 | 0.5 | 0.5 | 0.5 | 0.5 | 0.5 | 0.5 | 0.5 | 0.5 | 0.5 | 0.5 | 0.5 | 0.5 | 0.5 | 0.5 | 0.5 | 0.5 | 0.5 | 0.5 | 0.5 | 0.5 | 0.5 | 0.5 | 0.5
一般項目 |  | 天候 |  |  |  |  | 雨 | 雨 | 晴れ | 晴れ | 晴れ | 曇り | 晴れ | 晴れ | 晴れ | 晴れ | 曇り | 曇り | 雨 | 曇り | 晴れ | 曇り | 晴れ | 晴れ | 晴れ | 晴れ | 晴れ | 曇り | 曇り | 曇り
|  | 流況 |  |  |  |  | 通常の状況 | 通常の状況 | 通常の状況 | 通常の状況 | 通常の状況 | 通常の状況 | 通常の状況 | 通常の状況 | 通常の状況 | 通常の状況 | 通常の状況 | 通常の状況 | 通常の状況 | 通常の状況 | 通常の状況 | 通常の状況 | ゴミ、浮遊物多し | ゴミ、浮遊物多し | 通常の状況 | 通常の状況 | 凍結 | 凍結 | 通常の状況 | 通常の状況
|  | 臭気 |  |  |  |  | 無臭 | 無臭 | 無臭 | 無臭 | 無臭 | 無臭 | 無臭 | 無臭 | 無臭 | 無臭 | 無臭 | 無臭 | 無臭 | 無臭 | 無臭 | 無臭 | 無臭 | 無臭 | 無臭 | 無臭 | 無臭 | 無臭 | 無臭 | 無臭
|  | 色相 |  |  |  |  | 無色 | 無色 | 無色 | 無色 | 無色 | 無色 | 無色 | 無色 | 無色 | 無色 | 無色 | 無色 | 無色 | 無色 | 無色 | 無色 | 無色 | 無色 | 無色 | 無色 | 無色 | 無色 | 無色 | 茶褐色・淡（明）
|  | 気温 |  |  | (℃) |  | 8.1 | 6.6 | 11.3 | 13.4 | 23.7 | 26.6 | 29.3 | 24.5 | 28.7 | 30.4 | 21.3 | 22.3 | 14.3 | 14.9 | 11.7 | 11.7 | 0.8 | 0.8 | 1.4 | 1.0 | 4.1 | 5.4 | 5.0 | 7.2
|  | 水温 |  |  | (℃) |  | 12.1 | 11.5 | 16.2 | 16.6 | 18.3 | 18.1 | 23.4 | 20.0 | 24.9 | 25.5 | 20.2 | 21.0 | 15.6 | 15.4 | 11.1 | 10.9 | 3.7 | 4.8 | 4.1 | 3.3 | 4.5 | 4.2 | 7.0 | 7.0
|  | 流量 |  |  | (m3／sec)
|  | 全水深 |  |  | (ｍ)
|  | 透明度 |  |  | (ｍ)
生活環境項目 |  | ｐＨ |  |  |  |  | 8.2 | 8.6 | 8.6 | 8.7 | 8.4 | 8.6 | 6.9 | 7.5 | 8.8 | 8.9 | 8.4 | 8.6 | 8.8 | 8.8 | 8.7 | 8.8 | 7.0 | 8.4 | 7.8 | 8.4 | 7.6 | 7.3 | 8.2 | 8.5
|  | ＤＯ |  |  | (mg／L) |  | 11 | 11 | 11 | 11 | 10 | 10 | 9.4 | 9.1 | 7.8 | 7.9 | 10 | 10 | 11 | 11 | 11 | 12 | 12 | 11 | 13 | 13 | 11 | 11 | 12 | 12
|  | ＢＯＤ |  |  | (mg／L) |  | 1.3 |  | 2.6 |  | 0.6 |  | 1.8 |  | 1.7 |  | 1.8 |  | 2.6 |  | 2.6 |  | 3.3 |  | 1.5 |  | 1.7 |  | 2.2
|  | ＣＯＤ |  |  | (mg／L) |  | 1.8 | 2.1 | 2.5 | 2.9 | 2.4 | 2.6 | 2.9 | 2.9 | 2.8 | 2.6 | 2.3 | 2.5 | 3.0 | 3.5 | 3.5 | 3.9 | 3.6 | 3.3 | 3.8 | 3.5 | 3.1 | 2.9 | 2.6 | 2.5
|  | ＳＳ |  |  | (mg／L) |  | 3 | 4 | 3 | 3 | 2 | 2 | 2 | 2 | 2 | 2 | 2 | 1 | 4 | 4 | 8 | 9 | 8 | 7 | 3 | 3 | 1 | 1 | 5 | 4
|  | 大腸菌群数 |  |  | (MPN／100ml) |  | 2400 | 1500 | 930 | 430 | 930 | 4300 | 24000 | 9300 | 4300 | 700 | 9300 | 930 | 4300 | 4300 | 430 | 1500 | 210 | 430 | 240 | 430 | 43 | 43 | 240 | 2400
|  | n-ヘキサン抽出物質_油分等 |  |  | (mg／L)
|  | 全窒素 |  |  | (mg／L) |  | 0.12 |  | 0.13 |  | 0.11 |  | 0.11 |  | 0.09 |  | 0.17 |  | 0.15 |  | 0.23 |  | 0.19 |  | 0.17 |  | 0.16 |  | 0.23
|  | 全燐 |  |  | (mg／L) |  | 0.033 |  | 0.030 |  | 0.031 |  | 0.027 |  | 0.026 |  | 0.026 |  | 0.028 |  | 0.038 |  | 0.036 |  | 0.030 |  | 0.033 |  | 0.045
健康項目 |  | カドミウム |  |  | (mg／L) | [9 empty] | <0.005
|  | 全シアン |  |  | (mg／L) | [9 empty] | ND
|  | 鉛 |  |  | (mg／L) | [9 empty] | <0.005
|  | 六価クロム |  |  | (mg／L) | [9 empty] | <0.02
|  | 砒素 |  |  | (mg／L) |  | 0.013 |  | 0.011 |  | 0.014 |  | 0.012 |  | 0.017 |  | 0.011 |  | 0.015 |  | 0.017 |  | 0.019 |  | 0.018 |  | 0.020 |  | 0.007
|  | 総水銀 |  |  | (mg／L) | [9 empty] | <0.0005
|  | アルキル水銀 |  |  | (mg／L)
|  | ＰＣＢ |  |  | (mg／L)
|  | ジクロロメタン |  |  | (mg／L) | [9 empty] | <0.002
|  | 四塩化炭素 |  |  | (mg／L) | [9 empty] | <0.0002
|  | 1,2-ジクロロエタン |  |  | (mg／L) | [9 empty] | <0.0004
|  | 1,1-ジクロロエチレン |  |  | (mg／L) | [9 empty] | <0.002
|  | シス-1,2-ジクロロエチレン |  |  | (mg／L) | [9 empty] | <0.004
|  | 1,1,1-トリクロロエタン |  |  | (mg／L) | [9 empty] | <0.0005
|  | 1,1,2-トリクロロエタン |  |  | (mg／L) | [9 empty] | <0.0006
|  | トリクロロエチレン |  |  | (mg／L) | [9 empty] | <0.002
|  | テトラクロロエチレン |  |  | (mg／L) | [9 empty] | <0.0005
|  | 1,3-ジクロロプロペン |  |  | (mg／L) | [9 empty] | <0.0002
|  | チウラム |  |  | (mg／L) | [9 empty] | <0.0006
|  | シマジン |  |  | (mg／L) | [9 empty] | <0.0003
|  | チオベンカルブ |  |  | (mg／L) | [9 empty] | <0.002
|  | ベンゼン |  |  | (mg／L) | [9 empty] | <0.001
|  | セレン |  |  | (mg／L) | [9 empty] | <0.002
|  | 硝酸性窒素 |  |  | (mg／L) |  | <0.02 |  | <0.02 |  | <0.02 |  | <0.02 |  | <0.02 |  | <0.02 |  | 0.02 |  | 0.02 |  | <0.02 |  | 0.03 |  | 0.08 |  | 0.05
|  | 亜硝酸性窒素 |  |  | (mg／L) |  | <0.02 |  | <0.02 |  | <0.02 |  | <0.02 |  | <0.02 |  | <0.02 |  | <0.02 |  | <0.02 |  | <0.02 |  | <0.02 |  | <0.02 |  | <0.02
|  | 硝酸性窒素及び亜硝酸性窒素 |  |  | (mg／L) |  | <0.04 |  | <0.04 |  | <0.04 |  | <0.04 |  | <0.04 |  | <0.04 |  | 0.04 |  | 0.04 |  | <0.04 |  | 0.05 |  | 0.10 |  | 0.07
|  | ふっ素 |  |  | (mg／L) |  | <0.08 |  | <0.08 |  | <0.08 |  | <0.08 |  | <0.08 |  | <0.08 |  | <0.08 |  | <0.08 |  | <0.08 |  | <0.08 |  | <0.08 |  | <0.08
|  | ほう素 |  |  | (mg／L) | [9 empty] | 0.71
要監視項目 |  | クロロホルム |  |  | (mg／L)
|  | トランス-1,2-ジクロロエチレン |  |  | (mg／L)
|  | 1,2-ジクロロプロパン |  |  | (mg／L)
|  | p-ジクロロベンゼン |  |  | (mg／L)
|  | イソキサチオン |  |  | (mg／L)
|  | ダイアジノン |  |  | (mg／L)
|  | フェニトロチオン（ＭＥＰ） |  |  | (mg／L)
|  | イソプロチオラン |  |  | (mg／L)
|  | オキシン銅（有機銅） |  |  | (mg／L)
|  | クロロタロニル（ＴＰＮ） |  |  | (mg／L)
|  | プロピザミド |  |  | (mg／L)
|  | ＥＰＮ |  |  | (mg／L)
|  | ジクロルボス（ＤＤＶＰ） |  |  | (mg／L)
|  | フェノブカルブ（ＢＰＭＣ） |  |  | (mg／L)
|  | イプロベンホス（ＩＢＰ） |  |  | (mg／L)
|  | クロルニトロフェン（ＣＮＰ） |  |  | (mg／L)
|  | トルエン |  |  | (mg／L)
|  | キシレン |  |  | (mg／L)
|  | フタル酸ジエチルヘキシル |  |  | (mg／L)
|  | ニッケル |  |  | (mg／L)
|  | モリブデン |  |  | (mg／L)
|  | アンチモン |  |  | (mg／L)
|  | 塩化ビニルモノマー |  |  | (mg／L)
|  | エピクロロヒドリン |  |  | (mg／L)
|  | 1,4-ジオキサン |  |  | (mg／L)
|  | 全マンガン |  |  | (mg／L)
|  | ウラン |  |  | (mg／L)
特殊項目 |  | フェノール類 |  |  | (mg／L)
|  | 銅 |  |  | (mg／L)
|  | 亜鉛 |  |  | (mg／L)
|  | 鉄（溶解性） |  |  | (mg／L)
|  | マンガン（溶解性） |  |  | (mg／L)
|  | クロム |  |  | (mg／L)
※１ |  | 全亜鉛 |  |  | (mg／L) | [9 empty] | <0.01
※２ |  | クロロホルム |  |  | (mg／L)
|  | フェノール |  |  | (mg／L)
|  | ホルムアルデヒド |  |  | (mg／L)
その他項目 |  | 陰イオン界面活性剤 |  |  | (mg／L)
|  | アンモニア性窒素 |  |  | (mg／L) |  | <0.02 |  | <0.02 |  | 0.02 |  | <0.02 |  | <0.02 |  | 0.02 |  | <0.02 |  | <0.02 |  | <0.02 |  | <0.02 |  | 0.02 |  | 0.02
|  | 塩化物イオン |  |  | (mg／L)
|  | 濁度 |  |  | (度)
|  | クロロフィルａ |  |  | (μg／L) |  | 15 |  | 9.1 |  | 3.6 |  | 9.2 |  | 6.1 |  | 9.4 |  | 22 |  | 29 |  | 27 |  | 27 |  | 4.7 |  | 21
|  | 溶解性ＣＯＤ |  |  | (mg／L) |  | 0.9 |  | 1.6 |  | 1.6 |  | 2.1 |  | 2.0 |  | 1.6 |  | 1.6 |  | 1.5 |  | 1.3 |  | 2.2 |  | 2.2 |  | 1.2
|  | 溶解性窒素 |  |  | (mg／L)
|  | りん酸態りん |  |  | (mg／L)
|  | 透視度 |  |  | (cm) |  | 87 | 72 | 82 | 75 | 68 | 61 | >100 | >100 | 85 | 71 | >100 | >100 | 70 | 65 | 47 | 48 | 49 | 49 | >100 | >100 | >100 | >100 | 68 | 76
|  | ふん便性大腸菌群数 |  |  | (個／100ml)
備 考
※１ 水生生物保全項目（環境基準）
※２ 水生生物保全項目（要監視）

## 88水穴
公 共 用 水 域 水 質 測 定 結 果 個 表
統一地点番号 |  |  | 類型 | 調査年度 |  | 調査区分 | 整理番号 | 水域名 |  |  |  | 地点名 |  |  |  | 調査担当機関名 |  | 枚目／枚数
20-514-51 |  |  | ＡＡハ、Ⅰハ | 2005 |  | 0 | 88 | 野尻湖 |  |  |  | 水穴 |  |  |  | 長野県 |  | 1
1
|  | 採取月日 |  |  |  |  | 04/20 | 05/18 | 06/15 | 07/20 | 08/17 | 09/28 | 10/19 | 11/16 | 12/14 | 01/18 | 03/08
|  | 採取時刻 |  |  |  |  | 10:15 | 10:30 | 11:20 | 11:05 | 10:55 | 11:05 | 10:50 | 11:15 | 11:20 | 11:10 | 11:05
|  | 採取位置 |  |  |  |  | 上層（表層） | 上層（表層） | 上層（表層） | 上層（表層） | 上層（表層） | 上層（表層） | 上層（表層） | 上層（表層） | 上層（表層） | 上層（表層） | 上層（表層）
|  | 採取水深 |  |  | (m) |  | 0.5 | 0.5 | 0.5 | 0.5 | 0.5 | 0.5 | 0.5 | 0.5 | 0.5 | 0.5 | 0.5
一般項目 |  | 天候 |  |  |  |  | 雨 | 晴れ | 晴れ | 晴れ | 晴れ | 曇り | 晴れ | 曇り | 曇り | 曇り | 曇り
|  | 流況 | [14 empty] | 流氷あり
|  | 臭気 |  |  |  |  | 川藻臭（微） | 川藻臭（中）
色相
|  | 気温 |  |  | (℃) |  | 1.2 | 14.5 | 25.7 | 24.6 | 29.4 | 20.1 | 15.5 | 5.7 | 0.0 | 2.4 | 2.9
|  | 水温 |  |  | (℃) |  | 6.7 | 13.0 | 20.6 | 24.8 | 26.4 | 21.3 | 17.9 | 12.0 | 6.1 | 1.7 | 1.5
|  | 流量 |  |  | (m3／sec)
|  | 全水深 |  |  | (ｍ) |  |  | 40 | 35 | 35 | 32 | 35 | 34 | 35 | 34 | 34 | 34
|  | 透明度 |  |  | (ｍ) |  | 3.7 | 5.6 | 5.0 | 7.5 | 6.5 | 5.5 | 6.5 | 5.5 | 4.0 | 5.5 | 4.5
生活環境項目 |  | ｐＨ |  |  |  |  | 7.5 | 7.9 | 7.8 | 7.8 | 7.7 | 7.9 | 7.9 | 7.7 | 7.4 | 7.4 | 7.2
|  | ＤＯ |  |  | (mg／L) |  | 12 | 10 | 8.4 | 7.6 | 7.3 | 7.8 | 8.5 | 8.9 | 9.3 | 11 | 11
|  | ＢＯＤ |  |  | (mg／L) |  | 0.6 | 0.8
|  | ＣＯＤ |  |  | (mg／L) |  | 1.9 | 1.9 | 1.5 | 1.8 | 1.6 | 1.9 | 1.8 | 1.7 | 1.7 | 1.6 | 1.4
|  | ＳＳ |  |  | (mg／L) |  | 2 | 1 | <1 | <1 | <1 | <1 | <1 | 1 | 1 | <1 | 1
|  | 大腸菌群数 |  |  | (MPN／100ml) |  | 3 | 0 | 23 | 290 | 43 | 23 | 93 | 43 | 43 | 9.2 | 0
|  | n-ヘキサン抽出物質_油分等 |  |  | (mg／L)
|  | 全窒素 |  |  | (mg／L) |  | 0.15 | 0.10 | 0.08 | 0.22 | 0.05 | <0.05 | <0.05 | 0.09 | 0.10 | <0.05 | 0.05
|  | 全燐 |  |  | (mg／L) |  | 0.007 | 0.012 | 0.004 | 0.003 | 0.003 | 0.004 | 0.006 | 0.007 | 0.004 | 0.005 | 0.004
健康項目 |  | カドミウム |  |  | (mg／L)
|  | 全シアン |  |  | (mg／L)
|  | 鉛 |  |  | (mg／L)
|  | 六価クロム |  |  | (mg／L)
|  | 砒素 |  |  | (mg／L)
|  | 総水銀 |  |  | (mg／L)
|  | アルキル水銀 |  |  | (mg／L)
|  | ＰＣＢ |  |  | (mg／L)
|  | ジクロロメタン |  |  | (mg／L)
|  | 四塩化炭素 |  |  | (mg／L)
|  | 1,2-ジクロロエタン |  |  | (mg／L)
|  | 1,1-ジクロロエチレン |  |  | (mg／L)
|  | シス-1,2-ジクロロエチレン |  |  | (mg／L)
|  | 1,1,1-トリクロロエタン |  |  | (mg／L)
|  | 1,1,2-トリクロロエタン |  |  | (mg／L)
|  | トリクロロエチレン |  |  | (mg／L)
|  | テトラクロロエチレン |  |  | (mg／L)
|  | 1,3-ジクロロプロペン |  |  | (mg／L)
|  | チウラム |  |  | (mg／L)
|  | シマジン |  |  | (mg／L)
|  | チオベンカルブ |  |  | (mg／L)
|  | ベンゼン |  |  | (mg／L)
|  | セレン |  |  | (mg／L)
|  | 硝酸性窒素 |  |  | (mg／L) |  | 0.08 | 0.04
|  | 亜硝酸性窒素 |  |  | (mg／L) |  | <0.02 | <0.02
|  | 硝酸性窒素及び亜硝酸性窒素 |  |  | (mg／L) |  | 0.10 | 0.06
|  | ふっ素 |  |  | (mg／L)
|  | ほう素 |  |  | (mg／L)
要監視項目 |  | クロロホルム |  |  | (mg／L)
|  | トランス-1,2-ジクロロエチレン |  |  | (mg／L)
|  | 1,2-ジクロロプロパン |  |  | (mg／L)
|  | p-ジクロロベンゼン |  |  | (mg／L)
|  | イソキサチオン |  |  | (mg／L)
|  | ダイアジノン |  |  | (mg／L)
|  | フェニトロチオン（ＭＥＰ） |  |  | (mg／L)
|  | イソプロチオラン |  |  | (mg／L)
|  | オキシン銅（有機銅） |  |  | (mg／L)
|  | クロロタロニル（ＴＰＮ） |  |  | (mg／L)
|  | プロピザミド |  |  | (mg／L)
|  | ＥＰＮ |  |  | (mg／L)
|  | ジクロルボス（ＤＤＶＰ） |  |  | (mg／L)
|  | フェノブカルブ（ＢＰＭＣ） |  |  | (mg／L)
|  | イプロベンホス（ＩＢＰ） |  |  | (mg／L)
|  | クロルニトロフェン（ＣＮＰ） |  |  | (mg／L)
|  | トルエン |  |  | (mg／L)
|  | キシレン |  |  | (mg／L)
|  | フタル酸ジエチルヘキシル |  |  | (mg／L)
|  | ニッケル |  |  | (mg／L)
|  | モリブデン |  |  | (mg／L)
|  | アンチモン |  |  | (mg／L)
|  | 塩化ビニルモノマー |  |  | (mg／L)
|  | エピクロロヒドリン |  |  | (mg／L)
|  | 1,4-ジオキサン |  |  | (mg／L)
|  | 全マンガン |  |  | (mg／L) |  | <0.02 | <0.02
|  | ウラン |  |  | (mg／L)
特殊項目 |  | フェノール類 |  |  | (mg／L)
|  | 銅 |  |  | (mg／L)
|  | 亜鉛 |  |  | (mg／L)
|  | 鉄（溶解性） |  |  | (mg／L) |  | <0.01 | <0.01
|  | マンガン（溶解性） |  |  | (mg／L) |  | <0.01 | <0.01
|  | クロム |  |  | (mg／L)
※１ |  | 全亜鉛 |  |  | (mg／L)
※２ |  | クロロホルム |  |  | (mg／L)
|  | フェノール |  |  | (mg／L)
|  | ホルムアルデヒド |  |  | (mg／L)
その他項目 |  | 陰イオン界面活性剤 |  |  | (mg／L)
|  | アンモニア性窒素 |  |  | (mg／L) |  | <0.02 | 0.03
|  | 塩化物イオン |  |  | (mg／L)
|  | 濁度 |  |  | (度)
|  | クロロフィルａ |  |  | (μg／L) |  | 5.7 | 3.0 | 2.5 | 1.4 | 1.5 | 2.4 | 2.2 | 3.3 | 2.5 | 1.6 | 2.0
|  | 溶解性ＣＯＤ |  |  | (mg／L)
|  | 溶解性窒素 |  |  | (mg／L)
|  | りん酸態りん |  |  | (mg／L) |  | <0.003 | <0.003
|  | 透視度 |  |  | (cm)
|  | ふん便性大腸菌群数 |  |  | (個／100ml)
備 考
※１ 水生生物保全項目（環境基準）
※２ 水生生物保全項目（要監視）

## 89野尻湖弁天島西
公 共 用 水 域 水 質 測 定 結 果 個 表
統一地点番号 |  |  | 類型 | 調査年度 |  | 調査区分 | 整理番号 | 水域名 |  |  |  | 地点名 |  |  |  | 調査担当機関名 |  | 枚目／枚数 | 整理番号 | 水域名 |  |  |  | 地点名 |  |  |  | 調査担当機関名 |  | 枚目／枚数
20-514-01 |  |  | ＡＡハ、Ⅰハ | 2005 |  | 2 | 89 | 野尻湖 |  |  |  | 弁天島西 |  |  |  | 長野県 |  | 1 | 89 | 野尻湖 |  |  |  | 弁天島西 |  |  |  | 長野県 |  | 2
[18 empty] | 2 | [11 empty] | 2
|  | 採取月日 |  |  |  |  | 04/20 | 04/20 | 05/18 | 05/18 | 06/15 | 06/15 | 07/20 | 07/20 | 08/17 | 08/17 | 09/28 | 09/28 | 10/19 | 10/19 | 11/16 | 11/16 | 12/14 | 12/14 | 01/18 | 01/18 | 02/15 | 02/15 | 03/08 | 03/08
|  | 採取時刻 |  |  |  |  | 11:25 | 11:35 | 11:20 | 11:25 | 11:35 | 11:45 | 11:15 | 11:20 | 11:10 | 11:20 | 11:20 | 11:25 | 11:05 | 11:10 | 11:25 | 11:30 | 11:30 | 11:35 | 11:25 | 11:30 | 11:15 | 11:20 | 11:20 | 11:30
|  | 採取位置 |  |  |  |  | 上層（表層） | 下層 | 上層（表層） | 下層 | 上層（表層） | 下層 | 上層（表層） | 下層 | 上層（表層） | 下層 | 上層（表層） | 下層 | 上層（表層） | 下層 | 上層（表層） | 下層 | 上層（表層） | 下層 | 上層（表層） | 下層 | 上層（表層） | 下層 | 上層（表層） | 下層
|  | 採取水深 |  |  | (m) |  | 0.5 | 4 | 0.5 | 5 | 0.5 | 5 | 0.5 | 5.5 | 0.5 | 5 | 0.5 | 5 | 0.5 | 4.5 | 0.5 | 4 | 0.5 | 4.5 | 0.5 | 4 | 0.5 | 4.5 | 0.5 | 3.5
一般項目 |  | 天候 |  |  |  |  | 一時雨 | 一時雨 | 曇り | 曇り | 晴れ | 晴れ | 晴れ | 晴れ | 晴れ | 晴れ | 曇り | 曇り | 晴れ | 晴れ | 曇り | 曇り | 曇り | 曇り | 曇り | 曇り | 08 | 08 | 曇り | 曇り
|  | 流況 | [24 empty] | 11
臭気
色相
|  | 気温 |  |  | (℃) |  | 8.4 | 8.4 | 18.1 | 16.0 | 24.1 | 24.1 | 25.3 | 25.3 | 28.0 | 28.0 | 19.4 | 19.4 | 15.1 | 15.1 | 4.6 | 4.6 | 1.7 | 1.7 | -0.1 | -0.1 | 4.9 | 4.9 | 2.8 | 2.8
|  | 水温 |  |  | (℃) |  | 7.2 | 7.3 | 12.9 | 13.0 | 20.2 | 20.2 | 24.5 | 24.0 | 26.3 | 25.9 | 21.2 | 21.1 | 17.5 | 17.5 | 11.8 | 11.5 | 6.3 | 6.2 | 2.2 | 2.2 | 1.1 | 1.5 | 1.8 | 1.8
|  | 流量 |  |  | (m3／sec)
|  | 全水深 |  |  | (ｍ) |  | 5.0 |  | 6.0 |  | 6.0 |  | 6.5 |  | 6.0 |  | 6.0 |  | 5.5 |  | 5.0 |  | 5.5 |  | 5.5 |  | 5.5 |  | 4.5
|  | 透明度 |  |  | (ｍ) |  | 3.0 |  | 4.0 |  | 4.5 |  | >6.5 |  | >6.0 |  | 5.0 |  | >5.5 |  | >5.0 |  | 4.5 |  | 5.5 |  | 4.5 |  | 4.0
生活環境項目 |  | ｐＨ |  |  |  |  | 7.9 | 7.9 | 8.2 | 8.3 | 7.9 | 7.9 | 7.8 | 7.9 | 7.6 | 7.6 | 7.9 | 7.9 | 7.8 | 7.9 | 7.8 | 7.8 | 7.4 | 7.5 | 7.2 | 7.3 | 7.5 | 7.5 | 7.3 | 7.4
|  | ＤＯ |  |  | (mg／L) |  | 11 | 11 | 10 | 10 | 8.4 | 8.7 | 7.9 | 7.9 | 7.8 | 7.9 | 8.1 | 8.2 | 8.5 | 8.4 | 9.4 | 9.4 | 9.7 | 9.8 | 11 | 11 | 11 | 11 | 11 | 12
|  | ＢＯＤ |  |  | (mg／L) |  | 0.5 |  | <0.5 |  | <0.5 |  | 0.6 |  | 0.6 |  | <0.5 |  | <0.5 |  | <0.5 |  | <0.5 |  | 0.6 |  | 0.6 |  | <0.5
|  | ＣＯＤ |  |  | (mg／L) |  | 1.4 | 1.5 | 0.7 | 1.2 | 1.6 | 1.7 | 1.6 | 1.7 | 1.6 | 1.7 | 2.0 | 1.9 | 1.9 | 1.9 | 1.5 | 1.7 | 1.6 | 1.5 | 1.5 | 1.7 | 1.4 | 1.5 | 1.5 | 1.4
|  | ＳＳ |  |  | (mg／L) |  | 1 | 1 | 1 | 1 | <1 | <1 | <1 | 1 | <1 | <1 | <1 | 1 | <1 | 1 | <1 | 1 | <1 | 1 | <1 | <1 | 1 | 1 | 1 | 1
|  | 大腸菌群数 |  |  | (MPN／100ml) |  | 43 | 93 | 93 | 93 | 23 | 93 | 120 | 75 | 75 | 120 | 43 | 43 | 93 | 460 | 93 | 23 | 15 | 15 | 3.6 | 3.6 | 9.2 | 3.6 | 23 | 23
|  | n-ヘキサン抽出物質_油分等 |  |  | (mg／L)
|  | 全窒素 |  |  | (mg／L) |  | 0.11 | <0.05 | 0.37 | 0.26 | 0.05 | 0.33 | 0.09 | 0.38 | 0.06 | <0.05 | 0.16 | <0.05 | 0.06 | <0.05 | 0.11 | 0.08 | 0.10 | 0.08 | <0.05 | <0.05 | 0.05 | 0.21 | 0.06 | 0.12
|  | 全燐 |  |  | (mg／L) |  | 0.006 | 0.007 | 0.008 | 0.008 | 0.004 | 0.006 | <0.003 | <0.003 | <0.003 | 0.003 | 0.003 | 0.004 | 0.004 | 0.004 | 0.004 | 0.005 | 0.004 | 0.004 | 0.004 | 0.004 | 0.003 | 0.003 | 0.003 | 0.004
健康項目 |  | カドミウム |  |  | (mg／L)
|  | 全シアン |  |  | (mg／L)
|  | 鉛 |  |  | (mg／L)
|  | 六価クロム |  |  | (mg／L)
|  | 砒素 |  |  | (mg／L)
|  | 総水銀 |  |  | (mg／L)
|  | アルキル水銀 |  |  | (mg／L)
|  | ＰＣＢ |  |  | (mg／L)
|  | ジクロロメタン |  |  | (mg／L)
|  | 四塩化炭素 |  |  | (mg／L)
|  | 1,2-ジクロロエタン |  |  | (mg／L)
|  | 1,1-ジクロロエチレン |  |  | (mg／L)
|  | シス-1,2-ジクロロエチレン |  |  | (mg／L)
|  | 1,1,1-トリクロロエタン |  |  | (mg／L)
|  | 1,1,2-トリクロロエタン |  |  | (mg／L)
|  | トリクロロエチレン |  |  | (mg／L)
|  | テトラクロロエチレン |  |  | (mg／L)
|  | 1,3-ジクロロプロペン |  |  | (mg／L)
|  | チウラム |  |  | (mg／L)
|  | シマジン |  |  | (mg／L)
|  | チオベンカルブ |  |  | (mg／L)
|  | ベンゼン |  |  | (mg／L)
|  | セレン |  |  | (mg／L)
|  | 硝酸性窒素 |  |  | (mg／L)
|  | 亜硝酸性窒素 |  |  | (mg／L)
|  | 硝酸性窒素及び亜硝酸性窒素 |  |  | (mg／L)
|  | ふっ素 |  |  | (mg／L)
|  | ほう素 |  |  | (mg／L)
要監視項目 |  | クロロホルム |  |  | (mg／L)
|  | トランス-1,2-ジクロロエチレン |  |  | (mg／L)
|  | 1,2-ジクロロプロパン |  |  | (mg／L)
|  | p-ジクロロベンゼン |  |  | (mg／L)
|  | イソキサチオン |  |  | (mg／L)
|  | ダイアジノン |  |  | (mg／L)
|  | フェニトロチオン（ＭＥＰ） |  |  | (mg／L)
|  | イソプロチオラン |  |  | (mg／L)
|  | オキシン銅（有機銅） |  |  | (mg／L)
|  | クロロタロニル（ＴＰＮ） |  |  | (mg／L)
|  | プロピザミド |  |  | (mg／L)
|  | ＥＰＮ |  |  | (mg／L)
|  | ジクロルボス（ＤＤＶＰ） |  |  | (mg／L)
|  | フェノブカルブ（ＢＰＭＣ） |  |  | (mg／L)
|  | イプロベンホス（ＩＢＰ） |  |  | (mg／L)
|  | クロルニトロフェン（ＣＮＰ） |  |  | (mg／L)
|  | トルエン |  |  | (mg／L)
|  | キシレン |  |  | (mg／L)
|  | フタル酸ジエチルヘキシル |  |  | (mg／L)
|  | ニッケル |  |  | (mg／L)
|  | モリブデン |  |  | (mg／L)
|  | アンチモン |  |  | (mg／L)
|  | 塩化ビニルモノマー |  |  | (mg／L)
|  | エピクロロヒドリン |  |  | (mg／L)
|  | 1,4-ジオキサン |  |  | (mg／L)
|  | 全マンガン |  |  | (mg／L)
|  | ウラン |  |  | (mg／L)
特殊項目 |  | フェノール類 |  |  | (mg／L)
|  | 銅 |  |  | (mg／L)
|  | 亜鉛 |  |  | (mg／L)
|  | 鉄（溶解性） |  |  | (mg／L)
|  | マンガン（溶解性） |  |  | (mg／L)
|  | クロム |  |  | (mg／L)
※１ |  | 全亜鉛 |  |  | (mg／L) | [9 empty] | <0.01 | 0.01
※２ |  | クロロホルム |  |  | (mg／L)
|  | フェノール |  |  | (mg／L)
|  | ホルムアルデヒド |  |  | (mg／L)
その他項目 |  | 陰イオン界面活性剤 |  |  | (mg／L)
|  | アンモニア性窒素 |  |  | (mg／L)
|  | 塩化物イオン |  |  | (mg／L)
|  | 濁度 |  |  | (度)
|  | クロロフィルａ |  |  | (μg／L)
|  | 溶解性ＣＯＤ |  |  | (mg／L)
|  | 溶解性窒素 |  |  | (mg／L)
|  | りん酸態りん |  |  | (mg／L)
|  | 透視度 |  |  | (cm)
|  | ふん便性大腸菌群数 |  |  | (個／100ml)
備 考
※１ 水生生物保全項目（環境基準）
※２ 水生生物保全項目（要監視）

## 90野尻湖湖心
公 共 用 水 域 水 質 測 定 結 果 個 表
統一地点番号 |  |  | 類型 | 調査年度 |  | 調査区分 | 整理番号 | 水域名 |  |  |  | 地点名 |  |  |  | 調査担当機関名 |  | 枚目／枚数 | 整理番号 | 水域名 |  |  |  | 地点名 |  |  |  | 調査担当機関名 |  | 枚目／枚数
20-514-02 |  |  | ＡＡハ、Ⅰハ | 2005 |  | 2 | 90 | 野尻湖 |  |  |  | 湖心 |  |  |  | 長野県 |  | 1 | 90 | 野尻湖 |  |  |  | 湖心 |  |  |  | 長野県 |  | 2
[18 empty] | 2 | [11 empty] | 2
|  | 採取月日 |  |  |  |  | 04/20 | 04/20 | 05/18 | 05/18 | 06/15 | 06/15 | 07/20 | 07/20 | 08/17 | 08/17 | 09/28 | 09/28 | 10/19 | 10/19 | 11/16 | 11/16 | 12/14 | 12/14 | 01/18 | 01/18 | 02/15 | 02/15 | 03/08 | 03/08
|  | 採取時刻 |  |  |  |  | 10:55 | 11:05 | 10:40 | 10:55 | 10:40 | 10:50 | 10:35 | 10:45 | 10:25 | 10:35 | 10:35 | 10:45 | 10:30 | 10:40 | 10:50 | 10:55 | 10:55 | 11:05 | 10:40 | 10:45 | 10:40 | 10:50 | 10:40 | 10:45
|  | 採取位置 |  |  |  |  | 上層（表層） | 下層 | 上層（表層） | 下層 | 上層（表層） | 下層 | 上層（表層） | 下層 | 上層（表層） | 下層 | 上層（表層） | 下層 | 上層（表層） | 下層 | 上層（表層） | 下層 | 上層（表層） | 下層 | 上層（表層） | 下層 | 上層（表層） | 下層 | 上層（表層） | 下層
|  | 採取水深 |  |  | (m) |  | 0.5 | 29 | 0.5 | 29 | 0.5 | 29 | 0.5 | 29 | 0.5 | 29 | 0.5 | 29 | 0.5 | 29 | 0.5 | 29 | 0.5 | 29 | 0.5 | 29 | 0.5 | 27 | 0.5 | 29
一般項目 |  | 天候 |  |  |  |  | 一時雨 | 一時雨 | 曇り | 曇り | 曇り | 曇り | 晴れ | 晴れ | 晴れ | 晴れ | 曇り | 曇り | 晴れ | 晴れ | 曇り | 曇り | 曇り | 曇り | 曇り | 曇り | 霧 | 霧 | 曇り | 曇り
|  | 流況 |  |  |  |  | 霧: 11; 曇り: 11
臭気
色相
|  | 気温 |  |  | (℃) |  | 9.3 | 8.7 | 17.8 | 17.9 | 22.6 | 24.1 | 25.1 | 25.1 | 29.9 | 29.9 | 19.0 | 19.0 | 15.0 | 15.0 | 5.5 | 5.5 | 0.5 | 0.5 | 0.7 | 0.7 | 4.4 | 4.4 | 3.0 | 3.0
|  | 水温 |  |  | (℃) |  | 7.6 | 5.7 | 12.9 | 7.0 | 20.1 | 8.2 | 24.6 | 8.0 | 26.2 | 8.4 | 21.3 | 12.3 | 17.8 | 7.3 | 11.8 | 6.6 | 6.5 | 6.0 | 2.0 | 2.7 | 0.7 | 1.5 | 0.7 | 1.8
|  | 流量 |  |  | (m3／sec)
|  | 全水深 |  |  | (ｍ) |  | 一時雨: 32; 曇り: 34; 曇り: 34; 晴れ: 34; 晴れ: 34; 曇り: 34; 晴れ: 34; 曇り: 34; 曇り: 34; 曇り: 35; 霧: 29.5; 曇り: 33
|  | 透明度 |  |  | (ｍ) |  | 一時雨: 3.5; 曇り: 4.5; 曇り: 5.5; 晴れ: 7.5; 晴れ: 7.0; 曇り: 5.5; 晴れ: 6; 曇り: 5; 曇り: 4.5; 曇り: 5.5; 霧: 4.5; 曇り: 4
生活環境項目 |  | ｐＨ |  |  |  |  | 7.8 | 7.7 | 8.3 | 7.5 | 7.9 | 7.2 | 7.9 | 7.1 | 7.6 | 6.9 | 7.8 | 7.0 | 7.8 | 6.7 | 7.7 | 6.5 | 7.3 | 6.9 | 7.2 | 7.2 | 7.3 | 7.4 | 7.1 | 7.2
|  | ＤＯ |  |  | (mg／L) |  | 12 | 11 | 10 | 10 | 8.9 | 9.4 | 7.8 | 8.4 | 7.9 | 7.8 | 8.6 | 7.6 | 8.8 | 6.5 | 9.5 | 4.4 | 9.4 | 5.6 | 11 | 10 | 11 | 10 | 11 | 12
|  | ＢＯＤ |  |  | (mg／L) |  | 一時雨: 0.8; 曇り: 0.7; 曇り: <0.5; 晴れ: 0.5; 晴れ: 0.5; 曇り: 1.1; 晴れ: <0.5; 曇り: <0.5; 曇り: <0.5; 曇り: 0.5; 霧: <0.5; 曇り: <0.5
|  | ＣＯＤ |  |  | (mg／L) |  | 1.2 | 1.4 | 1.2 | 0.9 | 1.6 | 1.0 | 1.8 | 1.1 | 1.9 | 1.1 | 2.1 | 1.5 | 1.9 | 1.3 | 1.7 | 1.4 | 1.7 | 1.5 | 1.6 | 1.5 | 1.4 | 1.2 | 1.4 | 1.3
|  | ＳＳ |  |  | (mg／L) |  | 1 | 2 | 1 | 1 | <1 | <1 | <1 | <1 | <1 | <1 | <1 | <1 | <1 | <1 | <1 | 1 | 1 | 1 | <1 | 1 | 1 | 1 | 1 | 1
|  | 大腸菌群数 |  |  | (MPN／100ml) |  | 3.6 | 9.2 | 43 | 0 | 43 | 43 | 120 | 210 | 43 | 43 | 15 | 23 | 93 | 7.4 | 240 | 23 | 9.2 | 15 | 7.4 | 0 | 0 | 9.2 | 0 | 0
|  | n-ヘキサン抽出物質_油分等 |  |  | (mg／L)
|  | 全窒素 |  |  | (mg／L) |  | 0.37 | 0.26 | 0.24 | 0.35 | <0.05 | 0.22 | <0.05 | 0.22 | 0.07 | 0.22 | 0.07 | 0.10 | 0.09 | 0.21 | 0.09 | 0.28 | 0.06 | 0.18 | <0.05 | 0.12 | <0.05 | 0.16 | <0.05 | 0.05
|  | 全燐 |  |  | (mg／L) |  | 0.010 | 0.007 | 0.006 | 0.006 | 0.004 | 0.006 | <0.003 | 0.003 | <0.003 | 0.004 | 0.006 | 0.004 | 0.005 | 0.003 | 0.006 | 0.007 | 0.005 | 0.004 | 0.004 | 0.005 | <0.003 | 0.003 | 0.003 | 0.004
健康項目 |  | カドミウム |  |  | (mg／L) |  | 曇り: <0.005
|  | 全シアン |  |  | (mg／L) | bar: 曇り
|  | 鉛 |  |  | (mg／L) |  | 曇り: <0.005
|  | 六価クロム |  |  | (mg／L) |  | 曇り: <0.02
|  | 砒素 |  |  | (mg／L) |  | 曇り: <0.005
|  | 総水銀 |  |  | (mg／L) |  | 曇り: <0.0005
|  | アルキル水銀 |  |  | (mg／L)
|  | ＰＣＢ |  |  | (mg／L)
|  | ジクロロメタン |  |  | (mg／L) |  | 曇り: <0.002
|  | 四塩化炭素 |  |  | (mg／L) |  | 曇り: <0.0002
|  | 1,2-ジクロロエタン |  |  | (mg／L) |  | 曇り: <0.0004
|  | 1,1-ジクロロエチレン |  |  | (mg／L) |  | 曇り: <0.002
|  | シス-1,2-ジクロロエチレン |  |  | (mg／L) |  | 曇り: <0.004
|  | 1,1,1-トリクロロエタン |  |  | (mg／L) |  | 曇り: <0.0005
|  | 1,1,2-トリクロロエタン |  |  | (mg／L) |  | 曇り: <0.0006
|  | トリクロロエチレン |  |  | (mg／L) |  | 曇り: <0.002
|  | テトラクロロエチレン |  |  | (mg／L) |  | 曇り: <0.0005
|  | 1,3-ジクロロプロペン |  |  | (mg／L) |  | 曇り: <0.0002
|  | チウラム |  |  | (mg／L) |  | 曇り: <0.0006
|  | シマジン |  |  | (mg／L) |  | 曇り: <0.0003
|  | チオベンカルブ |  |  | (mg／L) |  | 曇り: <0.002
|  | ベンゼン |  |  | (mg／L) |  | 曇り: <0.001
|  | セレン |  |  | (mg／L) |  | 曇り: <0.002
|  | 硝酸性窒素 |  |  | (mg／L) |  | 曇り: 0.05
|  | 亜硝酸性窒素 |  |  | (mg／L) |  | 曇り: <0.02
|  | 硝酸性窒素及び亜硝酸性窒素 |  |  | (mg／L) |  | 曇り: 0.07
|  | ふっ素 |  |  | (mg／L) |  | 曇り: <0.08
|  | ほう素 |  |  | (mg／L) |  | 曇り: 0.06
要監視項目 |  | クロロホルム |  |  | (mg／L)
|  | トランス-1,2-ジクロロエチレン |  |  | (mg／L)
|  | 1,2-ジクロロプロパン |  |  | (mg／L)
|  | p-ジクロロベンゼン |  |  | (mg／L)
|  | イソキサチオン |  |  | (mg／L)
|  | ダイアジノン |  |  | (mg／L)
|  | フェニトロチオン（ＭＥＰ） |  |  | (mg／L)
|  | イソプロチオラン |  |  | (mg／L)
|  | オキシン銅（有機銅） |  |  | (mg／L)
|  | クロロタロニル（ＴＰＮ） |  |  | (mg／L)
|  | プロピザミド |  |  | (mg／L)
|  | ＥＰＮ |  |  | (mg／L)
|  | ジクロルボス（ＤＤＶＰ） |  |  | (mg／L)
|  | フェノブカルブ（ＢＰＭＣ） |  |  | (mg／L)
|  | イプロベンホス（ＩＢＰ） |  |  | (mg／L)
|  | クロルニトロフェン（ＣＮＰ） |  |  | (mg／L)
|  | トルエン |  |  | (mg／L)
|  | キシレン |  |  | (mg／L)
|  | フタル酸ジエチルヘキシル |  |  | (mg／L)
|  | ニッケル |  |  | (mg／L)
|  | モリブデン |  |  | (mg／L)
|  | アンチモン |  |  | (mg／L)
|  | 塩化ビニルモノマー |  |  | (mg／L)
|  | エピクロロヒドリン |  |  | (mg／L)
|  | 1,4-ジオキサン |  |  | (mg／L)
|  | 全マンガン |  |  | (mg／L)
|  | ウラン |  |  | (mg／L)
特殊項目 |  | フェノール類 |  |  | (mg／L)
|  | 銅 |  |  | (mg／L)
|  | 亜鉛 |  |  | (mg／L)
|  | 鉄（溶解性） |  |  | (mg／L)
|  | マンガン（溶解性） |  |  | (mg／L)
|  | クロム |  |  | (mg／L)
※１ |  | 全亜鉛 |  |  | (mg／L) |  | 晴れ: <0.01; 晴れ: 0.01
※２ |  | クロロホルム |  |  | (mg／L)
|  | フェノール |  |  | (mg／L)
|  | ホルムアルデヒド |  |  | (mg／L)
その他項目 |  | 陰イオン界面活性剤 |  |  | (mg／L)
|  | アンモニア性窒素 |  |  | (mg／L)
|  | 塩化物イオン |  |  | (mg／L)
|  | 濁度 |  |  | (度)
|  | クロロフィルａ |  |  | (μg／L) |  | 3.1 | 3.8 | 2.7 | 2.2 | 2.3 | 1.2 | 1.3 | <1.0 | 1.5 | 1.0 | 1.9 | 1.3 | 1.7 | <1.0 | 2.7 | <1.0 | 3.3 | 1.5 | 1.6 | 2.6 | 2.6 | 2.4 | 2.1 | 2.2
|  | 溶解性ＣＯＤ |  |  | (mg／L) |  | 1.1 | 1.1 | 1.2 | 0.6 | 1.5 | 0.9 | 1.5 | 0.7 | 1.8 | 1.1 | 2.1 | 1.4 | 1.8 | 1.2 | 1.1 | 1.1 | 1.4 | 1.3 | 1.5 | 1.4 | 1.3 | 1.2 | 1.2 | 1.3
|  | 溶解性窒素 |  |  | (mg／L)
|  | りん酸態りん |  |  | (mg／L)
|  | 透視度 |  |  | (cm)
|  | ふん便性大腸菌群数 |  |  | (個／100ml)
備 考
※１ 水生生物保全項目（環境基準）
※２ 水生生物保全項目（要監視）