## 63新菅橋
公 共 用 水 域 水 質 測 定 結 果 個 表
統一地点番号 |  |  | 類型 | 調査年度 |  | 調査区分 | 整理番号 | 水域名 |  |  |  | 地点名 |  |  |  | 調査担当機関名 |  | 枚目／枚数
20-026-51 |  |  | ＡＡイ | 2006 |  | 0 | 63 | 木曽川上流 |  |  |  | 新菅橋 |  |  |  | 長野県 |  | 1
1
|  | 採取月日 |  |  |  |  | 04/19 | 05/17 | 06/21 | 07/26 | 08/16 | 09/20 | 10/18 | 11/15 | 12/20 | 01/17 | 02/21 | 03/14
|  | 採取時刻 |  |  |  |  | 13:30 | 13:45 | 12:05 | 11:55 | 12:15 | 12:10 | 13:35 | 12:35 | 12:10 | 12:20 | 13:25 | 13:35
|  | 採取位置 |  |  |  |  | 左岸 | 流心（中央) | 流心（中央) | 流心（中央) | 流心（中央) | 流心（中央) | 流心（中央) | 流心（中央) | 流心（中央) | 流心（中央) | 流心（中央) | 流心（中央)
|  | 採取水深 |  |  | (m) |  | 0.1 | 0.1 | 0.1 | 0.1 | 0.1 | 0.1 | 0.1 | 0.1 | 0.1 | 0.1 | 0.1 | 0.1
一般項目 |  | 天候 |  |  |  |  | 晴れ | 雨 | 晴れ | 曇り | 晴れ | 晴れ | 晴れ | 晴れ | 晴れ | 晴れ | 晴れ | 晴れ
|  | 流況 |  |  |  |  | 通常の状況 | 通常の状況 | 通常の状況 | 通常の状況 | 通常の状況 | 通常の状況 | 通常の状況 | 通常の状況 | 通常の状況 | 通常の状況 | 通常の状況 | 通常の状況
|  | 臭気 |  |  |  |  | 無臭 | 無臭 | 無臭 | 無臭 | 無臭 | 無臭 | 無臭 | 無臭 | 無臭 | 無臭 | 無臭 | 無臭
|  | 色相 |  |  |  |  | 無色 | 無色 | 無色 | 灰茶色・中 | 緑色・淡（明） | 白色・乳白色・淡（明） | 無色 | 無色 | 白色・乳白色・淡（明） | 無色 | 白色・乳白色・淡（明） | 白色・乳白色・淡（明）
|  | 気温 |  |  | (℃) |  | 23.0 | 15.5 | 25.1 | 26.0 | 31.7 | 22.8 | 21.4 | 9.2 | 1.9 | 4.5 | 9.3 | 1.6
|  | 水温 |  |  | (℃) |  | 10.1 | 12.5 | 17.4 | 14.0 | 24.0 | 18.9 | 16.7 | 10.0 | 5.5 | 4.7 | 8.4 | 6.8
|  | 流量 |  |  | (m3／sec) |  | 20.8 | 10.5 | 4.2 | 11.9 | 4.6 | 2.0 | 3.5 | 5.7 | 3.3 | 4.5 | 3.9 | 9.6
|  | 全水深 |  |  | (ｍ)
|  | 透明度 |  |  | (ｍ)
生活環境項目 |  | ｐＨ |  |  |  |  | 7.1 | 7.2 | 7.3 | 7.2 | 7.6 | 7.3 | 7.3 | 7.3 | 7.3 | 7.1 | 7.1 | 7.2
|  | ＤＯ |  |  | (mg／L) |  | 10 | 10 | 9.0 | 10 | 8.1 | 8.6 | 9.1 | 10 | 12 | 12 | 11 | 11
|  | ＢＯＤ |  |  | (mg／L) |  | <0.5 | 0.5 | 0.5 | 0.6 | 0.7 | 0.6 | 0.7 | 0.7 | 0.8 | 0.6 | <0.5 | 0.5
|  | ＣＯＤ |  |  | (mg／L) |  | 1.1 | 0.9 | 0.9 | 1.7 | 1.3 | 1.0 | 0.7 | 1.1 | 0.9 | 0.8 | 0.8 | 0.6
|  | ＳＳ |  |  | (mg／L) |  | 1 | 2 | 1 | 58 | 3 | 2 | 1 | 1 | 6 | 11 | 5 | 5
|  | 大腸菌群数 |  |  | (MPN／100ml) |  | 2400 | 930 | 1500 | 9300 | 43000 | 9300 | 2400 | 430 | 930 | 4300 | 430 | 43
|  | n-ヘキサン抽出物質_油分等 |  |  | (mg／L)
|  | 全窒素 |  |  | (mg／L)
|  | 全燐 |  |  | (mg／L)
健康項目 |  | カドミウム |  |  | (mg／L) |  |  | <0.005 | [8 empty] | <0.005
|  | 全シアン |  |  | (mg／L)
|  | 鉛 |  |  | (mg／L) |  |  | <0.005 | [8 empty] | <0.005
|  | 六価クロム |  |  | (mg／L)
|  | 砒素 |  |  | (mg／L)
|  | 総水銀 |  |  | (mg／L)
|  | アルキル水銀 |  |  | (mg／L)
|  | ＰＣＢ |  |  | (mg／L)
|  | ジクロロメタン |  |  | (mg／L)
|  | 四塩化炭素 |  |  | (mg／L)
|  | 1,2-ジクロロエタン |  |  | (mg／L)
|  | 1,1-ジクロロエチレン |  |  | (mg／L)
|  | シス-1,2-ジクロロエチレン |  |  | (mg／L)
|  | 1,1,1-トリクロロエタン |  |  | (mg／L)
|  | 1,1,2-トリクロロエタン |  |  | (mg／L)
|  | トリクロロエチレン |  |  | (mg／L)
|  | テトラクロロエチレン |  |  | (mg／L)
|  | 1,3-ジクロロプロペン |  |  | (mg／L)
|  | チウラム |  |  | (mg／L)
|  | シマジン |  |  | (mg／L)
|  | チオベンカルブ |  |  | (mg／L)
|  | ベンゼン |  |  | (mg／L)
|  | セレン |  |  | (mg／L)
|  | 硝酸性窒素 |  |  | (mg／L) | [11 empty] | 0.35
|  | 亜硝酸性窒素 |  |  | (mg／L) | [11 empty] | <0.02
|  | 硝酸性窒素及び亜硝酸性窒素 |  |  | (mg／L) | [11 empty] | 0.37
|  | ふっ素 |  |  | (mg／L) | [11 empty] | <0.08
|  | ほう素 |  |  | (mg／L) |  |  | <0.02 | [8 empty] | <0.02
要監視項目 |  | クロロホルム |  |  | (mg／L)
|  | トランス-1,2-ジクロロエチレン |  |  | (mg／L)
|  | 1,2-ジクロロプロパン |  |  | (mg／L)
|  | p-ジクロロベンゼン |  |  | (mg／L)
|  | イソキサチオン |  |  | (mg／L)
|  | ダイアジノン |  |  | (mg／L)
|  | フェニトロチオン（ＭＥＰ） |  |  | (mg／L)
|  | イソプロチオラン |  |  | (mg／L)
|  | オキシン銅（有機銅） |  |  | (mg／L)
|  | クロロタロニル（ＴＰＮ） |  |  | (mg／L)
|  | プロピザミド |  |  | (mg／L)
|  | ＥＰＮ |  |  | (mg／L)
|  | ジクロルボス（ＤＤＶＰ） |  |  | (mg／L)
|  | フェノブカルブ（ＢＰＭＣ） |  |  | (mg／L)
|  | イプロベンホス（ＩＢＰ） |  |  | (mg／L)
|  | クロルニトロフェン（ＣＮＰ） |  |  | (mg／L)
|  | トルエン |  |  | (mg／L)
|  | キシレン |  |  | (mg／L)
|  | フタル酸ジエチルヘキシル |  |  | (mg／L)
|  | ニッケル |  |  | (mg／L)
|  | モリブデン |  |  | (mg／L)
|  | アンチモン |  |  | (mg／L)
|  | 塩化ビニルモノマー |  |  | (mg／L)
|  | エピクロロヒドリン |  |  | (mg／L)
|  | 1,4-ジオキサン |  |  | (mg／L)
|  | 全マンガン |  |  | (mg／L)
|  | ウラン |  |  | (mg／L)
特殊項目 |  | フェノール類 |  |  | (mg／L)
|  | 銅 |  |  | (mg／L) |  |  | <0.01 | [8 empty] | <0.01
|  | 亜鉛 |  |  | (mg／L)
|  | 鉄（溶解性） |  |  | (mg／L)
|  | マンガン（溶解性） |  |  | (mg／L)
|  | クロム |  |  | (mg／L) |  |  | <0.02 | [8 empty] | <0.02
※１ |  | 全亜鉛 |  |  | (mg／L) |  |  | <0.01 | [8 empty] | <0.01
※２ |  | クロロホルム |  |  | (mg／L)
|  | フェノール |  |  | (mg／L)
|  | ホルムアルデヒド |  |  | (mg／L)
その他項目 |  | 陰イオン界面活性剤 |  |  | (mg／L)
|  | アンモニア性窒素 |  |  | (mg／L)
|  | 塩化物イオン |  |  | (mg／L)
|  | 濁度 |  |  | (度)
|  | クロロフィルａ |  |  | (μg／L)
|  | 溶解性ＣＯＤ |  |  | (mg／L)
|  | 溶解性窒素 |  |  | (mg／L)
|  | りん酸態りん |  |  | (mg／L)
|  | 透視度 |  |  | (cm) |  | >100 | >100 | >100 | 10 | 78 | 100 | >100 | >100 | 53 | 62 | 52 | 52
|  | ふん便性大腸菌群数 |  |  | (個／100ml)
備 考
※１ 水生生物保全項目（環境基準）
※２ 水生生物保全項目（要監視）

## 64小川橋
公 共 用 水 域 水 質 測 定 結 果 個 表
統一地点番号 |  |  | 類型 | 調査年度 |  | 調査区分 | 整理番号 | 水域名 |  |  |  | 地点名 |  |  |  | 調査担当機関名 |  | 枚目／枚数
20-026-53 |  |  | ＡＡイ、生物Ａイ | 2006 |  | 0 | 64 | 木曽川上流 |  |  |  | 小川橋 |  |  |  | 長野県 |  | 1
1
|  | 採取月日 |  |  |  |  | 04/19 | 05/17 | 06/21 | 07/26 | 08/16 | 09/20 | 10/18 | 11/15 | 12/20 | 01/17 | 02/21 | 03/14
|  | 採取時刻 |  |  |  |  | 11:30 | 11:30 | 10:55 | 10:30 | 10:50 | 10:50 | 11:05 | 10:45 | 10:55 | 10:55 | 10:55 | 10:45
|  | 採取位置 |  |  |  |  | 流心（中央) | 流心（中央) | 右岸 | 流心（中央) | 右岸 | 右岸 | 右岸 | 右岸 | 右岸 | 右岸 | 右岸 | 右岸
|  | 採取水深 |  |  | (m) |  | 0.1 | 0.1 | 0.1 | 0.1 | 0.1 | 0.1 | 0.1 | 0.1 | 0.1 | 0.1 | 0.1 | 0.1
一般項目 |  | 天候 |  |  |  |  | 曇り | 曇り | 晴れ | 晴れ | 曇り | 晴れ | 晴れ | 晴れ | 晴れ | 曇り | 晴れ | 晴れ
|  | 流況 |  |  |  |  | 通常の状況 | 通常の状況 | 通常の状況 | 通常の状況 | 通常の状況 | 通常の状況 | 通常の状況 | 通常の状況 | 通常の状況 | 通常の状況 | 通常の状況 | 通常の状況
|  | 臭気 |  |  |  |  | 無臭 | 無臭 | 無臭 | 無臭 | 川藻臭（微） | 無臭 | 無臭 | 無臭 | 無臭 | 無臭 | 無臭 | 無臭
|  | 色相 |  |  |  |  | 無色 | 無色 | 無色 | 灰茶色・中 | 無色 | 無色 | 無色 | 無色 | 無色 | 無色 | 無色 | 緑褐色・中
|  | 気温 |  |  | (℃) |  | 19.6 | 20.3 | 24.9 | 30.9 | 33.3 | 26.2 | 22.8 | 12.1 | 2.6 | 3.5 | 12.8 | 4.2
|  | 水温 |  |  | (℃) |  | 10.9 | 12.3 | 18.4 | 16.2 | 23.4 | 19.3 | 15.9 | 9.4 | 5.0 | 3.9 | 4.8 | 5.3
|  | 流量 |  |  | (m3／sec) |  | 16.2 | 15.7 | 8.6 | 36.1 | 2.8 | 13.1 | 5.7 | 11.9 | 8.0 | 14.2 | 11.5 | 5.7
|  | 全水深 |  |  | (ｍ)
|  | 透明度 |  |  | (ｍ)
生活環境項目 |  | ｐＨ |  |  |  |  | 7.2 | 7.3 | 7.1 | 6.9 | 7.6 | 7.3 | 7.3 | 7.2 | 7.1 | 7.1 | 7.1 | 7.1
|  | ＤＯ |  |  | (mg／L) |  | 11 | 10 | 9.0 | 9.9 | 9.0 | 10 | 10 | 11 | 13 | 12 | 12 | 12
|  | ＢＯＤ |  |  | (mg／L) |  | 0.5 | <0.5 | 0.5 | <0.5 | <0.5 | <0.5 | <0.5 | <0.5 | <0.5 | <0.5 | <0.5 | 0.5
|  | ＣＯＤ |  |  | (mg／L) |  | 1.1 | 0.7 | 1.0 | 1.6 | 1.2 | 1.1 | 0.7 | 1.1 | 0.5 | 0.6 | 1.0 | 0.9
|  | ＳＳ |  |  | (mg／L) |  | <1 | 2 | 1 | 23 | 1 | 1 | 1 | <1 | <1 | 6 | 5 | 10
|  | 大腸菌群数 |  |  | (MPN／100ml) |  | 2400 | 4300 | 2400 | 4300 | 4300 | 2400 | 2400 | 9300 | 930 | 9300 | 930 | 430
|  | n-ヘキサン抽出物質_油分等 |  |  | (mg／L)
|  | 全窒素 |  |  | (mg／L)
|  | 全燐 |  |  | (mg／L)
健康項目 |  | カドミウム |  |  | (mg／L) |  |  | <0.005 | [8 empty] | <0.005
|  | 全シアン |  |  | (mg／L)
|  | 鉛 |  |  | (mg／L) |  |  | <0.005 | [8 empty] | <0.005
|  | 六価クロム |  |  | (mg／L)
|  | 砒素 |  |  | (mg／L)
|  | 総水銀 |  |  | (mg／L)
|  | アルキル水銀 |  |  | (mg／L)
|  | ＰＣＢ |  |  | (mg／L)
|  | ジクロロメタン |  |  | (mg／L)
|  | 四塩化炭素 |  |  | (mg／L)
|  | 1,2-ジクロロエタン |  |  | (mg／L)
|  | 1,1-ジクロロエチレン |  |  | (mg／L)
|  | シス-1,2-ジクロロエチレン |  |  | (mg／L)
|  | 1,1,1-トリクロロエタン |  |  | (mg／L)
|  | 1,1,2-トリクロロエタン |  |  | (mg／L)
|  | トリクロロエチレン |  |  | (mg／L)
|  | テトラクロロエチレン |  |  | (mg／L)
|  | 1,3-ジクロロプロペン |  |  | (mg／L)
|  | チウラム |  |  | (mg／L)
|  | シマジン |  |  | (mg／L)
|  | チオベンカルブ |  |  | (mg／L)
|  | ベンゼン |  |  | (mg／L)
|  | セレン |  |  | (mg／L)
|  | 硝酸性窒素 |  |  | (mg／L) | [11 empty] | 0.29
|  | 亜硝酸性窒素 |  |  | (mg／L) | [11 empty] | <0.02
|  | 硝酸性窒素及び亜硝酸性窒素 |  |  | (mg／L) | [11 empty] | 0.31
|  | ふっ素 |  |  | (mg／L) | [11 empty] | <0.08
|  | ほう素 |  |  | (mg／L) |  |  | <0.02 | [8 empty] | <0.02
要監視項目 |  | クロロホルム |  |  | (mg／L)
|  | トランス-1,2-ジクロロエチレン |  |  | (mg／L)
|  | 1,2-ジクロロプロパン |  |  | (mg／L)
|  | p-ジクロロベンゼン |  |  | (mg／L)
|  | イソキサチオン |  |  | (mg／L)
|  | ダイアジノン |  |  | (mg／L)
|  | フェニトロチオン（ＭＥＰ） |  |  | (mg／L)
|  | イソプロチオラン |  |  | (mg／L)
|  | オキシン銅（有機銅） |  |  | (mg／L)
|  | クロロタロニル（ＴＰＮ） |  |  | (mg／L)
|  | プロピザミド |  |  | (mg／L)
|  | ＥＰＮ |  |  | (mg／L)
|  | ジクロルボス（ＤＤＶＰ） |  |  | (mg／L)
|  | フェノブカルブ（ＢＰＭＣ） |  |  | (mg／L)
|  | イプロベンホス（ＩＢＰ） |  |  | (mg／L)
|  | クロルニトロフェン（ＣＮＰ） |  |  | (mg／L)
|  | トルエン |  |  | (mg／L)
|  | キシレン |  |  | (mg／L)
|  | フタル酸ジエチルヘキシル |  |  | (mg／L)
|  | ニッケル |  |  | (mg／L)
|  | モリブデン |  |  | (mg／L)
|  | アンチモン |  |  | (mg／L)
|  | 塩化ビニルモノマー |  |  | (mg／L)
|  | エピクロロヒドリン |  |  | (mg／L)
|  | 1,4-ジオキサン |  |  | (mg／L)
|  | 全マンガン |  |  | (mg／L)
|  | ウラン |  |  | (mg／L)
特殊項目 |  | フェノール類 |  |  | (mg／L)
|  | 銅 |  |  | (mg／L) |  |  | <0.01 | [8 empty] | <0.01
|  | 亜鉛 |  |  | (mg／L)
|  | 鉄（溶解性） |  |  | (mg／L)
|  | マンガン（溶解性） |  |  | (mg／L)
|  | クロム |  |  | (mg／L) |  |  | <0.02 | [8 empty] | <0.02
※１ |  | 全亜鉛 |  |  | (mg／L) |  |  | 0.02 | [8 empty] | <0.01
※２ |  | クロロホルム |  |  | (mg／L)
|  | フェノール |  |  | (mg／L)
|  | ホルムアルデヒド |  |  | (mg／L)
その他項目 |  | 陰イオン界面活性剤 |  |  | (mg／L)
|  | アンモニア性窒素 |  |  | (mg／L)
|  | 塩化物イオン |  |  | (mg／L)
|  | 濁度 |  |  | (度)
|  | クロロフィルａ |  |  | (μg／L)
|  | 溶解性ＣＯＤ |  |  | (mg／L)
|  | 溶解性窒素 |  |  | (mg／L)
|  | りん酸態りん |  |  | (mg／L)
|  | 透視度 |  |  | (cm) |  | >100 | >100 | >100 | 17 | >100 | >100 | >100 | >100 | >100 | >100 | 70 | 28
|  | ふん便性大腸菌群数 |  |  | (個／100ml)
備 考
※１ 水生生物保全項目（環境基準）
※２ 水生生物保全項目（要監視）

## 65三根橋
公 共 用 水 域 水 質 測 定 結 果 個 表
統一地点番号 |  |  | 類型 | 調査年度 |  | 調査区分 | 整理番号 | 水域名 |  |  |  | 地点名 |  |  |  | 調査担当機関名 |  | 枚目／枚数
20-026-54 |  |  | ＡＡイ、生物Ａイ | 2006 |  | 0 | 65 | 木曽川上流 |  |  |  | 三根橋 |  |  |  | 長野県 |  | 1
1
|  | 採取月日 |  |  |  |  | 04/19 | 05/17 | 06/21 | 07/26 | 08/16 | 09/20 | 10/18 | 11/15 | 12/20 | 01/17 | 02/21 | 03/14
|  | 採取時刻 |  |  |  |  | 10:35 | 10:35 | 10:03 | 09:35 | 09:55 | 09:55 | 10:15 | 09:50 | 10:05 | 09:55 | 09:50 | 09:50
|  | 採取位置 |  |  |  |  | 右岸 | 右岸 | 右岸 | 流心（中央) | 右岸 | 流心（中央) | 右岸 | 右岸 | 右岸 | 右岸 | 右岸 | 右岸
|  | 採取水深 |  |  | (m) |  | 0.1 | 0.1 | 0.1 | 0.1 | 0.1 | 0.1 | 0.1 | 0.1 | 0.1 | 0.1 | 0.1 | 0.1
一般項目 |  | 天候 |  |  |  |  | 曇り | 曇り | 晴れ | 晴れ | 快晴 | 晴れ | 晴れ | 晴れ | 晴れ | 雨 | 晴れ | 晴れ
|  | 流況 |  |  |  |  | 通常の状況 | 通常の状況 | 通常の状況 | 流量大 | 通常の状況 | 通常の状況 | 通常の状況 | 通常の状況 | 通常の状況 | 通常の状況 | 通常の状況 | 通常の状況
|  | 臭気 |  |  |  |  | 無臭 | 無臭 | 無臭 | 無臭 | 川藻臭（微） | 無臭 | 無臭 | 無臭 | 無臭 | 無臭 | 無臭 | 無臭
|  | 色相 |  |  |  |  | 無色 | 無色 | 無色 | 灰茶色・中 | 無色 | 無色 | 無色 | 無色 | 無色 | 無色 | 無色 | 無色
|  | 気温 |  |  | (℃) |  | 17.4 | 20.8 | 29.3 | 25.7 | 34.0 | 25.7 | 20.3 | 7.8 | 2.5 | 5.4 | 8.5 | 4.5
|  | 水温 |  |  | (℃) |  | 10.3 | 12.2 | 19.3 | 16.5 | 23.5 | 19.3 | 15.5 | 9.7 | 4.0 | 3.9 | 5.1 | 4.0
|  | 流量 |  |  | (m3／sec) |  | 7.5 | 13.3 | 4.0 | 109 | 4.5 | 10.1 | 7.9 | 7.8 | 6.9 | 19.6 | 15.9 | 13.2
|  | 全水深 |  |  | (ｍ)
|  | 透明度 |  |  | (ｍ)
生活環境項目 |  | ｐＨ |  |  |  |  | 7.1 | 7.6 | 7.1 | 7.1 | 7.1 | 7.1 | 7.2 | 7.1 | 7.1 | 7.0 | 7.0 | 7.0
|  | ＤＯ |  |  | (mg／L) |  | 11 | 11 | 9.3 | 10 | 8.8 | 9.2 | 10 | 11 | 13 | 13 | 13 | 13
|  | ＢＯＤ |  |  | (mg／L) |  | <0.5 | 0.6 | 0.5 | <0.5 | <0.5 | <0.5 | <0.5 | <0.5 | <0.5 | 0.5 | <0.5 | <0.5
|  | ＣＯＤ |  |  | (mg／L) |  | 0.8 | <0.5 | 1.1 | 1.3 | 1.4 | 1.6 | 0.6 | 1.1 | <0.5 | 0.8 | 0.6 | 0.5
|  | ＳＳ |  |  | (mg／L) |  | <1 | 2 | 1 | 24 | 2 | 4 | <1 | 1 | <1 | 5 | 1 | <1
|  | 大腸菌群数 |  |  | (MPN／100ml) |  | 1500 | 930 | 4300 | 9300 | 43000 | 2400 | 4300 | 2400 | 930 | 930 | 230 | 430
|  | n-ヘキサン抽出物質_油分等 |  |  | (mg／L)
|  | 全窒素 |  |  | (mg／L) |  | 快晴: 0.25; 晴れ: 0.38
|  | 全燐 |  |  | (mg／L) |  | 快晴: 0.009; 晴れ: 0.004
健康項目 |  | カドミウム |  |  | (mg／L) |  | 曇り: <0.005; 快晴: <0.005; 晴れ: <0.005; 晴れ: <0.005
|  | 全シアン |  |  | (mg／L) | bar: 曇り; 晴れ
|  | 鉛 |  |  | (mg／L) |  | 曇り: <0.005; 快晴: <0.005; 晴れ: <0.005; 晴れ: <0.005
|  | 六価クロム |  |  | (mg／L) |  | 曇り: <0.02; 晴れ: <0.02
|  | 砒素 |  |  | (mg／L) |  | 曇り: <0.005; 晴れ: <0.005
|  | 総水銀 |  |  | (mg／L) |  | 曇り: <0.0005; 晴れ: <0.0005
|  | アルキル水銀 |  |  | (mg／L)
|  | ＰＣＢ |  |  | (mg／L)
|  | ジクロロメタン |  |  | (mg／L) |  | 快晴: <0.002; 晴れ: <0.002
|  | 四塩化炭素 |  |  | (mg／L) |  | 快晴: <0.0002; 晴れ: <0.0002
|  | 1,2-ジクロロエタン |  |  | (mg／L) |  | 快晴: <0.0004; 晴れ: <0.0004
|  | 1,1-ジクロロエチレン |  |  | (mg／L) |  | 快晴: <0.002; 晴れ: <0.002
|  | シス-1,2-ジクロロエチレン |  |  | (mg／L) |  | 快晴: <0.004; 晴れ: <0.004
|  | 1,1,1-トリクロロエタン |  |  | (mg／L) |  | 快晴: <0.0005; 晴れ: <0.0005
|  | 1,1,2-トリクロロエタン |  |  | (mg／L) |  | 快晴: <0.0006; 晴れ: <0.0006
|  | トリクロロエチレン |  |  | (mg／L) |  | 快晴: <0.002; 晴れ: <0.002
|  | テトラクロロエチレン |  |  | (mg／L) |  | 快晴: <0.0005; 晴れ: <0.0005
|  | 1,3-ジクロロプロペン |  |  | (mg／L) |  | 快晴: <0.0002; 晴れ: <0.0002
|  | チウラム |  |  | (mg／L) |  | 快晴: <0.0006
|  | シマジン |  |  | (mg／L) |  | 快晴: <0.0003
|  | チオベンカルブ |  |  | (mg／L) |  | 快晴: <0.002
|  | ベンゼン |  |  | (mg／L) |  | 快晴: <0.001; 晴れ: <0.001
|  | セレン |  |  | (mg／L) |  | 曇り: <0.002; 晴れ: <0.002
|  | 硝酸性窒素 |  |  | (mg／L) |  | 曇り: 0.27; 快晴: 0.25; 晴れ: 0.23; 晴れ: 0.38
|  | 亜硝酸性窒素 |  |  | (mg／L) |  | 曇り: <0.02; 快晴: <0.02; 晴れ: <0.02; 晴れ: <0.02
|  | 硝酸性窒素及び亜硝酸性窒素 |  |  | (mg／L) |  | 曇り: 0.29; 快晴: 0.27; 晴れ: 0.25; 晴れ: 0.40
|  | ふっ素 |  |  | (mg／L) |  | 曇り: 0.09; 快晴: 0.1; 晴れ: 0.08; 晴れ: 0.12
|  | ほう素 |  |  | (mg／L) |  | 曇り: <0.02; 快晴: <0.02; 晴れ: <0.02; 晴れ: <0.02
要監視項目 |  | クロロホルム |  |  | (mg／L)
|  | トランス-1,2-ジクロロエチレン |  |  | (mg／L)
|  | 1,2-ジクロロプロパン |  |  | (mg／L)
|  | p-ジクロロベンゼン |  |  | (mg／L)
|  | イソキサチオン |  |  | (mg／L)
|  | ダイアジノン |  |  | (mg／L)
|  | フェニトロチオン（ＭＥＰ） |  |  | (mg／L)
|  | イソプロチオラン |  |  | (mg／L)
|  | オキシン銅（有機銅） |  |  | (mg／L)
|  | クロロタロニル（ＴＰＮ） |  |  | (mg／L)
|  | プロピザミド |  |  | (mg／L)
|  | ＥＰＮ |  |  | (mg／L)
|  | ジクロルボス（ＤＤＶＰ） |  |  | (mg／L)
|  | フェノブカルブ（ＢＰＭＣ） |  |  | (mg／L)
|  | イプロベンホス（ＩＢＰ） |  |  | (mg／L)
|  | クロルニトロフェン（ＣＮＰ） |  |  | (mg／L)
|  | トルエン |  |  | (mg／L)
|  | キシレン |  |  | (mg／L)
|  | フタル酸ジエチルヘキシル |  |  | (mg／L)
|  | ニッケル |  |  | (mg／L)
|  | モリブデン |  |  | (mg／L)
|  | アンチモン |  |  | (mg／L)
|  | 塩化ビニルモノマー |  |  | (mg／L)
|  | エピクロロヒドリン |  |  | (mg／L)
|  | 1,4-ジオキサン |  |  | (mg／L)
|  | 全マンガン |  |  | (mg／L)
|  | ウラン |  |  | (mg／L)
特殊項目 |  | フェノール類 |  |  | (mg／L)
|  | 銅 |  |  | (mg／L) |  | 曇り: <0.01; 快晴: <0.01; 晴れ: <0.01; 晴れ: <0.01
|  | 亜鉛 |  |  | (mg／L)
|  | 鉄（溶解性） |  |  | (mg／L)
|  | マンガン（溶解性） |  |  | (mg／L)
|  | クロム |  |  | (mg／L) |  | 曇り: <0.02; 快晴: <0.02; 晴れ: <0.02; 晴れ: <0.02
※１ |  | 全亜鉛 |  |  | (mg／L) |  | 曇り: <0.01; 快晴: <0.01; 晴れ: <0.01; 晴れ: <0.01
※２ |  | クロロホルム |  |  | (mg／L)
|  | フェノール |  |  | (mg／L)
|  | ホルムアルデヒド |  |  | (mg／L)
その他項目 |  | 陰イオン界面活性剤 |  |  | (mg／L)
|  | アンモニア性窒素 |  |  | (mg／L)
|  | 塩化物イオン |  |  | (mg／L)
|  | 濁度 |  |  | (度)
|  | クロロフィルａ |  |  | (μg／L)
|  | 溶解性ＣＯＤ |  |  | (mg／L)
|  | 溶解性窒素 |  |  | (mg／L)
|  | りん酸態りん |  |  | (mg／L)
|  | 透視度 |  |  | (cm) |  | >100 | >100 | >100 | 24 | >100 | >100 | >100 | >100 | >100 | >100 | >100 | >100
|  | ふん便性大腸菌群数 |  |  | (個／100ml)
備 考
※１ 水生生物保全項目（環境基準）
※２ 水生生物保全項目（要監視）

## 66桑原
公 共 用 水 域 水 質 測 定 結 果 個 表
統一地点番号 |  |  | 類型 | 調査年度 |  | 調査区分 | 整理番号 | 水域名 |  |  |  | 地点名 |  |  |  | 調査担当機関名 |  | 枚目／枚数
20-046-01 |  |  | ＡＡイ、生物Ａイ | 2006 |  | 0 | 66 | 王滝川 |  |  |  | 桑原 |  |  |  | 長野県 |  | 1
1
|  | 採取月日 |  |  |  |  | 04/19 | 05/17 | 06/21 | 07/26 | 08/16 | 09/20 | 10/18 | 11/15 | 12/20 | 01/17 | 02/21 | 03/14
|  | 採取時刻 |  |  |  |  | 11:55 | 12:05 | 11:25 | 11:05 | 11:25 | 11:20 | 11:40 | 11:15 | 11:25 | 11:35 | 11:25 | 11:25
|  | 採取位置 |  |  |  |  | 左岸 | 左岸 | 左岸 | 左岸 | 左岸 | 左岸 | 左岸 | 左岸 | 左岸 | 左岸 | 左岸 | 左岸
|  | 採取水深 |  |  | (m) |  | 0.1 | 0.1 | 0.1 | 0.1 | 0.1 | 0.1 | 0.1 | 0.1 | 0.1 | 0.1 | 0.1 | 0.1
一般項目 |  | 天候 |  |  |  |  | 曇り | 曇り | 晴れ | 曇り | 曇り | 晴れ | 晴れ | 晴れ | 晴れ | 晴れ | 晴れ | 晴れ
|  | 流況 |  |  |  |  | 通常の状況 | 通常の状況 | 通常の状況 | 流量大 | 通常の状況 | 通常の状況 | 通常の状況 | 通常の状況 | 通常の状況 | 通常の状況 | 通常の状況 | 通常の状況
|  | 臭気 |  |  |  |  | 無臭 | 無臭 | 無臭 | 無臭 | 無臭 | 無臭 | 無臭 | 無臭 | 無臭 | 無臭 | 無臭 | 無臭
|  | 色相 |  |  |  |  | 無色 | 無色 | 無色 | 白色・乳白色・淡（明） | 無色 | 無色 | 無色 | 無色 | 無色 | 無色 | 無色 | 無色
|  | 気温 |  |  | (℃) |  | 19.8 | 22.2 | 27.6 | 30.4 | 33.2 | 25.7 | 21.9 | 14.9 | 2.1 | 2.3 | 10.3 | 7.6
|  | 水温 |  |  | (℃) |  | 10.2 | 14.1 | 17.3 | 16.5 | 23.5 | 20.8 | 15.4 | 8.6 | 4.4 | 3.8 | 5.6 | 4.6
|  | 流量 |  |  | (m3／sec) |  | 1.5 | 1.4 | 0.9 | 45.8 | 0.6 | 1.5 | 0.9 | 0.9 | 1.8 | 2.2 | 1.5 | 1.2
|  | 全水深 |  |  | (ｍ)
|  | 透明度 |  |  | (ｍ)
生活環境項目 |  | ｐＨ |  |  |  |  | 6.6 | 6.9 | 6.7 | 6.7 | 6.8 | 6.8 | 6.8 | 6.6 | 6.8 | 6.6 | 6.7 | 6.7
|  | ＤＯ |  |  | (mg／L) |  | 10 | 10 | 9.5 | 9.4 | 9.4 | 9.4 | 10 | 10 | 12 | 12 | 11 | 12
|  | ＢＯＤ |  |  | (mg／L) |  | 0.5 | <0.5 | <0.5 | <0.5 | <0.5 | <0.5 | <0.5 | <0.5 | <0.5 | <0.5 | <0.5 | <0.5
|  | ＣＯＤ |  |  | (mg／L) |  | 0.7 | 0.5 | 0.7 | 1.2 | 1.0 | 1.5 | <0.5 | 0.8 | <0.5 | 0.5 | <0.5 | <0.5
|  | ＳＳ |  |  | (mg／L) |  | <1 | 1 | <1 | 6 | 1 | 5 | <1 | 1 | <1 | 2 | <1 | <1
|  | 大腸菌群数 |  |  | (MPN／100ml) |  | 230 | 93 | 290 | 430 | 2400 | 930 | 230 | 930 | 93 | 93 | 93 | 43
|  | n-ヘキサン抽出物質_油分等 |  |  | (mg／L)
|  | 全窒素 |  |  | (mg／L) | [5 empty] | 0.06 | [5 empty] | 0.29
|  | 全燐 |  |  | (mg／L) | [5 empty] | 0.010 | [5 empty] | 0.010
健康項目 |  | カドミウム |  |  | (mg／L) |  |  | <0.005 |  |  | <0.005 |  |  | <0.005 |  |  | <0.005
|  | 全シアン |  |  | (mg／L) | [5 empty] | ND | [5 empty] | ND
|  | 鉛 |  |  | (mg／L) |  |  | <0.005 |  |  | <0.005 |  |  | <0.005 |  |  | <0.005
|  | 六価クロム |  |  | (mg／L) | [5 empty] | <0.02 | [5 empty] | <0.02
|  | 砒素 |  |  | (mg／L) | [5 empty] | <0.005 | [5 empty] | <0.005
|  | 総水銀 |  |  | (mg／L) | [5 empty] | <0.0005 | [5 empty] | <0.0005
|  | アルキル水銀 |  |  | (mg／L)
|  | ＰＣＢ |  |  | (mg／L)
|  | ジクロロメタン |  |  | (mg／L) |  |  | <0.002 | [5 empty] | <0.002
|  | 四塩化炭素 |  |  | (mg／L) |  |  | <0.0002 | [5 empty] | <0.0002
|  | 1,2-ジクロロエタン |  |  | (mg／L) |  |  | <0.0004 | [5 empty] | <0.0004
|  | 1,1-ジクロロエチレン |  |  | (mg／L) |  |  | <0.002 | [5 empty] | <0.002
|  | シス-1,2-ジクロロエチレン |  |  | (mg／L) |  |  | <0.004 | [5 empty] | <0.004
|  | 1,1,1-トリクロロエタン |  |  | (mg／L) |  |  | <0.0005 | [5 empty] | <0.0005
|  | 1,1,2-トリクロロエタン |  |  | (mg／L) |  |  | <0.0006 | [5 empty] | <0.0006
|  | トリクロロエチレン |  |  | (mg／L) |  |  | <0.002 | [5 empty] | <0.002
|  | テトラクロロエチレン |  |  | (mg／L) |  |  | <0.0005 | [5 empty] | <0.0005
|  | 1,3-ジクロロプロペン |  |  | (mg／L) |  |  | <0.0002 | [5 empty] | <0.0002
|  | チウラム |  |  | (mg／L) |  |  | <0.0006
|  | シマジン |  |  | (mg／L) |  |  | <0.0003
|  | チオベンカルブ |  |  | (mg／L) |  |  | <0.002
|  | ベンゼン |  |  | (mg／L) |  |  | <0.001 | [5 empty] | <0.001
|  | セレン |  |  | (mg／L) | [5 empty] | <0.002 | [5 empty] | <0.002
|  | 硝酸性窒素 |  |  | (mg／L) |  |  | 0.18 |  |  | 0.06 |  |  | 0.12 |  |  | 0.26
|  | 亜硝酸性窒素 |  |  | (mg／L) |  |  | <0.02 |  |  | <0.02 |  |  | <0.02 |  |  | <0.02
|  | 硝酸性窒素及び亜硝酸性窒素 |  |  | (mg／L) |  |  | 0.20 |  |  | 0.08 |  |  | 0.14 |  |  | 0.28
|  | ふっ素 |  |  | (mg／L) |  |  | <0.08 |  |  | <0.08 |  |  | <0.08 |  |  | 0.09
|  | ほう素 |  |  | (mg／L) |  |  | 0.08 |  |  | 0.21 |  |  | 0.16 |  |  | 0.13
要監視項目 |  | クロロホルム |  |  | (mg／L)
|  | トランス-1,2-ジクロロエチレン |  |  | (mg／L)
|  | 1,2-ジクロロプロパン |  |  | (mg／L)
|  | p-ジクロロベンゼン |  |  | (mg／L)
|  | イソキサチオン |  |  | (mg／L)
|  | ダイアジノン |  |  | (mg／L)
|  | フェニトロチオン（ＭＥＰ） |  |  | (mg／L)
|  | イソプロチオラン |  |  | (mg／L)
|  | オキシン銅（有機銅） |  |  | (mg／L)
|  | クロロタロニル（ＴＰＮ） |  |  | (mg／L)
|  | プロピザミド |  |  | (mg／L)
|  | ＥＰＮ |  |  | (mg／L)
|  | ジクロルボス（ＤＤＶＰ） |  |  | (mg／L)
|  | フェノブカルブ（ＢＰＭＣ） |  |  | (mg／L)
|  | イプロベンホス（ＩＢＰ） |  |  | (mg／L)
|  | クロルニトロフェン（ＣＮＰ） |  |  | (mg／L)
|  | トルエン |  |  | (mg／L)
|  | キシレン |  |  | (mg／L)
|  | フタル酸ジエチルヘキシル |  |  | (mg／L)
|  | ニッケル |  |  | (mg／L)
|  | モリブデン |  |  | (mg／L)
|  | アンチモン |  |  | (mg／L)
|  | 塩化ビニルモノマー |  |  | (mg／L)
|  | エピクロロヒドリン |  |  | (mg／L)
|  | 1,4-ジオキサン |  |  | (mg／L)
|  | 全マンガン |  |  | (mg／L)
|  | ウラン |  |  | (mg／L)
特殊項目 |  | フェノール類 |  |  | (mg／L)
|  | 銅 |  |  | (mg／L) |  |  | <0.01 |  |  | <0.01 |  |  | <0.01 |  |  | <0.01
|  | 亜鉛 |  |  | (mg／L)
|  | 鉄（溶解性） |  |  | (mg／L)
|  | マンガン（溶解性） |  |  | (mg／L)
|  | クロム |  |  | (mg／L) |  |  | <0.02 |  |  | <0.02 |  |  | <0.02 |  |  | <0.02
※１ |  | 全亜鉛 |  |  | (mg／L) |  |  | <0.01 |  |  | <0.01 |  |  | <0.01 |  |  | <0.01
※２ |  | クロロホルム |  |  | (mg／L)
|  | フェノール |  |  | (mg／L)
|  | ホルムアルデヒド |  |  | (mg／L)
その他項目 |  | 陰イオン界面活性剤 |  |  | (mg／L)
|  | アンモニア性窒素 |  |  | (mg／L)
|  | 塩化物イオン |  |  | (mg／L)
|  | 濁度 |  |  | (度)
|  | クロロフィルａ |  |  | (μg／L)
|  | 溶解性ＣＯＤ |  |  | (mg／L)
|  | 溶解性窒素 |  |  | (mg／L)
|  | りん酸態りん |  |  | (mg／L)
|  | 透視度 |  |  | (cm) |  | >100 | >100 | >100 | 84 | >100 | >100 | >100 | >100 | >100 | >100 | >100 | >100
|  | ふん便性大腸菌群数 |  |  | (個／100ml)
備 考
※１ 水生生物保全項目（環境基準）
※２ 水生生物保全項目（要監視）

## 67武智川
公 共 用 水 域 水 質 測 定 結 果 個 表
統一地点番号 |  |  | 類型 | 調査年度 |  | 調査区分 | 整理番号 | 水域名 |  |  |  | 地点名 |  |  |  | 調査担当機関名 |  | 枚目／枚数
20-027-51 |  |  | ＡＡイ | 2006 |  | 0 | 67 | 富士川（１） |  |  |  | 武智川合流点上 |  |  |  | 長野県 |  | 1
1
|  | 採取月日 |  |  |  |  | 04/18 | 05/10 | 06/07 | 07/05 | 08/02 | 09/06 | 10/11 | 11/08 | 12/06 | 01/10 | 02/21 | 03/07
|  | 採取時刻 |  |  |  |  | 10:20 | 10:35 | 10:30 | 10:40 | 10:30 | 10:45 | 10:20 | 10:35 | 10:25 | 10:45 | 10:40 | 10:35
|  | 採取位置 |  |  |  |  | 流心（中央) | 流心（中央) | 流心（中央) | 流心（中央) | 流心（中央) | 流心（中央) | 流心（中央) | 流心（中央) | 流心（中央) | 流心（中央) | 流心（中央) | 流心（中央)
|  | 採取水深 |  |  | (m) |  | 0.1 | 0.1 | 0.1 | 0.1 | 0.1 | 0.09 | 0.1 | 0.095 | 0.07 | 0.08 | 0.1 | 0.1
一般項目 |  | 天候 |  |  |  |  | 晴れ | 曇り | 晴れ | 雨 | 晴れ | 曇り | 雨 | 晴れ | 晴れ | 晴れ | 晴れ | 晴れ
|  | 流況 |  |  |  |  | 通常の状況 | 通常の状況 | 通常の状況 |  |  | 通常の状況 | 通常の状況 | 通常の状況 | 通常の状況 | 通常の状況 | 通常の状況 | 通常の状況
|  | 臭気 |  |  |  |  | 無臭 | 無臭 | 無臭 | 無臭 | 無臭 | 無臭 | 無臭 | 無臭 | 無臭 | 無臭 | 無臭 | 無臭
|  | 色相 |  |  |  |  | 無色 | 無色 | 無色 | 黄褐色・淡（明） | 白色・乳白色・淡（明） | 無色 | 無色 | 無色 | 無色 | 無色 | 無色 | 無色
|  | 気温 |  |  | (℃) |  | 20.7 | 16.4 | 25.5 | 18.5 | 32.5 | 20.4 | 14.9 | 11.4 | 8.4 | 3.2 | 8.7 | 7.7
|  | 水温 |  |  | (℃) |  | 10.7 | 12.7 | 16.0 | 14.8 | 18.7 | 16.6 | 13.0 | 10.3 | 6.7 | 3.6 | 6.4 | 6
|  | 流量 |  |  | (m3／sec) |  | 2.62 | 3.02 | 2.32 | 1.50 | 1.86 | 2.79 | 3.65 | 2.67 | 2.14 | 2.19 | 1.64 | 1.04
|  | 全水深 |  |  | (ｍ) |  | 0.14 | 0.15 | 0.15 | 0.10 | 0.12 | 0.09 | 0.12 | 0.095 | 0.07 | 0.08 | 0.10 | 0.10
|  | 透明度 |  |  | (ｍ)
生活環境項目 |  | ｐＨ |  |  |  |  | 8.1 | 8.2 | 8.5 | 7.7 | 8.4 | 7.3 | 8.1 | 8.5 | 7.9 | 7.6 | 7.9 | 7.3
|  | ＤＯ |  |  | (mg／L) |  | 10 | 10 | 9.3 | 9.2 | 8.9 | 9.0 | 9.7 | 10 | 11 | 11 | 10 | 11
|  | ＢＯＤ |  |  | (mg／L) |  | 0.9 | 0.7 | <0.5 | 0.6 | <0.5 | 0.5 | 0.6 | 1.3 | 0.6 | <0.5 | 0.6 | <0.5
|  | ＣＯＤ |  |  | (mg／L) |  | <0.5 | 1.2 | 0.9 | 2.1 | 1.0 | 0.7 | 1.1 | 0.9 | 0.7 | <0.5 | 0.7 | 1.2
|  | ＳＳ |  |  | (mg／L) |  | 1 | 5 | 3 | 10 | 7 | 2 | 3 | 2 | 2 | 1 | 1 | 1
|  | 大腸菌群数 |  |  | (MPN／100ml) |  | 430 | 430 | 9300 | 9300 | 4300 | 15000 | 9300 | 2400 | 4300 | 1500 | 430 | 930
|  | n-ヘキサン抽出物質_油分等 |  |  | (mg／L)
|  | 全窒素 |  |  | (mg／L) |  | 0.32 | 0.37 | 0.34 | 0.57 | 0.48 | 0.18 | 0.43 | 0.32 | 0.42 | 0.33 | 0.31 | 0.35
|  | 全燐 |  |  | (mg／L) |  | 0.007 | 0.011 | 0.012 | 0.025 | 0.023 | 0.008 | 0.010 | 0.007 | 0.007 | 0.006 | 0.006 | 0.007
健康項目 |  | カドミウム |  |  | (mg／L)
|  | 全シアン |  |  | (mg／L)
|  | 鉛 |  |  | (mg／L)
|  | 六価クロム |  |  | (mg／L)
|  | 砒素 |  |  | (mg／L)
|  | 総水銀 |  |  | (mg／L)
|  | アルキル水銀 |  |  | (mg／L)
|  | ＰＣＢ |  |  | (mg／L)
|  | ジクロロメタン |  |  | (mg／L)
|  | 四塩化炭素 |  |  | (mg／L)
|  | 1,2-ジクロロエタン |  |  | (mg／L)
|  | 1,1-ジクロロエチレン |  |  | (mg／L)
|  | シス-1,2-ジクロロエチレン |  |  | (mg／L)
|  | 1,1,1-トリクロロエタン |  |  | (mg／L)
|  | 1,1,2-トリクロロエタン |  |  | (mg／L)
|  | トリクロロエチレン |  |  | (mg／L)
|  | テトラクロロエチレン |  |  | (mg／L)
|  | 1,3-ジクロロプロペン |  |  | (mg／L)
|  | チウラム |  |  | (mg／L)
|  | シマジン |  |  | (mg／L)
|  | チオベンカルブ |  |  | (mg／L)
|  | ベンゼン |  |  | (mg／L)
|  | セレン |  |  | (mg／L)
|  | 硝酸性窒素 |  |  | (mg／L)
|  | 亜硝酸性窒素 |  |  | (mg／L)
|  | 硝酸性窒素及び亜硝酸性窒素 |  |  | (mg／L)
|  | ふっ素 |  |  | (mg／L)
|  | ほう素 |  |  | (mg／L)
要監視項目 |  | クロロホルム |  |  | (mg／L)
|  | トランス-1,2-ジクロロエチレン |  |  | (mg／L)
|  | 1,2-ジクロロプロパン |  |  | (mg／L)
|  | p-ジクロロベンゼン |  |  | (mg／L)
|  | イソキサチオン |  |  | (mg／L)
|  | ダイアジノン |  |  | (mg／L)
|  | フェニトロチオン（ＭＥＰ） |  |  | (mg／L)
|  | イソプロチオラン |  |  | (mg／L)
|  | オキシン銅（有機銅） |  |  | (mg／L)
|  | クロロタロニル（ＴＰＮ） |  |  | (mg／L)
|  | プロピザミド |  |  | (mg／L)
|  | ＥＰＮ |  |  | (mg／L)
|  | ジクロルボス（ＤＤＶＰ） |  |  | (mg／L)
|  | フェノブカルブ（ＢＰＭＣ） |  |  | (mg／L)
|  | イプロベンホス（ＩＢＰ） |  |  | (mg／L)
|  | クロルニトロフェン（ＣＮＰ） |  |  | (mg／L)
|  | トルエン |  |  | (mg／L)
|  | キシレン |  |  | (mg／L)
|  | フタル酸ジエチルヘキシル |  |  | (mg／L)
|  | ニッケル |  |  | (mg／L)
|  | モリブデン |  |  | (mg／L)
|  | アンチモン |  |  | (mg／L)
|  | 塩化ビニルモノマー |  |  | (mg／L)
|  | エピクロロヒドリン |  |  | (mg／L)
|  | 1,4-ジオキサン |  |  | (mg／L)
|  | 全マンガン |  |  | (mg／L)
|  | ウラン |  |  | (mg／L)
特殊項目 |  | フェノール類 |  |  | (mg／L)
|  | 銅 |  |  | (mg／L)
|  | 亜鉛 |  |  | (mg／L)
|  | 鉄（溶解性） |  |  | (mg／L)
|  | マンガン（溶解性） |  |  | (mg／L)
|  | クロム |  |  | (mg／L)
※１ |  | 全亜鉛 |  |  | (mg／L) | [5 empty] | <0.01 | [5 empty] | <0.01
※２ |  | クロロホルム |  |  | (mg／L)
|  | フェノール |  |  | (mg／L)
|  | ホルムアルデヒド |  |  | (mg／L)
その他項目 |  | 陰イオン界面活性剤 |  |  | (mg／L)
|  | アンモニア性窒素 |  |  | (mg／L)
|  | 塩化物イオン |  |  | (mg／L)
|  | 濁度 |  |  | (度)
|  | クロロフィルａ |  |  | (μg／L)
|  | 溶解性ＣＯＤ |  |  | (mg／L)
|  | 溶解性窒素 |  |  | (mg／L)
|  | りん酸態りん |  |  | (mg／L)
|  | 透視度 |  |  | (cm) |  | 100 | >100 | >100 | 46 | 68 | >100 | >100 | >100 | >100 | >100 | >100 | >100
|  | ふん便性大腸菌群数 |  |  | (個／100ml)
備 考
※１ 水生生物保全項目（環境基準）
※２ 水生生物保全項目（要監視）

## 68桃田橋
公 共 用 水 域 水 質 測 定 結 果 個 表
統一地点番号 |  |  | 類型 | 調査年度 |  | 調査区分 | 整理番号 | 水域名 |  |  |  | 地点名 |  |  |  | 調査担当機関名 |  | 枚目／枚数
20-044-01 |  |  | ＡＡイ | 2006 |  | 0 | 68 | 矢作川 |  |  |  | 桃田橋 |  |  |  | 長野県 |  | 1
1
|  | 採取月日 |  |  |  |  | 04/05 | 05/10 | 06/07 | 07/05 | 08/02 | 09/06 | 10/11 | 11/08 | 12/06 | 01/10 | 02/14 | 03/07
|  | 採取時刻 |  |  |  |  | 11:55 | 12:10 | 11:40 | 12:00 | 09:00 | 12:05 | 12:05 | 11:55 | 11:15 | 10:05 | 12:20 | 12:00
|  | 採取位置 |  |  |  |  | 右岸 | 右岸 | 右岸 | 右岸 | 右岸 | 右岸 | 右岸 | 右岸 | 右岸 | 右岸 | 右岸 | 右岸
|  | 採取水深 |  |  | (m) |  | 0.1 | 0.1 | 0.1 | 0.1 | 0.1 | 0.1 | 0.1 | 0.1 | 0.1 | 0.1 | 0.1 | 0.1
一般項目 |  | 天候 |  |  |  |  | 雨 | 曇り | 晴れ | 雨 | 晴れ | 雨 | 雨 | 快晴 | 快晴 | 曇り | 雨 | 曇り
流況
臭気
色相
|  | 気温 |  |  | (℃) |  | 9.7 | 20.0 | 27.1 | 20.3 | 28.0 | 21.2 | 17.4 | 17.0 | 6.7 | -0.5 | 8.5 | 6.4
|  | 水温 |  |  | (℃) |  | 7.2 | 14.4 | 19.4 | 18.2 | 19.5 | 19.0 | 14.7 | 10.2 | 4.1 | 1.0 | 4.0 | 3.2
|  | 流量 |  |  | (m3／sec) |  | 11.8 | 14.1 | 4.10 | 6.66 | 9.54 | 10.0 | 2.72 | 5.44 | 1.45 | 3.00 | 5.00 | 3.62
|  | 全水深 |  |  | (ｍ) |  | 0.5 | 0.5 | 0.3 | 0.4 | 0.5 | 0.5 | 0.3 | 0.5 | 0.2 | 0.3 | 0.3 | 0.3
|  | 透明度 |  |  | (ｍ)
生活環境項目 |  | ｐＨ |  |  |  |  | 7.3 | 7.2 | 7.7 | 7.3 | 7.2 | 6.7 | 6.8 | 7.5 | 7.7 | 7.1 | 7.9 | 8.4
|  | ＤＯ |  |  | (mg／L) |  | 11 | 11 | 9.4 | 9.0 | 9.3 | 8.8 | 9.9 | 9.9 | 12 | 13 | 12 | 12
|  | ＢＯＤ |  |  | (mg／L) |  | <0.5 | 0.5 | <0.5 | <0.5 | 0.6 | 0.6 | <0.5 | <0.5 | 0.9 | <0.5 | <0.5 | <0.5
|  | ＣＯＤ |  |  | (mg／L) |  | 1.6 | 1.5 | 1.2 | 2.4 | 1.3 | 2.8 | 1.2 | 1.2 | 0.8 | 0.5 | 0.5 | 1.0
|  | ＳＳ |  |  | (mg／L) |  | 1 | 1 | <1 | 2 | <1 | 4 | <1 | <1 | <1 | 1 | <1 | <1
|  | 大腸菌群数 |  |  | (MPN／100ml) |  | 240 | 430 | 930 | 9300 | 2400 | 24000 | 930 | 93 | 93 | 150 | 430 | 93
|  | n-ヘキサン抽出物質_油分等 |  |  | (mg／L)
|  | 全窒素 |  |  | (mg／L) |  | 晴れ: 0.76; 雨: 0.52
|  | 全燐 |  |  | (mg／L) |  | 晴れ: 0.008; 雨: 0.003
健康項目 |  | カドミウム |  |  | (mg／L) |  | 曇り: <0.005; 快晴: <0.005
|  | 全シアン |  |  | (mg／L) | bar: 曇り; 快晴
|  | 鉛 |  |  | (mg／L) |  | 曇り: <0.005; 快晴: <0.005
|  | 六価クロム |  |  | (mg／L) |  | 曇り: <0.02; 快晴: <0.02
|  | 砒素 |  |  | (mg／L) |  | 曇り: <0.005; 快晴: <0.005
|  | 総水銀 |  |  | (mg／L) |  | 曇り: <0.0005; 快晴: <0.0005
|  | アルキル水銀 |  |  | (mg／L)
|  | ＰＣＢ |  |  | (mg／L)
|  | ジクロロメタン |  |  | (mg／L) |  | 晴れ: <0.002; 雨: <0.002
|  | 四塩化炭素 |  |  | (mg／L) |  | 晴れ: <0.0002; 雨: <0.0002
|  | 1,2-ジクロロエタン |  |  | (mg／L) |  | 晴れ: <0.0004; 雨: <0.0004
|  | 1,1-ジクロロエチレン |  |  | (mg／L) |  | 晴れ: <0.002; 雨: <0.002
|  | シス-1,2-ジクロロエチレン |  |  | (mg／L) |  | 晴れ: <0.004; 雨: <0.004
|  | 1,1,1-トリクロロエタン |  |  | (mg／L) |  | 晴れ: <0.0005; 雨: <0.0005
|  | 1,1,2-トリクロロエタン |  |  | (mg／L) |  | 晴れ: <0.0006; 雨: <0.0006
|  | トリクロロエチレン |  |  | (mg／L) |  | 晴れ: <0.002; 雨: <0.002
|  | テトラクロロエチレン |  |  | (mg／L) |  | 晴れ: <0.0005; 雨: <0.0005
|  | 1,3-ジクロロプロペン |  |  | (mg／L) |  | 晴れ: <0.0002; 雨: <0.0002
|  | チウラム |  |  | (mg／L) |  | 晴れ: <0.0006
|  | シマジン |  |  | (mg／L) |  | 晴れ: <0.0003
|  | チオベンカルブ |  |  | (mg／L) |  | 晴れ: <0.002
|  | ベンゼン |  |  | (mg／L) |  | 晴れ: <0.001; 雨: <0.001
|  | セレン |  |  | (mg／L) |  | 曇り: <0.002; 快晴: <0.002
|  | 硝酸性窒素 |  |  | (mg／L) |  | 曇り: 0.25; 晴れ: 0.28; 快晴: 0.05; 雨: 0.40
|  | 亜硝酸性窒素 |  |  | (mg／L) |  | 曇り: <0.02; 晴れ: <0.02; 快晴: <0.02; 雨: <0.02
|  | 硝酸性窒素及び亜硝酸性窒素 |  |  | (mg／L) |  | 曇り: 0.27; 晴れ: 0.30; 快晴: 0.07; 雨: 0.42
|  | ふっ素 |  |  | (mg／L) |  | 曇り: <0.08; 晴れ: <0.08; 快晴: <0.08; 雨: <0.08
|  | ほう素 |  |  | (mg／L) |  | 曇り: <0.02; 晴れ: <0.02; 快晴: <0.02; 雨: <0.02
要監視項目 |  | クロロホルム |  |  | (mg／L)
|  | トランス-1,2-ジクロロエチレン |  |  | (mg／L)
|  | 1,2-ジクロロプロパン |  |  | (mg／L)
|  | p-ジクロロベンゼン |  |  | (mg／L)
|  | イソキサチオン |  |  | (mg／L)
|  | ダイアジノン |  |  | (mg／L)
|  | フェニトロチオン（ＭＥＰ） |  |  | (mg／L)
|  | イソプロチオラン |  |  | (mg／L)
|  | オキシン銅（有機銅） |  |  | (mg／L)
|  | クロロタロニル（ＴＰＮ） |  |  | (mg／L)
|  | プロピザミド |  |  | (mg／L)
|  | ＥＰＮ |  |  | (mg／L)
|  | ジクロルボス（ＤＤＶＰ） |  |  | (mg／L)
|  | フェノブカルブ（ＢＰＭＣ） |  |  | (mg／L)
|  | イプロベンホス（ＩＢＰ） |  |  | (mg／L)
|  | クロルニトロフェン（ＣＮＰ） |  |  | (mg／L)
|  | トルエン |  |  | (mg／L)
|  | キシレン |  |  | (mg／L)
|  | フタル酸ジエチルヘキシル |  |  | (mg／L)
|  | ニッケル |  |  | (mg／L)
|  | モリブデン |  |  | (mg／L)
|  | アンチモン |  |  | (mg／L)
|  | 塩化ビニルモノマー |  |  | (mg／L)
|  | エピクロロヒドリン |  |  | (mg／L)
|  | 1,4-ジオキサン |  |  | (mg／L)
|  | 全マンガン |  |  | (mg／L)
|  | ウラン |  |  | (mg／L)
特殊項目 |  | フェノール類 |  |  | (mg／L)
|  | 銅 |  |  | (mg／L)
|  | 亜鉛 |  |  | (mg／L)
|  | 鉄（溶解性） |  |  | (mg／L)
|  | マンガン（溶解性） |  |  | (mg／L)
|  | クロム |  |  | (mg／L)
※１ |  | 全亜鉛 |  |  | (mg／L) |  | 曇り: <0.01; 晴れ: <0.01; 快晴: <0.01; 雨: <0.01
※２ |  | クロロホルム |  |  | (mg／L)
|  | フェノール |  |  | (mg／L)
|  | ホルムアルデヒド |  |  | (mg／L)
その他項目 |  | 陰イオン界面活性剤 |  |  | (mg／L)
|  | アンモニア性窒素 |  |  | (mg／L)
|  | 塩化物イオン |  |  | (mg／L)
|  | 濁度 |  |  | (度)
|  | クロロフィルａ |  |  | (μg／L)
|  | 溶解性ＣＯＤ |  |  | (mg／L)
|  | 溶解性窒素 |  |  | (mg／L)
|  | りん酸態りん |  |  | (mg／L)
|  | 透視度 |  |  | (cm) |  | >100 | >100 | >100 | >100 | >100 | >100 | >100 | >100 | >100 | >100 | >100 | >100
|  | ふん便性大腸菌群数 |  |  | (個／100ml)
備 考
※１ 水生生物保全項目（環境基準）
※２ 水生生物保全項目（要監視）

## 69天神宮橋
公 共 用 水 域 水 質 測 定 結 果 個 表
統一地点番号 |  |  | 類型 | 調査年度 |  | 調査区分 | 整理番号 | 水域名 |  |  |  | 地点名 |  |  |  | 調査担当機関名 |  | 枚目／枚数
20-017-51 |  |  | Ａイ | 2006 |  | 0 | 69 | 姫川（１） |  |  |  | 天神宮橋 |  |  |  | 長野県 |  | 1
1
|  | 採取月日 |  |  |  |  | 04/05 | 05/10 | 06/07 | 07/05 | 08/02 | 09/06 | 10/11 | 11/08 | 12/06 | 01/10 | 02/14 | 03/07
|  | 採取時刻 |  |  |  |  | 10:25 | 11:20 | 11:00 | 10:40 | 11:10 | 11:00 | 07:45 | 09:25 | 10:20 | 10:30 | 10:15 | 10:25
|  | 採取位置 |  |  |  |  | 流心（中央) | 流心（中央) | 流心（中央) | 流心（中央) | 流心（中央) | 流心（中央) | 流心（中央) | 流心（中央) | 流心（中央) | 流心（中央) | 流心（中央) | 流心（中央)
|  | 採取水深 |  |  | (m) |  | 0.1 | 0.1 | 0.1 | 0.1 | 0.1 | 0.1 | 0.1 | 0.1 | 0.1 | 0.1 | 0.1 | 0.1
一般項目 |  | 天候 |  |  |  |  | 雨 | 晴れ | 晴れ | 雨 | 晴れ | 曇り | 曇り | 晴れ | 曇り | 雪 | 雨 | 雪
|  | 流況 |  |  |  |  | 通常の状況 | 通常の状況 | 通常の状況 | 通常の状況 | 通常の状況 | 通常の状況 | 通常の状況 | 通常の状況 | 通常の状況 | 通常の状況 | 通常の状況 | 通常の状況
臭気 | bar: 雨 to 雪
|  | 色相 |  |  |  |  | 無色 | 白色・乳白色・淡（明） | 無色 | 無色 | 無色 | 無色 | 無色 | 無色 | 無色 | 無色 | 黄褐色・淡（明） | 無色
|  | 気温 |  |  | (℃) |  | 9.0 | 26.0 | 24.0 | 18.5 | 29.5 | 22.0 | 14.5 | 10.0 | 7.0 | 2.0 | 6.0 | 2.5
|  | 水温 |  |  | (℃) |  | 6.0 | 14.3 | 14.4 | 11.5 | 17.0 | 13.5 | 10.0 | 7.0 | 6.0 | 3.0 | 4.5 | 4.0
|  | 流量 |  |  | (m3／sec) |  | 10.6 | 46.8 | 14.3 | 26.9 | 17.4 | 10.5 | 12.3 | 20.4 | 7.0 | 10.7 | 12.5 | 18.2
|  | 全水深 |  |  | (ｍ)
|  | 透明度 |  |  | (ｍ)
生活環境項目 |  | ｐＨ |  |  |  |  | 7.1 | 7.0 | 7.0 | 7.0 | 7.0 | 7.2 | 6.8 | 6.8 | 6.8 | 7.0 | 6.8 | 6.6
|  | ＤＯ |  |  | (mg／L) |  | 11 | 10 | 10 | 10 | 9.1 | 9.9 | 10 | 11 | 11 | 12 | 11 | 12
|  | ＢＯＤ |  |  | (mg／L) |  | 0.8 | 0.8 | 1.1 | 0.8 | 0.7 | 0.7 | 0.5 | 0.5 | 0.8 | <0.5 | 1.1 | 0.7
|  | ＣＯＤ |  |  | (mg／L) |  | 1.4 | 1.0 | 0.9 | 2.3 | 1.0 | 0.5 | 0.8 | 0.6 | 0.9 | 0.7 | 3.2 | 1.1
|  | ＳＳ |  |  | (mg／L) |  | 3 | 15 | 1 | 5 | 2 | 3 | 2 | 1 | 1 | 3 | 11 | 1
|  | 大腸菌群数 |  |  | (MPN／100ml) |  | 430 | 930 | 2400 | 93000 | 4300 | 4300 | 2400 | 430 | 2400 | 24000 | 24000 | 9300
|  | n-ヘキサン抽出物質_油分等 |  |  | (mg／L)
|  | 全窒素 |  |  | (mg／L)
|  | 全燐 |  |  | (mg／L)
健康項目 |  | カドミウム |  |  | (mg／L) |  | 晴れ: <0.005; 雨: <0.005
|  | 全シアン |  |  | (mg／L)
|  | 鉛 |  |  | (mg／L) |  | 晴れ: <0.005; 雨: <0.005
|  | 六価クロム |  |  | (mg／L)
|  | 砒素 |  |  | (mg／L)
|  | 総水銀 |  |  | (mg／L)
|  | アルキル水銀 |  |  | (mg／L)
|  | ＰＣＢ |  |  | (mg／L)
|  | ジクロロメタン |  |  | (mg／L)
|  | 四塩化炭素 |  |  | (mg／L)
|  | 1,2-ジクロロエタン |  |  | (mg／L)
|  | 1,1-ジクロロエチレン |  |  | (mg／L)
|  | シス-1,2-ジクロロエチレン |  |  | (mg／L)
|  | 1,1,1-トリクロロエタン |  |  | (mg／L)
|  | 1,1,2-トリクロロエタン |  |  | (mg／L)
|  | トリクロロエチレン |  |  | (mg／L)
|  | テトラクロロエチレン |  |  | (mg／L)
|  | 1,3-ジクロロプロペン |  |  | (mg／L)
|  | チウラム |  |  | (mg／L)
|  | シマジン |  |  | (mg／L)
|  | チオベンカルブ |  |  | (mg／L)
|  | ベンゼン |  |  | (mg／L)
|  | セレン |  |  | (mg／L)
|  | 硝酸性窒素 |  |  | (mg／L)
|  | 亜硝酸性窒素 |  |  | (mg／L)
|  | 硝酸性窒素及び亜硝酸性窒素 |  |  | (mg／L)
|  | ふっ素 |  |  | (mg／L)
|  | ほう素 |  |  | (mg／L) |  | 晴れ: <0.02; 雨: <0.02
要監視項目 |  | クロロホルム |  |  | (mg／L)
|  | トランス-1,2-ジクロロエチレン |  |  | (mg／L)
|  | 1,2-ジクロロプロパン |  |  | (mg／L)
|  | p-ジクロロベンゼン |  |  | (mg／L)
|  | イソキサチオン |  |  | (mg／L)
|  | ダイアジノン |  |  | (mg／L)
|  | フェニトロチオン（ＭＥＰ） |  |  | (mg／L)
|  | イソプロチオラン |  |  | (mg／L)
|  | オキシン銅（有機銅） |  |  | (mg／L)
|  | クロロタロニル（ＴＰＮ） |  |  | (mg／L)
|  | プロピザミド |  |  | (mg／L)
|  | ＥＰＮ |  |  | (mg／L)
|  | ジクロルボス（ＤＤＶＰ） |  |  | (mg／L)
|  | フェノブカルブ（ＢＰＭＣ） |  |  | (mg／L)
|  | イプロベンホス（ＩＢＰ） |  |  | (mg／L)
|  | クロルニトロフェン（ＣＮＰ） |  |  | (mg／L)
|  | トルエン |  |  | (mg／L)
|  | キシレン |  |  | (mg／L)
|  | フタル酸ジエチルヘキシル |  |  | (mg／L)
|  | ニッケル |  |  | (mg／L)
|  | モリブデン |  |  | (mg／L)
|  | アンチモン |  |  | (mg／L)
|  | 塩化ビニルモノマー |  |  | (mg／L)
|  | エピクロロヒドリン |  |  | (mg／L)
|  | 1,4-ジオキサン |  |  | (mg／L)
|  | 全マンガン |  |  | (mg／L)
|  | ウラン |  |  | (mg／L)
特殊項目 |  | フェノール類 |  |  | (mg／L)
|  | 銅 |  |  | (mg／L) |  | 晴れ: <0.01; 雨: <0.01
|  | 亜鉛 |  |  | (mg／L)
|  | 鉄（溶解性） |  |  | (mg／L)
|  | マンガン（溶解性） |  |  | (mg／L)
|  | クロム |  |  | (mg／L) |  | 晴れ: <0.02; 雨: <0.02
※１ |  | 全亜鉛 |  |  | (mg／L) |  | 晴れ: <0.01; 雨: 0.01
※２ |  | クロロホルム |  |  | (mg／L)
|  | フェノール |  |  | (mg／L)
|  | ホルムアルデヒド |  |  | (mg／L)
その他項目 |  | 陰イオン界面活性剤 |  |  | (mg／L)
|  | アンモニア性窒素 |  |  | (mg／L)
|  | 塩化物イオン |  |  | (mg／L)
|  | 濁度 |  |  | (度)
|  | クロロフィルａ |  |  | (μg／L)
|  | 溶解性ＣＯＤ |  |  | (mg／L)
|  | 溶解性窒素 |  |  | (mg／L)
|  | りん酸態りん |  |  | (mg／L)
|  | 透視度 |  |  | (cm) |  | >100 | 47 | >100 | 90 | >100 | >100 | >100 | >100 | >100 | >100 | 55 | >100
|  | ふん便性大腸菌群数 |  |  | (個／100ml)
備 考
※１ 水生生物保全項目（環境基準）
※２ 水生生物保全項目（要監視）

## 70宮本橋
公 共 用 水 域 水 質 測 定 結 果 個 表
統一地点番号 |  |  | 類型 | 調査年度 |  | 調査区分 | 整理番号 | 水域名 |  |  |  | 地点名 |  |  |  | 調査担当機関名 |  | 枚目／枚数
20-017-01 |  |  | Ａイ | 2006 |  | 0 | 70 | 姫川（１） |  |  |  | 宮本橋 |  |  |  | 長野県 |  | 1
1
|  | 採取月日 |  |  |  |  | 04/05 | 05/10 | 06/07 | 07/05 | 08/02 | 09/06 | 10/11 | 11/08 | 12/06 | 01/10 | 02/14 | 03/07
|  | 採取時刻 |  |  |  |  | 09:50 | 10:40 | 10:30 | 10:05 | 10:45 | 10:10 | 08:10 | 08:55 | 09:50 | 10:00 | 09:40 | 09:35
|  | 採取位置 |  |  |  |  | 流心（中央) | 流心（中央) | 流心（中央) | 流心（中央) | 流心（中央) | 流心（中央) | 流心（中央) | 流心（中央) | 流心（中央) | 流心（中央) | 流心（中央) | 流心（中央)
|  | 採取水深 |  |  | (m) |  | 0.1 | 0.1 | 0.1 | 0.1 | 0.1 | 0.1 | 0.1 | 0.1 | 0.1 | 0.1 | 0.1 | 0.1
一般項目 |  | 天候 |  |  |  |  | 雨 | 晴れ | 晴れ | 雨 | 晴れ | 曇り | 曇り | 晴れ | 曇り | 雪 | 大雨 | 雪
|  | 流況 |  |  |  |  | 通常の状況 | 通常の状況 | 通常の状況 | 通常の状況 | 通常の状況 | 通常の状況 | 通常の状況 | 通常の状況 | 通常の状況 | 通常の状況 | 通常の状況 | 通常の状況
臭気 | bar: 雨 to 雪
|  | 色相 |  |  |  |  | 無色 | 白色・乳白色・淡（明） | 無色 | 無色 | 無色 | 無色 | 無色 | 無色 | 無色 | 無色 | 黄褐色・中 | 無色
|  | 気温 |  |  | (℃) |  | 10.5 | 24.5 | 24.5 | 20.0 | 30.5 | 22.5 | 17.0 | 7.0 | 6.0 | 1.0 | 8.0 | 2.5
|  | 水温 |  |  | (℃) |  | 6.8 | 13.1 | 12.3 | 11.5 | 15.5 | 17.0 | 11.0 | 7.0 | 0.6 | 2.0 | 4.0 | 3.0
|  | 流量 |  |  | (m3／sec) |  | 11.1 | 134.6 | 16.2 | 62.6 | 49.7 | 9.6 | 21.7 | 9.0 | 8.2 | 8.6 | 11.1 | 7.0
|  | 全水深 |  |  | (ｍ)
|  | 透明度 |  |  | (ｍ)
生活環境項目 |  | ｐＨ |  |  |  |  | 7.6 | 7.2 | 7.0 | 7.0 | 7.0 | 7.6 | 7.0 | 7.0 | 7.1 | 6.9 | 6.9 | 6.9
|  | ＤＯ |  |  | (mg／L) |  | 11 | 11 | 10 | 10 | 9.8 | 9.6 | 10 | 12 | 12 | 12 | 12 | 12
|  | ＢＯＤ |  |  | (mg／L) |  | 0.6 | 0.7 | 0.6 | <0.5 | <0.5 | <0.5 | <0.5 | <0.5 | <0.5 | <0.5 | 0.8 | <0.5
|  | ＣＯＤ |  |  | (mg／L) |  | 1.1 | 0.9 | 0.7 | 1.1 | 0.7 | 1.2 | <0.5 | 0.6 | 0.6 | 0.5 | 5.4 | 1.0
|  | ＳＳ |  |  | (mg／L) |  | 9 | 36 | 2 | 7 | 4 | 1 | 3 | <1 | <1 | 8 | 62 | 4
|  | 大腸菌群数 |  |  | (MPN／100ml) |  | 930 | 930 | 930 | 9300 | 2400 | 9300 | 1500 | 930 | 930 | 4300 | 9300 | 2300
|  | n-ヘキサン抽出物質_油分等 |  |  | (mg／L)
|  | 全窒素 |  |  | (mg／L) |  | 晴れ: 0.35; 大雨: 0.92
|  | 全燐 |  |  | (mg／L) |  | 晴れ: 0.016; 大雨: 0.11
健康項目 |  | カドミウム |  |  | (mg／L) |  | 晴れ: <0.005; 晴れ: <0.005; 晴れ: <0.005; 大雨: <0.005
|  | 全シアン |  |  | (mg／L) | bar: 晴れ; 大雨
|  | 鉛 |  |  | (mg／L) |  | 晴れ: <0.005; 晴れ: <0.005; 晴れ: <0.005; 大雨: <0.005
|  | 六価クロム |  |  | (mg／L) |  | 晴れ: <0.02; 大雨: <0.02
|  | 砒素 |  |  | (mg／L) |  | 晴れ: <0.005; 大雨: <0.005
|  | 総水銀 |  |  | (mg／L) |  | 晴れ: <0.0005; 大雨: <0.0005
|  | アルキル水銀 |  |  | (mg／L)
|  | ＰＣＢ |  |  | (mg／L)
|  | ジクロロメタン |  |  | (mg／L) |  | 晴れ: <0.002; 晴れ: <0.002
|  | 四塩化炭素 |  |  | (mg／L) |  | 晴れ: <0.0002; 晴れ: <0.0002
|  | 1,2-ジクロロエタン |  |  | (mg／L) |  | 晴れ: <0.0004; 晴れ: <0.0004
|  | 1,1-ジクロロエチレン |  |  | (mg／L) |  | 晴れ: <0.002; 晴れ: <0.002
|  | シス-1,2-ジクロロエチレン |  |  | (mg／L) |  | 晴れ: <0.004; 晴れ: <0.004
|  | 1,1,1-トリクロロエタン |  |  | (mg／L) |  | 晴れ: <0.0005; 晴れ: <0.0005
|  | 1,1,2-トリクロロエタン |  |  | (mg／L) |  | 晴れ: <0.0006; 晴れ: <0.0006
|  | トリクロロエチレン |  |  | (mg／L) |  | 晴れ: <0.002; 晴れ: <0.002
|  | テトラクロロエチレン |  |  | (mg／L) |  | 晴れ: <0.0005; 晴れ: <0.0005
|  | 1,3-ジクロロプロペン |  |  | (mg／L) |  | 晴れ: <0.0002; 晴れ: <0.0002
|  | チウラム |  |  | (mg／L) |  | 晴れ: <0.0006
|  | シマジン |  |  | (mg／L) |  | 晴れ: <0.0003
|  | チオベンカルブ |  |  | (mg／L) |  | 晴れ: <0.002
|  | ベンゼン |  |  | (mg／L) |  | 晴れ: <0.001; 晴れ: <0.001
|  | セレン |  |  | (mg／L) |  | 晴れ: <0.002; 大雨: <0.002
|  | 硝酸性窒素 |  |  | (mg／L) |  | 晴れ: 0.40; 晴れ: 0.31; 晴れ: 0.31; 大雨: 0.54
|  | 亜硝酸性窒素 |  |  | (mg／L) |  | 晴れ: <0.02; 晴れ: <0.02; 晴れ: <0.02; 大雨: <0.02
|  | 硝酸性窒素及び亜硝酸性窒素 |  |  | (mg／L) |  | 晴れ: 0.42; 晴れ: 0.33; 晴れ: 0.33; 大雨: 0.56
|  | ふっ素 |  |  | (mg／L) |  | 晴れ: 0.08; 晴れ: 0.11; 晴れ: <0.08; 大雨: 0.08
|  | ほう素 |  |  | (mg／L) |  | 晴れ: 0.03; 晴れ: 0.06; 晴れ: 0.09; 大雨: 0.07
要監視項目 |  | クロロホルム |  |  | (mg／L)
|  | トランス-1,2-ジクロロエチレン |  |  | (mg／L)
|  | 1,2-ジクロロプロパン |  |  | (mg／L)
|  | p-ジクロロベンゼン |  |  | (mg／L)
|  | イソキサチオン |  |  | (mg／L)
|  | ダイアジノン |  |  | (mg／L)
|  | フェニトロチオン（ＭＥＰ） |  |  | (mg／L)
|  | イソプロチオラン |  |  | (mg／L)
|  | オキシン銅（有機銅） |  |  | (mg／L)
|  | クロロタロニル（ＴＰＮ） |  |  | (mg／L)
|  | プロピザミド |  |  | (mg／L)
|  | ＥＰＮ |  |  | (mg／L)
|  | ジクロルボス（ＤＤＶＰ） |  |  | (mg／L)
|  | フェノブカルブ（ＢＰＭＣ） |  |  | (mg／L)
|  | イプロベンホス（ＩＢＰ） |  |  | (mg／L)
|  | クロルニトロフェン（ＣＮＰ） |  |  | (mg／L)
|  | トルエン |  |  | (mg／L)
|  | キシレン |  |  | (mg／L)
|  | フタル酸ジエチルヘキシル |  |  | (mg／L)
|  | ニッケル |  |  | (mg／L)
|  | モリブデン |  |  | (mg／L)
|  | アンチモン |  |  | (mg／L)
|  | 塩化ビニルモノマー |  |  | (mg／L)
|  | エピクロロヒドリン |  |  | (mg／L)
|  | 1,4-ジオキサン |  |  | (mg／L)
|  | 全マンガン |  |  | (mg／L)
|  | ウラン |  |  | (mg／L)
特殊項目 |  | フェノール類 |  |  | (mg／L)
|  | 銅 |  |  | (mg／L) |  | 晴れ: <0.01; 晴れ: <0.01; 晴れ: <0.01; 大雨: <0.01
|  | 亜鉛 |  |  | (mg／L)
|  | 鉄（溶解性） |  |  | (mg／L)
|  | マンガン（溶解性） |  |  | (mg／L)
|  | クロム |  |  | (mg／L) |  | 晴れ: <0.02; 晴れ: <0.02; 晴れ: <0.02; 大雨: <0.02
※１ |  | 全亜鉛 |  |  | (mg／L) |  | 晴れ: <0.01; 晴れ: <0.01; 晴れ: <0.01; 大雨: 0.01
※２ |  | クロロホルム |  |  | (mg／L)
|  | フェノール |  |  | (mg／L)
|  | ホルムアルデヒド |  |  | (mg／L)
その他項目 |  | 陰イオン界面活性剤 |  |  | (mg／L)
|  | アンモニア性窒素 |  |  | (mg／L)
|  | 塩化物イオン |  |  | (mg／L)
|  | 濁度 |  |  | (度)
|  | クロロフィルａ |  |  | (μg／L)
|  | 溶解性ＣＯＤ |  |  | (mg／L)
|  | 溶解性窒素 |  |  | (mg／L)
|  | りん酸態りん |  |  | (mg／L)
|  | 透視度 |  |  | (cm) |  | >100 | 27 | >100 | 80 | >100 | >100 | >100 | >100 | >100 | >100 | 25 | >100
|  | ふん便性大腸菌群数 |  |  | (個／100ml)
備 考
※１ 水生生物保全項目（環境基準）
※２ 水生生物保全項目（要監視）

## 71切明
公 共 用 水 域 水 質 測 定 結 果 個 表
統一地点番号 |  |  | 類型 | 調査年度 |  | 調査区分 | 整理番号 | 水域名 |  |  |  | 地点名 |  | 調査担当機関名 | 枚目／枚数
20-028-51 |  |  | ＡＡイ | 2006 |  | 0 | 71 | 中津川上流 |  |  |  | 切明 |  | 長野県 | 1
1
|  | 採取月日 |  |  |  |  | 05/10 | 06/07 | 07/05 | 08/02 | 09/06 | 10/11 | 11/01
|  | 採取時刻 |  |  |  |  | 11:50 | 12:00 | 11:30 | 13:00 | 11:10 | 11:25 | 11:40
|  | 採取位置 |  |  |  |  | 右岸 | 右岸 | 右岸 | 右岸 | 右岸 | 右岸 | 右岸
|  | 採取水深 |  |  | (m) |  | 0.1 | 0.1 | 0.1 | 0.1 | 0.1 | 0.1 | 0.1
一般項目 |  | 天候 |  |  |  |  | 晴れ | 晴れ | 雨 | 晴れ | 曇り | 曇り | 雨
流況
臭気
色相
|  | 気温 |  |  | (℃) |  | 26.0 | 23.5 | 18.4 | 29.2 | 21.6 | 12.8 | 9.2
|  | 水温 |  |  | (℃) |  | 11.0 | 12.0 | 14.7 | 18.9 | 16.9 | 9.1 | 9.2
|  | 流量 |  |  | (m3／sec) |  |  | 33.6 | 3.0 | 8.7 | 1.1 | 7.4 | 1.7
|  | 全水深 |  |  | (ｍ) |  |  | 1.5 | 0.7 | 0.8 | 0.4 | 0.7 | 0.5
|  | 透明度 |  |  | (ｍ)
生活環境項目 |  | ｐＨ |  |  |  |  | 7.1 | 7.0 | 7.3 | 7.0 | 7.2 | 7.6 | 7.1
|  | ＤＯ |  |  | (mg／L) |  | 10 | 9.9 | 9.1 | 8.7 | 8.7 | 10 | 10
|  | ＢＯＤ |  |  | (mg／L) |  | <0.5 | <0.5 | <0.5 | <0.5 | <0.5 | <0.5 | <0.5
|  | ＣＯＤ |  |  | (mg／L) |  | 1.3 | 1.0 | 0.7 | 0.7 | <0.5 | 0.6 | 0.5
|  | ＳＳ |  |  | (mg／L) |  | 17 | 4 | <1 | <1 | <1 | <1 | <1
|  | 大腸菌群数 |  |  | (MPN／100ml) |  | 23 | 43 | 1100 | 150 | 43 | 150 | 930
|  | n-ヘキサン抽出物質_油分等 |  |  | (mg／L)
|  | 全窒素 |  |  | (mg／L) |  |  |  |  | <0.05 |  |  | <0.05
|  | 全燐 |  |  | (mg／L) |  |  |  |  | 0.007 |  |  | 0.011
健康項目 |  | カドミウム |  |  | (mg／L)
|  | 全シアン |  |  | (mg／L)
|  | 鉛 |  |  | (mg／L)
|  | 六価クロム |  |  | (mg／L)
|  | 砒素 |  |  | (mg／L)
|  | 総水銀 |  |  | (mg／L)
|  | アルキル水銀 |  |  | (mg／L)
|  | ＰＣＢ |  |  | (mg／L)
|  | ジクロロメタン |  |  | (mg／L)
|  | 四塩化炭素 |  |  | (mg／L)
|  | 1,2-ジクロロエタン |  |  | (mg／L)
|  | 1,1-ジクロロエチレン |  |  | (mg／L)
|  | シス-1,2-ジクロロエチレン |  |  | (mg／L)
|  | 1,1,1-トリクロロエタン |  |  | (mg／L)
|  | 1,1,2-トリクロロエタン |  |  | (mg／L)
|  | トリクロロエチレン |  |  | (mg／L)
|  | テトラクロロエチレン |  |  | (mg／L)
|  | 1,3-ジクロロプロペン |  |  | (mg／L)
|  | チウラム |  |  | (mg／L)
|  | シマジン |  |  | (mg／L)
|  | チオベンカルブ |  |  | (mg／L)
|  | ベンゼン |  |  | (mg／L)
|  | セレン |  |  | (mg／L)
|  | 硝酸性窒素 |  |  | (mg／L)
|  | 亜硝酸性窒素 |  |  | (mg／L)
|  | 硝酸性窒素及び亜硝酸性窒素 |  |  | (mg／L)
|  | ふっ素 |  |  | (mg／L)
|  | ほう素 |  |  | (mg／L)
要監視項目 |  | クロロホルム |  |  | (mg／L)
|  | トランス-1,2-ジクロロエチレン |  |  | (mg／L)
|  | 1,2-ジクロロプロパン |  |  | (mg／L)
|  | p-ジクロロベンゼン |  |  | (mg／L)
|  | イソキサチオン |  |  | (mg／L)
|  | ダイアジノン |  |  | (mg／L)
|  | フェニトロチオン（ＭＥＰ） |  |  | (mg／L)
|  | イソプロチオラン |  |  | (mg／L)
|  | オキシン銅（有機銅） |  |  | (mg／L)
|  | クロロタロニル（ＴＰＮ） |  |  | (mg／L)
|  | プロピザミド |  |  | (mg／L)
|  | ＥＰＮ |  |  | (mg／L)
|  | ジクロルボス（ＤＤＶＰ） |  |  | (mg／L)
|  | フェノブカルブ（ＢＰＭＣ） |  |  | (mg／L)
|  | イプロベンホス（ＩＢＰ） |  |  | (mg／L)
|  | クロルニトロフェン（ＣＮＰ） |  |  | (mg／L)
|  | トルエン |  |  | (mg／L)
|  | キシレン |  |  | (mg／L)
|  | フタル酸ジエチルヘキシル |  |  | (mg／L)
|  | ニッケル |  |  | (mg／L)
|  | モリブデン |  |  | (mg／L)
|  | アンチモン |  |  | (mg／L)
|  | 塩化ビニルモノマー |  |  | (mg／L)
|  | エピクロロヒドリン |  |  | (mg／L)
|  | 1,4-ジオキサン |  |  | (mg／L)
|  | 全マンガン |  |  | (mg／L)
|  | ウラン |  |  | (mg／L)
特殊項目 |  | フェノール類 |  |  | (mg／L)
|  | 銅 |  |  | (mg／L)
|  | 亜鉛 |  |  | (mg／L)
|  | 鉄（溶解性） |  |  | (mg／L)
|  | マンガン（溶解性） |  |  | (mg／L)
|  | クロム |  |  | (mg／L)
※１ |  | 全亜鉛 |  |  | (mg／L) |  |  |  |  | <0.01
※２ |  | クロロホルム |  |  | (mg／L)
|  | フェノール |  |  | (mg／L)
|  | ホルムアルデヒド |  |  | (mg／L)
その他項目 |  | 陰イオン界面活性剤 |  |  | (mg／L)
|  | アンモニア性窒素 |  |  | (mg／L)
|  | 塩化物イオン |  |  | (mg／L)
|  | 濁度 |  |  | (度)
|  | クロロフィルａ |  |  | (μg／L)
|  | 溶解性ＣＯＤ |  |  | (mg／L)
|  | 溶解性窒素 |  |  | (mg／L)
|  | りん酸態りん |  |  | (mg／L)
|  | 透視度 |  |  | (cm) |  | 39 | 64 | >100 | >100 | >100 | >100 | >100
|  | ふん便性大腸菌群数 |  |  | (個／100ml)
備 考
※１ 水生生物保全項目（環境基準）
※２ 水生生物保全項目（要監視）