## 01大芝橋
公 共 用 水 域 水 質 測 定 結 果 個 表
統一地点番号 |  |  | 類型 | 調査年度 |  | 調査区分 | 整理番号 | 水域名 |  |  |  | 地点名 |  |  |  | 調査担当機関名 |  | 枚目／枚数
20-008-01 |  |  | ＡＡイ | 2008 |  | 0 | 1 | 信濃川上流（１） |  |  |  | 大芝橋 |  |  |  | 長野県 |  | 1
1
|  | 採取月日 |  |  |  |  | 04/16 | 05/21 | 06/18 | 07/09 | 08/20 | 09/17 | 10/15 | 11/12 | 12/17 | 01/21 | 02/18 | 03/11
|  | 採取時刻 |  |  |  |  | 13:25 | 12:50 | 11:44 | 12:00 | 12:46 | 12:46 | 14:03 | 12:09 | 11:55 | 11:55 | 12:25 | 11:50
|  | 採取位置 |  |  |  |  | 流心（中央) | 流心（中央) | 流心（中央) | 流心（中央) | 流心（中央) | 流心（中央) | 流心（中央) | 流心（中央) | 流心（中央) | 流心（中央) | 流心（中央) | 流心（中央)
|  | 採取水深 |  |  | (m) |  | 0.05 | 0.05 | 0.05 | 0.05 | 0.05 | 0.05 | 0.05 | 0.05 | 0.05 | 0.05 | 0.05 | 0.05
一般項目 |  | 天候 |  |  |  |  | 曇り | 晴れ | 晴れ | 薄曇り | 薄曇り | 薄曇り | 晴れ | 晴れ | 曇り | 曇り | 晴れ | 曇り
|  | 流況 |  |  |  |  | 通常の状況 | 通常の状況 | 通常の状況 | 通常の状況 | 通常の状況 | 通常の状況 | 通常の状況 | 通常の状況 | 通常の状況 | 通常の状況 | 通常の状況 | 通常の状況
|  | 臭気 |  |  |  |  | 無臭 | 無臭 | 無臭 | 無臭 | 無臭 | 無臭 | 無臭 | 無臭 | 無臭 | 無臭 | 無臭 | 無臭
|  | 色相 |  |  |  |  | 無色 | 無色 | 無色 | 茶色・淡（明） | 無色 | 無色 | 無色 | 無色 | 無色 | 無色 | 無色 | 無色
|  | 気温 |  |  | (℃) |  | 18.5 | 23.5 | 24.5 | 23.0 | 25.5 | 25.5 | 18.0 | 15.0 | 7.5 | 0.7 | 3.0 | -4.0
|  | 水温 |  |  | (℃) |  | 9.6 | 15.8 | 15.8 | 14.8 | 17.5 | 17.4 | 14.7 | 10.0 | 6.6 | 5.0 | 5.7 | 5.9
|  | 流量 |  |  | (m3／sec) |  | 24 | 21 | 24 | 23 | 17 | 10 | 10 | 6.7 | 10 | 9.3 | 12 | 7.5
|  | 全水深 |  |  | (ｍ) |  | 1.1 | 0.9 | 1.1 | 0.75 | 1.0 | 0.95 | 1.1 | 0.9 | 1.0 | 1.1 | 1.1 | 0.9
|  | 透明度 |  |  | (ｍ)
生活環境項目 |  | ｐＨ |  |  |  |  | 7.4 | 7.2 | 8.0 | 7.6 | 7.7 | 8.0 | 8.2 | 8.5 | 7.4 | 7.6 | 7.5 | 7.5
|  | ＤＯ |  |  | (mg／L) |  | 10 | 9.0 | 9.3 | 8.5 | 8.1 | 8.5 | 10 | 11 | 11 | 11 | 11 | 10
|  | ＢＯＤ |  |  | (mg／L) |  | 0.6 | 0.5 | 0.8 | <0.5 | <0.5 | <0.5 | <0.5 | 0.6 | <0.5 | <0.5 | 0.5 | <0.5
|  | ＣＯＤ |  |  | (mg／L) |  | 0.7 | 2.0 | 0.9 | 4.1 | 1.1 | 0.8 | 1.0 | 0.7 | 1.0 | <0.5 | <0.5 | <0.5
|  | ＳＳ |  |  | (mg／L) |  | 4 | 12 | 2 | 28 | 3 | 2 | 1 | 1 | 2 | 1 | 1 | 2
|  | 大腸菌群数 |  |  | (MPN／100ml) |  | 430 | 430 | 380 | 43000 | 2300 | 430 | 430 | 230 | 240 | 2400 | 43 | 43
|  | n-ヘキサン抽出物質_油分等 |  |  | (mg／L)
|  | 全窒素 |  |  | (mg／L)
|  | 全燐 |  |  | (mg／L)
健康項目 |  | カドミウム |  |  | (mg／L)
|  | 全シアン |  |  | (mg／L)
|  | 鉛 |  |  | (mg／L)
|  | 六価クロム |  |  | (mg／L)
|  | 砒素 |  |  | (mg／L)
|  | 総水銀 |  |  | (mg／L)
|  | アルキル水銀 |  |  | (mg／L)
|  | ＰＣＢ |  |  | (mg／L)
|  | ジクロロメタン |  |  | (mg／L)
|  | 四塩化炭素 |  |  | (mg／L)
|  | 1,2-ジクロロエタン |  |  | (mg／L)
|  | 1,1-ジクロロエチレン |  |  | (mg／L)
|  | シス-1,2-ジクロロエチレン |  |  | (mg／L)
|  | 1,1,1-トリクロロエタン |  |  | (mg／L)
|  | 1,1,2-トリクロロエタン |  |  | (mg／L)
|  | トリクロロエチレン |  |  | (mg／L)
|  | テトラクロロエチレン |  |  | (mg／L)
|  | 1,3-ジクロロプロペン |  |  | (mg／L)
|  | チウラム |  |  | (mg／L)
|  | シマジン |  |  | (mg／L)
|  | チオベンカルブ |  |  | (mg／L)
|  | ベンゼン |  |  | (mg／L)
|  | セレン |  |  | (mg／L)
|  | 硝酸性窒素 |  |  | (mg／L)
|  | 亜硝酸性窒素 |  |  | (mg／L)
|  | 硝酸性窒素及び亜硝酸性窒素 |  |  | (mg／L)
|  | ふっ素 |  |  | (mg／L)
|  | ほう素 |  |  | (mg／L)
要監視項目 |  | クロロホルム |  |  | (mg／L)
|  | トランス-1,2-ジクロロエチレン |  |  | (mg／L)
|  | 1,2-ジクロロプロパン |  |  | (mg／L)
|  | p-ジクロロベンゼン |  |  | (mg／L)
|  | イソキサチオン |  |  | (mg／L)
|  | ダイアジノン |  |  | (mg／L)
|  | フェニトロチオン（ＭＥＰ） |  |  | (mg／L)
|  | イソプロチオラン |  |  | (mg／L)
|  | オキシン銅（有機銅） |  |  | (mg／L)
|  | クロロタロニル（ＴＰＮ） |  |  | (mg／L)
|  | プロピザミド |  |  | (mg／L)
|  | ＥＰＮ |  |  | (mg／L)
|  | ジクロルボス（ＤＤＶＰ） |  |  | (mg／L)
|  | フェノブカルブ（ＢＰＭＣ） |  |  | (mg／L)
|  | イプロベンホス（ＩＢＰ） |  |  | (mg／L)
|  | クロルニトロフェン（ＣＮＰ） |  |  | (mg／L)
|  | トルエン |  |  | (mg／L)
|  | キシレン |  |  | (mg／L)
|  | フタル酸ジエチルヘキシル |  |  | (mg／L)
|  | ニッケル |  |  | (mg／L)
|  | モリブデン |  |  | (mg／L)
|  | アンチモン |  |  | (mg／L)
|  | 塩化ビニルモノマー |  |  | (mg／L)
|  | エピクロロヒドリン |  |  | (mg／L)
|  | 1,4-ジオキサン |  |  | (mg／L)
|  | 全マンガン |  |  | (mg／L)
|  | ウラン |  |  | (mg／L)
特殊項目 |  | フェノール類 |  |  | (mg／L)
|  | 銅 |  |  | (mg／L)
|  | 亜鉛 |  |  | (mg／L) |  |  | <0.01 |  |  | <0.01 |  |  | <0.01 |  |  | <0.01
|  | 鉄（溶解性） |  |  | (mg／L)
|  | マンガン（溶解性） |  |  | (mg／L)
|  | クロム |  |  | (mg／L)
※１ |  | 全亜鉛 |  |  | (mg／L)
※２ |  | クロロホルム |  |  | (mg／L)
|  | フェノール |  |  | (mg／L)
|  | ホルムアルデヒド |  |  | (mg／L)
その他項目 |  | 陰イオン界面活性剤 |  |  | (mg／L)
|  | アンモニア性窒素 |  |  | (mg／L)
|  | 塩化物イオン |  |  | (mg／L)
|  | 濁度 |  |  | (度)
|  | クロロフィルａ |  |  | (μg／L)
|  | 溶解性ＣＯＤ |  |  | (mg／L)
|  | 溶解性窒素 |  |  | (mg／L)
|  | りん酸態りん |  |  | (mg／L)
|  | 透視度 |  |  | (cm) |  | >100 | 62 | >100 | 25 | >100 | >100 | >100 | >100 | >100 | >100 | >100 | >100
|  | ふん便性大腸菌群数 |  |  | (個／100ml)
備 考 | [9 empty] | ※午前雨につき参考値
※１ 水生生物保全項目（環境基準）
※２ 水生生物保全項目（要監視）

## 02臼田橋
公 共 用 水 域 水 質 測 定 結 果 個 表
統一地点番号 |  |  | 類型 | 調査年度 |  | 調査区分 | 整理番号 | 水域名 |  |  |  | 地点名 |  |  |  | 調査担当機関名 |  | 枚目／枚数
20-009-01 |  |  | Ａイ | 2008 |  | 0 | 2 | 信濃川上流（２） |  |  |  | 臼田橋 |  |  |  | 長野県 |  | 1
1
|  | 採取月日 |  |  |  |  | 04/16 | 05/21 | 06/18 | 07/09 | 08/20 | 09/17 | 10/15 | 11/12 | 12/17 | 01/21 | 02/18 | 03/11
|  | 採取時刻 |  |  |  |  | 11:00 | 11:30 | 10:35 | 10:47 | 11:00 | 11:41 | 11:45 | 11:14 | 10:50 | 11:03 | 11:20 | 10:55
|  | 採取位置 |  |  |  |  | 流心（中央) | 流心（中央) | 流心（中央) | 流心（中央) | 流心（中央) | 流心（中央) | 流心（中央) | 流心（中央) | 流心（中央) | 流心（中央) | 流心（中央) | 流心（中央)
|  | 採取水深 |  |  | (m) |  | 0.05 | 0.05 | 0.05 | 0.05 | 0.05 | 0.05 | 0.05 | 0.05 | 0.05 | 0.05 | 0.05 | 0.05
一般項目 |  | 天候 |  |  |  |  | 曇り | 快晴 | 晴れ | 薄曇り | 晴れ | 薄曇り | 晴れ | 曇り | 曇り | 曇り | 晴れ | 曇り
|  | 流況 |  |  |  |  | 通常の状況 | 通常の状況 | 通常の状況 | 通常の状況 | 通常の状況 | 通常の状況 | 通常の状況 | 通常の状況 | 通常の状況 | 通常の状況 | 通常の状況 | 通常の状況
臭気 | bar: 曇り to 曇り
色相 | bar: 曇り to 曇り
|  | 気温 |  |  | (℃) |  | 19.0 | 20.5 | 27.5 | 24.0 | 28.0 | 28.0 | 21.0 | 9.5 | 4.5 | 2.0 | 4.0 | -2.0
|  | 水温 |  |  | (℃) |  | 9.4 | 15.3 | 15.9 | 16.5 | 18.0 | 18.5 | 15.8 | 8.5 | 5.0 | 4.4 | 4.2 | 5.2
|  | 流量 |  |  | (m3／sec) |  | 49 | 61 | 40 | 61 | 14 | 23 | 32 | 33 | 24 | 35 | 9.2 | 7.5
|  | 全水深 |  |  | (ｍ) |  | 0.80 | 0.75 | 0.80 | 0.80 | 0.50 | 0.65 | 0.80 | 0.90 | 0.80 | 0.82 | 0.90 | 0.70
|  | 透明度 |  |  | (ｍ)
生活環境項目 |  | ｐＨ |  |  |  |  | 7.7 | 7.4 | 8.1 | 7.9 | 7.8 | 8.0 | 8.0 | 8.3 | 7.5 | 7.8 | 7.8 | 7.5
|  | ＤＯ |  |  | (mg／L) |  | 10 | 9.5 | 9.0 | 8.4 | 8.1 | 8.6 | 9.3 | 10 | 11 | 11 | 11 | 11
|  | ＢＯＤ |  |  | (mg／L) |  | 0.9 | 0.5 | 0.7 | <0.5 | 0.5 | <0.5 | 0.6 | 0.5 | <0.5 | <0.5 | 0.5 | <0.5
|  | ＣＯＤ |  |  | (mg／L) |  | 1.9 | 2.1 | 1.2 | 1.5 | 1.4 | 1.3 | 0.9 | 1.2 | 0.7 | 0.6 | 0.6 | 0.5
|  | ＳＳ |  |  | (mg／L) |  | 13 | 16 | 2 | 9 | 4 | 3 | 2 | 1 | 1 | 2 | 1 | 3
|  | 大腸菌群数 |  |  | (MPN／100ml) |  | 930 | 4300 | 2400 | 24000 | 9300 | 9300 | 930 | 430 | 230 | 150 | 930 | 430
|  | n-ヘキサン抽出物質_油分等 |  |  | (mg／L)
|  | 全窒素 |  |  | (mg／L) |  | 晴れ: 1.6; 晴れ: 1.6
|  | 全燐 |  |  | (mg／L) |  | 晴れ: 0.065; 晴れ: 0.044
健康項目 |  | カドミウム |  |  | (mg／L) |  | 晴れ: <0.001; 晴れ: <0.001
|  | 全シアン |  |  | (mg／L) |  | 晴れ: N.D.; 晴れ: N.D.
|  | 鉛 |  |  | (mg／L) |  | 晴れ: <0.005; 晴れ: <0.005
|  | 六価クロム |  |  | (mg／L) |  | 晴れ: <0.02; 晴れ: <0.02
|  | 砒素 |  |  | (mg／L) |  | 晴れ: <0.005; 晴れ: <0.005
|  | 総水銀 |  |  | (mg／L) |  | 晴れ: <0.0005; 晴れ: <0.0005
|  | アルキル水銀 |  |  | (mg／L)
|  | ＰＣＢ |  |  | (mg／L)
|  | ジクロロメタン |  |  | (mg／L) |  | 快晴: <0.002; 曇り: <0.002
|  | 四塩化炭素 |  |  | (mg／L) |  | 快晴: <0.0002; 曇り: <0.0002
|  | 1,2-ジクロロエタン |  |  | (mg／L) |  | 快晴: <0.0004; 曇り: <0.0004
|  | 1,1-ジクロロエチレン |  |  | (mg／L) |  | 快晴: <0.002; 曇り: <0.002
|  | シス-1,2-ジクロロエチレン |  |  | (mg／L) |  | 快晴: <0.004; 曇り: <0.004
|  | 1,1,1-トリクロロエタン |  |  | (mg／L) |  | 快晴: <0.0005; 曇り: <0.0005
|  | 1,1,2-トリクロロエタン |  |  | (mg／L) |  | 快晴: <0.0006; 曇り: <0.0006
|  | トリクロロエチレン |  |  | (mg／L) |  | 快晴: <0.002; 曇り: <0.002
|  | テトラクロロエチレン |  |  | (mg／L) |  | 快晴: <0.0005; 曇り: <0.0005
|  | 1,3-ジクロロプロペン |  |  | (mg／L) |  | 快晴: <0.0002; 曇り: <0.0002
|  | チウラム |  |  | (mg／L) |  | 快晴: <0.0006
|  | シマジン |  |  | (mg／L) |  | 快晴: <0.0003
|  | チオベンカルブ |  |  | (mg／L) |  | 快晴: <0.002
|  | ベンゼン |  |  | (mg／L) |  | 快晴: <0.001; 曇り: <0.001
|  | セレン |  |  | (mg／L) |  | 晴れ: <0.002; 晴れ: <0.002
|  | 硝酸性窒素 |  |  | (mg／L) |  | 快晴: 1.0; 晴れ: 1.4; 曇り: 1.4; 晴れ: 1.5
|  | 亜硝酸性窒素 |  |  | (mg／L) |  | 快晴: 0.03; 晴れ: 0.03; 曇り: <0.02; 晴れ: <0.02
|  | 硝酸性窒素及び亜硝酸性窒素 |  |  | (mg／L) |  | 快晴: 1.0; 晴れ: 1.4; 曇り: 1.4; 晴れ: 1.5
|  | ふっ素 |  |  | (mg／L) |  | 快晴: <0.08; 晴れ: <0.08; 曇り: <0.08; 晴れ: 0.08
|  | ほう素 |  |  | (mg／L) |  | 快晴: 0.02; 晴れ: 0.05; 曇り: 0.04; 晴れ: 0.05
要監視項目 |  | クロロホルム |  |  | (mg／L)
|  | トランス-1,2-ジクロロエチレン |  |  | (mg／L)
|  | 1,2-ジクロロプロパン |  |  | (mg／L)
|  | p-ジクロロベンゼン |  |  | (mg／L)
|  | イソキサチオン |  |  | (mg／L)
|  | ダイアジノン |  |  | (mg／L)
|  | フェニトロチオン（ＭＥＰ） |  |  | (mg／L)
|  | イソプロチオラン |  |  | (mg／L)
|  | オキシン銅（有機銅） |  |  | (mg／L)
|  | クロロタロニル（ＴＰＮ） |  |  | (mg／L)
|  | プロピザミド |  |  | (mg／L)
|  | ＥＰＮ |  |  | (mg／L)
|  | ジクロルボス（ＤＤＶＰ） |  |  | (mg／L)
|  | フェノブカルブ（ＢＰＭＣ） |  |  | (mg／L)
|  | イプロベンホス（ＩＢＰ） |  |  | (mg／L)
|  | クロルニトロフェン（ＣＮＰ） |  |  | (mg／L)
|  | トルエン |  |  | (mg／L)
|  | キシレン |  |  | (mg／L)
|  | フタル酸ジエチルヘキシル |  |  | (mg／L)
|  | ニッケル |  |  | (mg／L)
|  | モリブデン |  |  | (mg／L)
|  | アンチモン |  |  | (mg／L)
|  | 塩化ビニルモノマー |  |  | (mg／L)
|  | エピクロロヒドリン |  |  | (mg／L)
|  | 1,4-ジオキサン |  |  | (mg／L)
|  | 全マンガン |  |  | (mg／L)
|  | ウラン |  |  | (mg／L)
特殊項目 |  | フェノール類 |  |  | (mg／L)
|  | 銅 |  |  | (mg／L)
|  | 亜鉛 |  |  | (mg／L) |  | 快晴: <0.01; 晴れ: <0.01; 曇り: <0.01; 晴れ: <0.01
|  | 鉄（溶解性） |  |  | (mg／L)
|  | マンガン（溶解性） |  |  | (mg／L)
|  | クロム |  |  | (mg／L)
※１ |  | 全亜鉛 |  |  | (mg／L)
※２ |  | クロロホルム |  |  | (mg／L)
|  | フェノール |  |  | (mg／L)
|  | ホルムアルデヒド |  |  | (mg／L)
その他項目 |  | 陰イオン界面活性剤 |  |  | (mg／L)
|  | アンモニア性窒素 |  |  | (mg／L)
|  | 塩化物イオン |  |  | (mg／L)
|  | 濁度 |  |  | (度)
|  | クロロフィルａ |  |  | (μg／L)
|  | 溶解性ＣＯＤ |  |  | (mg／L)
|  | 溶解性窒素 |  |  | (mg／L)
|  | りん酸態りん |  |  | (mg／L)
|  | 透視度 |  |  | (cm) |  | 60 | 43 | >100 | 75 | >100 | >100 | >100 | >100 | >100 | >100 | >100 | >100
|  | ふん便性大腸菌群数 |  |  | (個／100ml)
備 考
※１ 水生生物保全項目（環境基準）
※２ 水生生物保全項目（要監視）

## 03生田
公 共 用 水 域 水 質 測 定 結 果 個 表
統一地点番号 |  |  | 類型 | 調査年度 |  | 調査区分 | 整理番号 | 水域名 |  |  |  | 地点名 |  |  |  | 調査担当機関名 |  | 枚目／枚数
20-010-51 |  |  | Ａロ | 2008 |  | 0 | 3 | 信濃川上流（３） |  |  |  | 生田 |  |  |  | 北陸地方整備局 |  | 1
1
|  | 採取月日 |  |  |  |  | 04/16 | 05/28 | 06/18 | 07/09 | 08/27 | 09/17 | 10/15 | 11/12 | 12/17 | 01/21 | 02/18 | 03/11
|  | 採取時刻 |  |  |  |  | 11:00 | 11:40 | 10:55 | 12:55 | 11:50 | 11:00 | 11:00 | 11:10 | 11:00 | 11:00 | 11:00 | 11:00
|  | 採取位置 |  |  |  |  | 左岸 | 左岸 | 左岸 | 左岸 | 左岸 | 左岸 | 左岸 | 左岸 | 左岸 | 左岸 | 左岸 | 左岸
|  | 採取水深 |  |  | (m) |  | 0.05 | 0.05 | 0.05 | 0.05 | 0.05 | 0.05 | 0.05 | 0.05 | 0.05 | 0.05 | 0.05 | 0.05
一般項目 |  | 天候 |  |  |  |  | 曇り | 晴れ | 快晴 | 曇り | 曇り | 晴れ | 晴れ | 曇り | 曇り | 晴れ | 晴れ | 晴れ
流況
|  | 臭気 |  |  |  |  | 無臭 | 無臭 | 無臭 | 無臭 | 無臭 | 無臭 | 無臭 | 無臭 | 無臭 | 無臭 | 無臭 | 無臭
|  | 色相 |  |  |  |  | 緑色・濃（暗） | 灰緑色・淡（明） | 緑褐色・淡（明） | 灰茶色・中 | 灰色・淡（明） | 褐色・淡（明） | 緑色・淡（明） | 緑色・淡（明） | 黄色・淡（明） | 灰色・淡（明） | 白色・乳白色・淡（明） | 白色・乳白色・中
|  | 気温 |  |  | (℃) |  | 17.0 | 24.0 | 27.0 | 29.0 | 29.5 | 27.0 | 19.0 | 13.0 | 6.5 | 3.0 | 6.0 | 7.0
|  | 水温 |  |  | (℃) |  | 10.9 | 16.2 | 19.7 | 19.5 | 21.9 | 20.4 | 14.4 | 9.2 | 5.5 | 4.6 | 4.8 | 6.1
|  | 流量 |  |  | (m3／sec) |  | 43.7 | 47.7 | 24.1 | 72.5 | 20.3 | 27.1 | 28.2 | 19.4 | 18.5 | 13.0 | 14.5 | 30.3
|  | 全水深 |  |  | (ｍ)
|  | 透明度 |  |  | (ｍ)
生活環境項目 |  | ｐＨ |  |  |  |  | 7.0 | 7.8 | 7.5 | 7.9 | 7.8 | 7.7 | 7.4 | 7.5 | 7.7 | 8.1 | 7.9 | 7.8
|  | ＤＯ |  |  | (mg／L) |  | 11 | 9.7 | 9.6 | 9.0 | 6.0 | 10 | 10 | 11 | 12 | 13 | 13 | 12
|  | ＢＯＤ |  |  | (mg／L) |  | 0.8 | 0.7 | 0.8 | 0.7 | 0.6 | 0.7 | 0.7 | <0.5 | 1.0 | 1.1 | 1.6 | 0.7
|  | ＣＯＤ |  |  | (mg／L)
|  | ＳＳ |  |  | (mg／L) |  | 15 | 5 | 4 | 9 | 6 | 3 | 3 | 2 | 3 | 8 | 3 | 4
|  | 大腸菌群数 |  |  | (MPN／100ml) |  | 1300 | 2300 | 3300 | 23000 | 4900 | 4900 | 4900 | 230 | 330 | 490 | 130 | 230
|  | n-ヘキサン抽出物質_油分等 |  |  | (mg／L)
|  | 全窒素 |  |  | (mg／L)
|  | 全燐 |  |  | (mg／L)
健康項目 |  | カドミウム |  |  | (mg／L) | [5 empty] | <0.001 | [5 empty] | <0.001
|  | 全シアン |  |  | (mg／L) | [5 empty] | N.D. | [5 empty] | N.D.
|  | 鉛 |  |  | (mg／L) | [5 empty] | <0.005 | [5 empty] | <0.005
|  | 六価クロム |  |  | (mg／L) | [5 empty] | <0.02 | [5 empty] | <0.02
|  | 砒素 |  |  | (mg／L) | [5 empty] | <0.005 | [5 empty] | <0.005
|  | 総水銀 |  |  | (mg／L) | [5 empty] | <0.0005 | [5 empty] | <0.0005
|  | アルキル水銀 |  |  | (mg／L)
|  | ＰＣＢ |  |  | (mg／L) | [5 empty] | N.D.
|  | ジクロロメタン |  |  | (mg／L) | [5 empty] | <0.002
|  | 四塩化炭素 |  |  | (mg／L) | [5 empty] | <0.0002
|  | 1,2-ジクロロエタン |  |  | (mg／L) | [5 empty] | <0.0004
|  | 1,1-ジクロロエチレン |  |  | (mg／L) | [5 empty] | <0.002
|  | シス-1,2-ジクロロエチレン |  |  | (mg／L) | [5 empty] | <0.004
|  | 1,1,1-トリクロロエタン |  |  | (mg／L) | [5 empty] | <0.0005
|  | 1,1,2-トリクロロエタン |  |  | (mg／L) | [5 empty] | <0.0006
|  | トリクロロエチレン |  |  | (mg／L) | [5 empty] | <0.002
|  | テトラクロロエチレン |  |  | (mg／L) | [5 empty] | <0.0005
|  | 1,3-ジクロロプロペン |  |  | (mg／L) | [5 empty] | <0.0002
|  | チウラム |  |  | (mg／L) | [5 empty] | <0.0006
|  | シマジン |  |  | (mg／L) | [5 empty] | <0.0003
|  | チオベンカルブ |  |  | (mg／L) | [5 empty] | <0.002
|  | ベンゼン |  |  | (mg／L) | [5 empty] | <0.001
|  | セレン |  |  | (mg／L) | [5 empty] | <0.002
|  | 硝酸性窒素 |  |  | (mg／L) |  |  | 1.3 |  |  | 1.2 |  |  | 1.4 |  |  | 1.4
|  | 亜硝酸性窒素 |  |  | (mg／L) |  |  | <0.02 |  |  | <0.02 |  |  | <0.02 |  |  | 0.025
|  | 硝酸性窒素及び亜硝酸性窒素 |  |  | (mg／L) |  |  | 1.3 |  |  | 1.2 |  |  | 1.4 |  |  | 1.5
|  | ふっ素 |  |  | (mg／L) | [5 empty] | 0.14
|  | ほう素 |  |  | (mg／L) | [5 empty] | 0.08
要監視項目 |  | クロロホルム |  |  | (mg／L)
|  | トランス-1,2-ジクロロエチレン |  |  | (mg／L)
|  | 1,2-ジクロロプロパン |  |  | (mg／L)
|  | p-ジクロロベンゼン |  |  | (mg／L)
|  | イソキサチオン |  |  | (mg／L)
|  | ダイアジノン |  |  | (mg／L)
|  | フェニトロチオン（ＭＥＰ） |  |  | (mg／L)
|  | イソプロチオラン |  |  | (mg／L)
|  | オキシン銅（有機銅） |  |  | (mg／L)
|  | クロロタロニル（ＴＰＮ） |  |  | (mg／L)
|  | プロピザミド |  |  | (mg／L)
|  | ＥＰＮ |  |  | (mg／L)
|  | ジクロルボス（ＤＤＶＰ） |  |  | (mg／L)
|  | フェノブカルブ（ＢＰＭＣ） |  |  | (mg／L)
|  | イプロベンホス（ＩＢＰ） |  |  | (mg／L)
|  | クロルニトロフェン（ＣＮＰ） |  |  | (mg／L)
|  | トルエン |  |  | (mg／L)
|  | キシレン |  |  | (mg／L)
|  | フタル酸ジエチルヘキシル |  |  | (mg／L)
|  | ニッケル |  |  | (mg／L)
|  | モリブデン |  |  | (mg／L)
|  | アンチモン |  |  | (mg／L)
|  | 塩化ビニルモノマー |  |  | (mg／L)
|  | エピクロロヒドリン |  |  | (mg／L)
|  | 1,4-ジオキサン |  |  | (mg／L)
|  | 全マンガン |  |  | (mg／L)
|  | ウラン |  |  | (mg／L)
特殊項目 |  | フェノール類 |  |  | (mg／L)
|  | 銅 |  |  | (mg／L)
|  | 亜鉛 |  |  | (mg／L)
|  | 鉄（溶解性） |  |  | (mg／L)
|  | マンガン（溶解性） |  |  | (mg／L)
|  | クロム |  |  | (mg／L)
※１ |  | 全亜鉛 |  |  | (mg／L)
※２ |  | クロロホルム |  |  | (mg／L)
|  | フェノール |  |  | (mg／L)
|  | ホルムアルデヒド |  |  | (mg／L)
その他項目 |  | 陰イオン界面活性剤 |  |  | (mg／L)
|  | アンモニア性窒素 |  |  | (mg／L)
|  | 塩化物イオン |  |  | (mg／L)
|  | 濁度 |  |  | (度)
|  | クロロフィルａ |  |  | (μg／L)
|  | 溶解性ＣＯＤ |  |  | (mg／L)
|  | 溶解性窒素 |  |  | (mg／L)
|  | りん酸態りん |  |  | (mg／L)
|  | 透視度 |  |  | (cm) |  | 30 | 71 | >100 | 61 | 72 | >100 | >100 | >100 | 95 | 80 | 57 | 23
|  | ふん便性大腸菌群数 |  |  | (個／100ml) |  | 70 | 76 | 80 | 70 | 260 | 140 | 10 | 40 | 100 | 68 | 18 | 2
備 考
※１ 水生生物保全項目（環境基準）
※２ 水生生物保全項目（要監視）

## 04千曲橋
公 共 用 水 域 水 質 測 定 結 果 個 表
統一地点番号 |  |  | 類型 | 調査年度 |  | 調査区分 | 整理番号 | 水域名 |  |  |  | 地点名 |  |  |  | 調査担当機関名 |  | 枚目／枚数
20-010-01 |  |  | Ａロ | 2008 |  | 0 | 4 | 信濃川上流（３） |  |  |  | 千曲橋 |  |  |  | 北陸地方整備局 |  | 1
1
|  | 採取月日 |  |  |  |  | 04/16 | 05/28 | 06/18 | 07/09 | 08/27 | 09/17 | 10/15 | 11/12 | 12/17 | 01/21 | 02/18 | 03/11
|  | 採取時刻 |  |  |  |  | 09:30 | 10:00 | 09:32 | 09:50 | 10:00 | 09:35 | 09:40 | 09:40 | 09:40 | 09:30 | 09:30 | 09:30
|  | 採取位置 |  |  |  |  | 流心（中央) | 流心（中央) | 流心（中央) | 流心（中央) | 流心（中央) | 流心（中央) | 流心（中央) | 流心（中央) | 流心（中央) | 流心（中央) | 流心（中央) | 流心（中央)
|  | 採取水深 |  |  | (m) |  | 0.05 | 0.05 | 0.05 | 0.05 | 0.05 | 0.05 | 0.05 | 0.05 | 0.05 | 0.05 | 0.05 | 0.05
一般項目 |  | 天候 |  |  |  |  | 晴れ | 晴れ | 快晴 | 曇り | 曇り | 晴れ | 晴れ | 曇り | 曇り | 曇り | 晴れ | 晴れ
流況
|  | 臭気 |  |  |  |  | 無臭 | 無臭 | 無臭 | 無臭 | 無臭 | 無臭 | 無臭 | 無臭 | 無臭 | 無臭 | 無臭 | 無臭
|  | 色相 |  |  |  |  | 緑色・濃（暗） | 緑色・淡（明） | 緑褐色・中 | 灰黄色・中 | 灰茶色・濃（暗） | 緑色・淡（明） | 緑色・淡（明） | 緑色・淡（明） | 黄色・淡（明） | 灰緑色・中 | 灰色・淡（明） | 灰色・中
|  | 気温 |  |  | (℃) |  | 16.0 | 22.5 | 26.5 | 27.0 | 28.5 | 27.0 | 20.0 | 11.8 | 6.5 | 1.5 | 0.0 | 6.0
|  | 水温 |  |  | (℃) |  | 11.5 | 17.3 | 21.3 | 22.2 | 22.6 | 20.8 | 14.7 | 9.0 | 4.8 | 2.8 | 2.6 | 5.8
|  | 流量 |  |  | (m3／sec) |  | 114.0 | 96.5 | 48.2 | 118.6 | 41.1 | 48.2 | 55.9 | 30.8 | 38.4 | 30.8 | 35.8 | 59.1
|  | 全水深 |  |  | (ｍ)
|  | 透明度 |  |  | (ｍ)
生活環境項目 |  | ｐＨ |  |  |  |  | 7.5 | 7.7 | 7.7 | 7.5 | 7.9 | 7.3 | 7.3 | 7.4 | 7.9 | 8.3 | 8.4 | 7.8
|  | ＤＯ |  |  | (mg／L) |  | 11 | 10 | 9.7 | 9.2 | 9.8 | 10 | 10 | 12 | 12 | 13 | 13 | 12
|  | ＢＯＤ |  |  | (mg／L) |  | 1.1 | 0.7 | 1.1 | 0.8 | 0.9 | 0.8 | 1.2 | 0.7 | 1.2 | 1.1 | 1.1 | 1.1
|  | ＣＯＤ |  |  | (mg／L)
|  | ＳＳ |  |  | (mg／L) |  | 9 | 9 | 5 | 9 | 5 | 4 | 4 | 3 | 3 | 5 | 5 | 7
|  | 大腸菌群数 |  |  | (MPN／100ml) |  | 1700 | 3300 | 2300 | 79000 | 130000 | 1700 | 2200 | 1300 | 1100 | 490 | 170 | 1100
|  | n-ヘキサン抽出物質_油分等 |  |  | (mg／L)
|  | 全窒素 |  |  | (mg／L)
|  | 全燐 |  |  | (mg／L)
健康項目 |  | カドミウム |  |  | (mg／L) | [5 empty] | <0.001 | [5 empty] | <0.001
|  | 全シアン |  |  | (mg／L) | [5 empty] | N.D. | [5 empty] | N.D.
|  | 鉛 |  |  | (mg／L) | [5 empty] | <0.005 | [5 empty] | <0.005
|  | 六価クロム |  |  | (mg／L) | [5 empty] | <0.02 | [5 empty] | <0.02
|  | 砒素 |  |  | (mg／L) | [5 empty] | <0.005 | [5 empty] | <0.005
|  | 総水銀 |  |  | (mg／L) | [5 empty] | <0.0005 | [5 empty] | <0.0005
|  | アルキル水銀 |  |  | (mg／L)
|  | ＰＣＢ |  |  | (mg／L) | [5 empty] | N.D.
|  | ジクロロメタン |  |  | (mg／L) | [5 empty] | <0.002
|  | 四塩化炭素 |  |  | (mg／L) | [5 empty] | <0.0002
|  | 1,2-ジクロロエタン |  |  | (mg／L) | [5 empty] | <0.0004
|  | 1,1-ジクロロエチレン |  |  | (mg／L) | [5 empty] | <0.002
|  | シス-1,2-ジクロロエチレン |  |  | (mg／L) | [5 empty] | <0.004
|  | 1,1,1-トリクロロエタン |  |  | (mg／L) | [5 empty] | <0.0005
|  | 1,1,2-トリクロロエタン |  |  | (mg／L) | [5 empty] | <0.0006
|  | トリクロロエチレン |  |  | (mg／L) | [5 empty] | <0.002
|  | テトラクロロエチレン |  |  | (mg／L) | [5 empty] | <0.0005
|  | 1,3-ジクロロプロペン |  |  | (mg／L) | [5 empty] | <0.0002
|  | チウラム |  |  | (mg／L) | [5 empty] | <0.0006
|  | シマジン |  |  | (mg／L) | [5 empty] | <0.0003
|  | チオベンカルブ |  |  | (mg／L) | [5 empty] | <0.002
|  | ベンゼン |  |  | (mg／L) | [5 empty] | <0.001
|  | セレン |  |  | (mg／L) | [5 empty] | <0.002
|  | 硝酸性窒素 |  |  | (mg／L) |  |  | 1.5 |  |  | 1.3 |  |  | 1.5 |  |  | 1.6
|  | 亜硝酸性窒素 |  |  | (mg／L) |  |  | 0.023 |  |  | 0.028 |  |  | 0.043 |  |  | 0.031
|  | 硝酸性窒素及び亜硝酸性窒素 |  |  | (mg／L) |  |  | 1.5 |  |  | 1.4 |  |  | 1.6 |  |  | 1.7
|  | ふっ素 |  |  | (mg／L) | [5 empty] | 0.16
|  | ほう素 |  |  | (mg／L) | [5 empty] | 0.06
要監視項目 |  | クロロホルム |  |  | (mg／L)
|  | トランス-1,2-ジクロロエチレン |  |  | (mg／L)
|  | 1,2-ジクロロプロパン |  |  | (mg／L)
|  | p-ジクロロベンゼン |  |  | (mg／L)
|  | イソキサチオン |  |  | (mg／L)
|  | ダイアジノン |  |  | (mg／L)
|  | フェニトロチオン（ＭＥＰ） |  |  | (mg／L)
|  | イソプロチオラン |  |  | (mg／L)
|  | オキシン銅（有機銅） |  |  | (mg／L)
|  | クロロタロニル（ＴＰＮ） |  |  | (mg／L)
|  | プロピザミド |  |  | (mg／L)
|  | ＥＰＮ |  |  | (mg／L)
|  | ジクロルボス（ＤＤＶＰ） |  |  | (mg／L)
|  | フェノブカルブ（ＢＰＭＣ） |  |  | (mg／L)
|  | イプロベンホス（ＩＢＰ） |  |  | (mg／L)
|  | クロルニトロフェン（ＣＮＰ） |  |  | (mg／L)
|  | トルエン |  |  | (mg／L)
|  | キシレン |  |  | (mg／L)
|  | フタル酸ジエチルヘキシル |  |  | (mg／L)
|  | ニッケル |  |  | (mg／L)
|  | モリブデン |  |  | (mg／L)
|  | アンチモン |  |  | (mg／L)
|  | 塩化ビニルモノマー |  |  | (mg／L)
|  | エピクロロヒドリン |  |  | (mg／L)
|  | 1,4-ジオキサン |  |  | (mg／L)
|  | 全マンガン |  |  | (mg／L)
|  | ウラン |  |  | (mg／L)
特殊項目 |  | フェノール類 |  |  | (mg／L)
|  | 銅 |  |  | (mg／L)
|  | 亜鉛 |  |  | (mg／L)
|  | 鉄（溶解性） |  |  | (mg／L)
|  | マンガン（溶解性） |  |  | (mg／L)
|  | クロム |  |  | (mg／L)
※１ |  | 全亜鉛 |  |  | (mg／L)
※２ |  | クロロホルム |  |  | (mg／L)
|  | フェノール |  |  | (mg／L)
|  | ホルムアルデヒド |  |  | (mg／L)
その他項目 |  | 陰イオン界面活性剤 |  |  | (mg／L)
|  | アンモニア性窒素 |  |  | (mg／L)
|  | 塩化物イオン |  |  | (mg／L)
|  | 濁度 |  |  | (度)
|  | クロロフィルａ |  |  | (μg／L)
|  | 溶解性ＣＯＤ |  |  | (mg／L)
|  | 溶解性窒素 |  |  | (mg／L)
|  | りん酸態りん |  |  | (mg／L)
|  | 透視度 |  |  | (cm) |  | 38 | 42 | >100 | 46 | 65 | 95 | >100 | 78 | 91 | 80 | 41 | 35
|  | ふん便性大腸菌群数 |  |  | (個／100ml) |  | 70 | 170 | 26 | 400 | 500 | 110 | 100 | 28 | 68 | 80 | 40 | 38
備 考
※１ 水生生物保全項目（環境基準）
※２ 水生生物保全項目（要監視）

## 05屋島橋
公 共 用 水 域 水 質 測 定 結 果 個 表
統一地点番号 |  |  | 類型 | 調査年度 |  | 調査区分 | 整理番号 | 水域名 |  |  | 地点名 | 調査担当機関名 | 枚目／枚数
20-010-53 |  |  | Ａロ | 2008 |  | 0 | 5 | 信濃川上流（３） |  |  | 屋島橋 | 北陸地方整備局 | 1
1
|  | 採取月日 |  |  |  |  | 05/28 | 08/27 | 11/12 | 02/18
|  | 採取時刻 |  |  |  |  | 11:20 | 11:40 | 11:30 | 11:15
|  | 採取位置 |  |  |  |  | 流心（中央) | 流心（中央) | 流心（中央) | 流心（中央)
|  | 採取水深 |  |  | (m) |  | 0.05 | 0.05 | 0.05 | 0.05
一般項目 |  | 天候 |  |  |  |  | 曇り | 晴れ | 曇り | 晴れ
流況
|  | 臭気 |  |  |  |  | 無臭 | 無臭 | 無臭 | 無臭
|  | 色相 |  |  |  |  | 灰茶色・中 | 白色・乳白色・濃（暗） | 白色・乳白色・淡（明） | 白色・乳白色・淡（明）
|  | 気温 |  |  | (℃) |  | 24.0 | 32.2 | 15.2 | 3.0
|  | 水温 |  |  | (℃) |  | 17.8 | 22.2 | 11.8 | 4.4
|  | 流量 |  |  | (m3／sec)
|  | 全水深 |  |  | (ｍ)
|  | 透明度 |  |  | (ｍ)
生活環境項目 |  | ｐＨ |  |  |  |  | 7.5 | 7.2 | 7.4 | 7.8
|  | ＤＯ |  |  | (mg／L) |  | 9.9 | 10 | 12 | 12
|  | ＢＯＤ |  |  | (mg／L) |  | 0.8 | 0.9 | 0.8 | 1.3
|  | ＣＯＤ |  |  | (mg／L)
|  | ＳＳ |  |  | (mg／L) |  | 17 | 6 | 2 | 10
|  | 大腸菌群数 |  |  | (MPN／100ml) |  | 790000 | 17000 | 1700 | 79000
|  | n-ヘキサン抽出物質_油分等 |  |  | (mg／L)
|  | 全窒素 |  |  | (mg／L)
|  | 全燐 |  |  | (mg／L)
健康項目 |  | カドミウム |  |  | (mg／L)
|  | 全シアン |  |  | (mg／L)
|  | 鉛 |  |  | (mg／L)
|  | 六価クロム |  |  | (mg／L)
|  | 砒素 |  |  | (mg／L)
|  | 総水銀 |  |  | (mg／L)
|  | アルキル水銀 |  |  | (mg／L)
|  | ＰＣＢ |  |  | (mg／L)
|  | ジクロロメタン |  |  | (mg／L)
|  | 四塩化炭素 |  |  | (mg／L)
|  | 1,2-ジクロロエタン |  |  | (mg／L)
|  | 1,1-ジクロロエチレン |  |  | (mg／L)
|  | シス-1,2-ジクロロエチレン |  |  | (mg／L)
|  | 1,1,1-トリクロロエタン |  |  | (mg／L)
|  | 1,1,2-トリクロロエタン |  |  | (mg／L)
|  | トリクロロエチレン |  |  | (mg／L)
|  | テトラクロロエチレン |  |  | (mg／L)
|  | 1,3-ジクロロプロペン |  |  | (mg／L)
|  | チウラム |  |  | (mg／L)
|  | シマジン |  |  | (mg／L)
|  | チオベンカルブ |  |  | (mg／L)
|  | ベンゼン |  |  | (mg／L)
|  | セレン |  |  | (mg／L)
|  | 硝酸性窒素 |  |  | (mg／L)
|  | 亜硝酸性窒素 |  |  | (mg／L)
|  | 硝酸性窒素及び亜硝酸性窒素 |  |  | (mg／L)
|  | ふっ素 |  |  | (mg／L)
|  | ほう素 |  |  | (mg／L)
要監視項目 |  | クロロホルム |  |  | (mg／L)
|  | トランス-1,2-ジクロロエチレン |  |  | (mg／L)
|  | 1,2-ジクロロプロパン |  |  | (mg／L)
|  | p-ジクロロベンゼン |  |  | (mg／L)
|  | イソキサチオン |  |  | (mg／L)
|  | ダイアジノン |  |  | (mg／L)
|  | フェニトロチオン（ＭＥＰ） |  |  | (mg／L)
|  | イソプロチオラン |  |  | (mg／L)
|  | オキシン銅（有機銅） |  |  | (mg／L)
|  | クロロタロニル（ＴＰＮ） |  |  | (mg／L)
|  | プロピザミド |  |  | (mg／L)
|  | ＥＰＮ |  |  | (mg／L)
|  | ジクロルボス（ＤＤＶＰ） |  |  | (mg／L)
|  | フェノブカルブ（ＢＰＭＣ） |  |  | (mg／L)
|  | イプロベンホス（ＩＢＰ） |  |  | (mg／L)
|  | クロルニトロフェン（ＣＮＰ） |  |  | (mg／L)
|  | トルエン |  |  | (mg／L)
|  | キシレン |  |  | (mg／L)
|  | フタル酸ジエチルヘキシル |  |  | (mg／L)
|  | ニッケル |  |  | (mg／L)
|  | モリブデン |  |  | (mg／L)
|  | アンチモン |  |  | (mg／L)
|  | 塩化ビニルモノマー |  |  | (mg／L)
|  | エピクロロヒドリン |  |  | (mg／L)
|  | 1,4-ジオキサン |  |  | (mg／L)
|  | 全マンガン |  |  | (mg／L)
|  | ウラン |  |  | (mg／L)
特殊項目 |  | フェノール類 |  |  | (mg／L)
|  | 銅 |  |  | (mg／L)
|  | 亜鉛 |  |  | (mg／L)
|  | 鉄（溶解性） |  |  | (mg／L)
|  | マンガン（溶解性） |  |  | (mg／L)
|  | クロム |  |  | (mg／L)
※１ |  | 全亜鉛 |  |  | (mg／L)
※２ |  | クロロホルム |  |  | (mg／L)
|  | フェノール |  |  | (mg／L)
|  | ホルムアルデヒド |  |  | (mg／L)
その他項目 |  | 陰イオン界面活性剤 |  |  | (mg／L)
|  | アンモニア性窒素 |  |  | (mg／L)
|  | 塩化物イオン |  |  | (mg／L)
|  | 濁度 |  |  | (度)
|  | クロロフィルａ |  |  | (μg／L)
|  | 溶解性ＣＯＤ |  |  | (mg／L)
|  | 溶解性窒素 |  |  | (mg／L)
|  | りん酸態りん |  |  | (mg／L)
|  | 透視度 |  |  | (cm) |  | 28 | 65 | 95 | 28
|  | ふん便性大腸菌群数 |  |  | (個／100ml) |  | 1700 | 300 | 52 | 80
備 考
※１ 水生生物保全項目（環境基準）
※２ 水生生物保全項目（要監視）

## 06立ヶ花橋
公 共 用 水 域 水 質 測 定 結 果 個 表
統一地点番号 |  |  | 類型 | 調査年度 |  | 調査区分 | 整理番号 | 水域名 |  |  |  | 地点名 |  |  |  | 調査担当機関名 |  | 枚目／枚数
20-010-02 |  |  | Ａロ | 2008 |  | 0 | 6 | 信濃川上流（３） |  |  |  | 立ヶ花橋 |  |  |  | 北陸地方整備局 |  | 1
1
|  | 採取月日 |  |  |  |  | 04/16 | 05/28 | 06/18 | 07/09 | 08/27 | 09/17 | 10/15 | 11/12 | 12/17 | 01/21 | 02/18 | 03/11
|  | 採取時刻 |  |  |  |  | 07:45 | 08:00 | 07:45 | 07:30 | 07:45 | 08:00 | 08:00 | 08:00 | 08:00 | 08:20 | 07:45 | 08:00
|  | 採取位置 |  |  |  |  | 流心（中央) | 流心（中央) | 流心（中央) | 流心（中央) | 流心（中央) | 流心（中央) | 流心（中央) | 流心（中央) | 流心（中央) | 流心（中央) | 流心（中央) | 流心（中央)
|  | 採取水深 |  |  | (m) |  | 0.05 | 0.05 | 0.05 | 0.05 | 0.05 | 0.05 | 0.05 | 0.05 | 0.05 | 0.05 | 0.05 | 0.05
一般項目 |  | 天候 |  |  |  |  | 曇り | 曇り | 快晴 | 曇り | 晴れ | 晴れ | 晴れ | 晴れ | 曇り | 曇り | 晴れ | 曇り
流況
|  | 臭気 |  |  |  |  | 無臭 | 無臭 | 無臭 | 無臭 | 無臭 | 無臭 | 無臭 | 無臭 | 無臭 | 無臭 | 無臭 | 無臭
|  | 色相 |  |  |  |  | 緑色・淡（明） | 灰色・淡（明） | 灰茶色・中 | 灰茶色・濃（暗） | 白色・乳白色・中 | 白色・乳白色・中 | 白色・乳白色・淡（明） | 白色・乳白色・中 | 白色・乳白色・淡（明） | 黄色・淡（明） | 白色・乳白色・濃（暗） | 灰緑色・淡（明）
|  | 気温 |  |  | (℃) |  | 12.5 | 15.2 | 18.0 | 23.0 | 24.5 | 20.1 | 16.0 | 7.0 | 2.2 | 0.0 | -3.0 | 2.0
|  | 水温 |  |  | (℃) |  | 11.0 | 15.6 | 17.5 | 19.9 | 20.7 | 19.9 | 14.7 | 9.0 | 5.5 | 3.2 | 3.4 | 5.7
|  | 流量 |  |  | (m3／sec) |  | 290.3 | 317.8 | 181.1 | 341.1 | 171.6 | 158.8 | 151.6 | 116.9 | 112.3 | 101.9 | 153.4 | 173.5
|  | 全水深 |  |  | (ｍ)
|  | 透明度 |  |  | (ｍ)
生活環境項目 |  | ｐＨ |  |  |  |  | 7.0 | 7.3 | 7.3 | 7.3 | 7.5 | 7.0 | 7.2 | 7.0 | 7.6 | 7.7 | 7.6 | 7.5
|  | ＤＯ |  |  | (mg／L) |  | 10 | 9.3 | 8.7 | 8.8 | 8.3 | 8.2 | 9.4 | 10 | 11 | 12 | 11 | 11
|  | ＢＯＤ |  |  | (mg／L) |  | 1.5 | 1.3 | 2.1 | 1.5 | 0.9 | 1.5 | 1.2 | 1.0 | 1.0 | 1.1 | 1.1 | 1
|  | ＣＯＤ |  |  | (mg／L)
|  | ＳＳ |  |  | (mg／L) |  | 10 | 17 | 7 | 21 | 6 | 6 | 4 | 4 | 5 | 4 | 11 | 7
|  | 大腸菌群数 |  |  | (MPN／100ml) |  | 7900 | 22000 | 23000 | 13000 | 330000 | 230000 | 33000 | 13000 | 3300 | 7900 | 23000 | 7900
|  | n-ヘキサン抽出物質_油分等 |  |  | (mg／L)
|  | 全窒素 |  |  | (mg／L)
|  | 全燐 |  |  | (mg／L)
健康項目 |  | カドミウム |  |  | (mg／L) |  |  | <0.001 |  |  | <0.001 |  |  | <0.001 |  |  | <0.001
|  | 全シアン |  |  | (mg／L) |  |  | N.D. |  |  | N.D. |  |  | N.D. |  |  | N.D.
|  | 鉛 |  |  | (mg／L) |  | <0.005 | <0.005 | <0.005 | 0.005 | <0.005 | <0.005 | <0.005 | <0.005 | <0.005 | <0.005 | <0.005 | <0.005
|  | 六価クロム |  |  | (mg／L) |  |  | <0.02 |  |  | <0.02 |  |  | <0.02 |  |  | <0.02
|  | 砒素 |  |  | (mg／L) |  |  | <0.005 |  |  | <0.005 |  |  | <0.005 |  |  | <0.005
|  | 総水銀 |  |  | (mg／L) |  |  | <0.0005 |  |  | <0.0005 |  |  | <0.0005 |  |  | <0.0005
|  | アルキル水銀 |  |  | (mg／L)
|  | ＰＣＢ |  |  | (mg／L) | [5 empty] | N.D.
|  | ジクロロメタン |  |  | (mg／L) | [5 empty] | <0.002
|  | 四塩化炭素 |  |  | (mg／L) | [5 empty] | <0.0002
|  | 1,2-ジクロロエタン |  |  | (mg／L) | [5 empty] | <0.0004
|  | 1,1-ジクロロエチレン |  |  | (mg／L) | [5 empty] | <0.002
|  | シス-1,2-ジクロロエチレン |  |  | (mg／L) | [5 empty] | <0.004
|  | 1,1,1-トリクロロエタン |  |  | (mg／L) | [5 empty] | <0.0005
|  | 1,1,2-トリクロロエタン |  |  | (mg／L) | [5 empty] | <0.0006
|  | トリクロロエチレン |  |  | (mg／L) | [5 empty] | <0.002
|  | テトラクロロエチレン |  |  | (mg／L) | [5 empty] | <0.0005
|  | 1,3-ジクロロプロペン |  |  | (mg／L) | [5 empty] | <0.0002
|  | チウラム |  |  | (mg／L) | [5 empty] | <0.0006
|  | シマジン |  |  | (mg／L) | [5 empty] | <0.0003
|  | チオベンカルブ |  |  | (mg／L) | [5 empty] | <0.002
|  | ベンゼン |  |  | (mg／L) | [5 empty] | <0.001
|  | セレン |  |  | (mg／L) | [5 empty] | <0.002
|  | 硝酸性窒素 |  |  | (mg／L) |  |  | 1.1 |  |  | 1.3 |  |  | 1.6 |  |  | 1.1
|  | 亜硝酸性窒素 |  |  | (mg／L) |  |  | 0.023 |  |  | 0.028 |  |  | 0.033 |  |  | 0.020
|  | 硝酸性窒素及び亜硝酸性窒素 |  |  | (mg／L) |  |  | 1.1 |  |  | 1.3 |  |  | 1.6 |  |  | 1.2
|  | ふっ素 |  |  | (mg／L) | [5 empty] | 0.21
|  | ほう素 |  |  | (mg／L) | [5 empty] | 0.11
要監視項目 |  | クロロホルム |  |  | (mg／L)
|  | トランス-1,2-ジクロロエチレン |  |  | (mg／L)
|  | 1,2-ジクロロプロパン |  |  | (mg／L)
|  | p-ジクロロベンゼン |  |  | (mg／L)
|  | イソキサチオン |  |  | (mg／L)
|  | ダイアジノン |  |  | (mg／L)
|  | フェニトロチオン（ＭＥＰ） |  |  | (mg／L)
|  | イソプロチオラン |  |  | (mg／L)
|  | オキシン銅（有機銅） |  |  | (mg／L)
|  | クロロタロニル（ＴＰＮ） |  |  | (mg／L)
|  | プロピザミド |  |  | (mg／L)
|  | ＥＰＮ |  |  | (mg／L)
|  | ジクロルボス（ＤＤＶＰ） |  |  | (mg／L)
|  | フェノブカルブ（ＢＰＭＣ） |  |  | (mg／L)
|  | イプロベンホス（ＩＢＰ） |  |  | (mg／L)
|  | クロルニトロフェン（ＣＮＰ） |  |  | (mg／L)
|  | トルエン |  |  | (mg／L)
|  | キシレン |  |  | (mg／L)
|  | フタル酸ジエチルヘキシル |  |  | (mg／L)
|  | ニッケル |  |  | (mg／L)
|  | モリブデン |  |  | (mg／L)
|  | アンチモン |  |  | (mg／L)
|  | 塩化ビニルモノマー |  |  | (mg／L)
|  | エピクロロヒドリン |  |  | (mg／L)
|  | 1,4-ジオキサン |  |  | (mg／L)
|  | 全マンガン |  |  | (mg／L)
|  | ウラン |  |  | (mg／L)
特殊項目 |  | フェノール類 |  |  | (mg／L)
|  | 銅 |  |  | (mg／L)
|  | 亜鉛 |  |  | (mg／L)
|  | 鉄（溶解性） |  |  | (mg／L)
|  | マンガン（溶解性） |  |  | (mg／L)
|  | クロム |  |  | (mg／L)
※１ |  | 全亜鉛 |  |  | (mg／L) |  |  | 0.007 |  |  | 0.005 |  |  | 0.003 |  |  | 0.008
※２ |  | クロロホルム |  |  | (mg／L)
|  | フェノール |  |  | (mg／L)
|  | ホルムアルデヒド |  |  | (mg／L)
その他項目 |  | 陰イオン界面活性剤 |  |  | (mg／L)
|  | アンモニア性窒素 |  |  | (mg／L)
|  | 塩化物イオン |  |  | (mg／L)
|  | 濁度 |  |  | (度)
|  | クロロフィルａ |  |  | (μg／L)
|  | 溶解性ＣＯＤ |  |  | (mg／L)
|  | 溶解性窒素 |  |  | (mg／L)
|  | りん酸態りん |  |  | (mg／L)
|  | 透視度 |  |  | (cm) |  | 71 | 30 | 58 | 24 | 70 | 43 | 76 | 81 | 55 | >100 | 28 | 65
|  | ふん便性大腸菌群数 |  |  | (個／100ml) |  | 280 | 2000 | 1500 | 200 | 9000 | 40000 | 2800 | 360 | 380 | 140 | 340 | 400
備 考
※１ 水生生物保全項目（環境基準）
※２ 水生生物保全項目（要監視）

## 07大関橋
公 共 用 水 域 水 質 測 定 結 果 個 表
統一地点番号 |  |  | 類型 | 調査年度 |  | 調査区分 | 整理番号 | 水域名 |  |  |  | 地点名 |  |  |  | 調査担当機関名 |  | 枚目／枚数
20-010-03 |  |  | Ａロ | 2008 |  | 0 | 7 | 信濃川上流（３） |  |  |  | 大関橋 |  |  |  | 北陸地方整備局 |  | 1
1
|  | 採取月日 |  |  |  |  | 04/16 | 05/28 | 06/18 | 07/09 | 08/27 | 09/17 | 10/15 | 11/12 | 12/17 | 01/21 | 02/18 | 03/11
|  | 採取時刻 |  |  |  |  | 09:10 | 09:20 | 09:00 | 08:45 | 09:30 | 09:00 | 09:30 | 09:30 | 09:30 | 09:50 | 09:00 | 09:20
|  | 採取位置 |  |  |  |  | 流心（中央) | 流心（中央) | 流心（中央) | 流心（中央) | 流心（中央) | 流心（中央) | 流心（中央) | 流心（中央) | 流心（中央) | 流心（中央) | 流心（中央) | 流心（中央)
|  | 採取水深 |  |  | (m) |  | 0.05 | 0.05 | 0.05 | 0.05 | 0.05 | 0.05 | 0.05 | 0.05 | 0.05 | 0.05 | 0.05 | 0.05
一般項目 |  | 天候 |  |  |  |  | 曇り | 曇り | 快晴 | 曇り | 曇り | 快晴 | 曇り | 快晴 | 曇り | 曇り | 雪 | 曇り
流況
|  | 臭気 |  |  |  |  | 無臭 | 無臭 | 無臭 | 無臭 | 無臭 | 無臭 | 無臭 | 無臭 | 無臭 | 無臭 | 無臭 | 無臭
|  | 色相 |  |  |  |  | 灰色・淡（明） | 灰色・淡（明） | 灰色・淡（明） | 灰茶色・中 | 白色・乳白色・中 | 緑色・淡（明） | 緑色・中 | 白色・乳白色・淡（明） | 黄緑色・淡（明） | 黄色・淡（明） | 黄色・中 | 灰黄緑色・淡（明）
|  | 気温 |  |  | (℃) |  | 19.0 | 21.0 | 24.5 | 25.8 | 30.5 | 27.0 | 16.2 | 17.1 | 7.0 | 2.0 | 1.0 | 8.5
|  | 水温 |  |  | (℃) |  | 11.6 | 17.8 | 19.0 | 21.2 | 22.3 | 20.8 | 15.4 | 10.9 | 6.4 | 3.8 | 3.8 | 6.2
|  | 流量 |  |  | (m3／sec) |  | 310.2 | 325.1 | 177.8 | 365.7 | 169.0 | 154.1 | 139.8 | 111.7 | 108.2 | 106.4 | 158.3 | 182.3
|  | 全水深 |  |  | (ｍ)
|  | 透明度 |  |  | (ｍ)
生活環境項目 |  | ｐＨ |  |  |  |  | 7.1 | 7.5 | 7.3 | 7.1 | 7.2 | 7.3 | 7.2 | 6.9 | 7.8 | 7.7 | 7.4 | 7.5
|  | ＤＯ |  |  | (mg／L) |  | 10 | 8.9 | 8.9 | 8.2 | 8.5 | 8.5 | 9.5 | 11 | 11 | 12 | 11 | 11
|  | ＢＯＤ |  |  | (mg／L) |  | 1.2 | 1.7 | 1.1 | 1.1 | 1.0 | 1.0 | 0.7 | 0.8 | 1.5 | 1.6 | 1.4 | 1.2
|  | ＣＯＤ |  |  | (mg／L)
|  | ＳＳ |  |  | (mg／L) |  | 10 | 19 | 7 | 42 | 11 | 6 | 4 | 4 | 4 | 4 | 12 | 10
|  | 大腸菌群数 |  |  | (MPN／100ml) |  | 7900 | 4900 | 4900 | 33000 | 79000 | 7000 | 23000 | 7900 | 1300 | 1700 | 7900 | 1700
|  | n-ヘキサン抽出物質_油分等 |  |  | (mg／L)
|  | 全窒素 |  |  | (mg／L)
|  | 全燐 |  |  | (mg／L)
健康項目 |  | カドミウム |  |  | (mg／L) | [5 empty] | <0.001 | [5 empty] | <0.001
|  | 全シアン |  |  | (mg／L) | [5 empty] | N.D. | [5 empty] | N.D.
|  | 鉛 |  |  | (mg／L) | [5 empty] | <0.005 | [5 empty] | <0.005
|  | 六価クロム |  |  | (mg／L) | [5 empty] | <0.02 | [5 empty] | <0.02
|  | 砒素 |  |  | (mg／L) | [5 empty] | <0.005 | [5 empty] | <0.005
|  | 総水銀 |  |  | (mg／L) | [5 empty] | <0.0005 | [5 empty] | <0.0005
|  | アルキル水銀 |  |  | (mg／L)
|  | ＰＣＢ |  |  | (mg／L) | [5 empty] | N.D.
|  | ジクロロメタン |  |  | (mg／L) | [5 empty] | <0.002
|  | 四塩化炭素 |  |  | (mg／L) | [5 empty] | <0.0002
|  | 1,2-ジクロロエタン |  |  | (mg／L) | [5 empty] | <0.0004
|  | 1,1-ジクロロエチレン |  |  | (mg／L) | [5 empty] | <0.002
|  | シス-1,2-ジクロロエチレン |  |  | (mg／L) | [5 empty] | <0.004
|  | 1,1,1-トリクロロエタン |  |  | (mg／L) | [5 empty] | <0.0005
|  | 1,1,2-トリクロロエタン |  |  | (mg／L) | [5 empty] | <0.0006
|  | トリクロロエチレン |  |  | (mg／L) | [5 empty] | <0.002
|  | テトラクロロエチレン |  |  | (mg／L) | [5 empty] | <0.0005
|  | 1,3-ジクロロプロペン |  |  | (mg／L) | [5 empty] | <0.0002
|  | チウラム |  |  | (mg／L) | [5 empty] | <0.0006
|  | シマジン |  |  | (mg／L) | [5 empty] | <0.0003
|  | チオベンカルブ |  |  | (mg／L) | [5 empty] | <0.002
|  | ベンゼン |  |  | (mg／L) | [5 empty] | <0.001
|  | セレン |  |  | (mg／L) | [5 empty] | <0.002
|  | 硝酸性窒素 |  |  | (mg／L) |  |  | 1.1 |  |  | 1.3 |  |  | 1.6 |  |  | 1.2
|  | 亜硝酸性窒素 |  |  | (mg／L) |  |  | 0.026 |  |  | 0.037 |  |  | 0.047 |  |  | 0.022
|  | 硝酸性窒素及び亜硝酸性窒素 |  |  | (mg／L) |  |  | 1.1 |  |  | 1.4 |  |  | 1.6 |  |  | 1.3
|  | ふっ素 |  |  | (mg／L) | [5 empty] | 0.18
|  | ほう素 |  |  | (mg／L) | [5 empty] | 0.12
要監視項目 |  | クロロホルム |  |  | (mg／L)
|  | トランス-1,2-ジクロロエチレン |  |  | (mg／L)
|  | 1,2-ジクロロプロパン |  |  | (mg／L)
|  | p-ジクロロベンゼン |  |  | (mg／L)
|  | イソキサチオン |  |  | (mg／L)
|  | ダイアジノン |  |  | (mg／L)
|  | フェニトロチオン（ＭＥＰ） |  |  | (mg／L)
|  | イソプロチオラン |  |  | (mg／L)
|  | オキシン銅（有機銅） |  |  | (mg／L)
|  | クロロタロニル（ＴＰＮ） |  |  | (mg／L)
|  | プロピザミド |  |  | (mg／L)
|  | ＥＰＮ |  |  | (mg／L)
|  | ジクロルボス（ＤＤＶＰ） |  |  | (mg／L)
|  | フェノブカルブ（ＢＰＭＣ） |  |  | (mg／L)
|  | イプロベンホス（ＩＢＰ） |  |  | (mg／L)
|  | クロルニトロフェン（ＣＮＰ） |  |  | (mg／L)
|  | トルエン |  |  | (mg／L)
|  | キシレン |  |  | (mg／L)
|  | フタル酸ジエチルヘキシル |  |  | (mg／L)
|  | ニッケル |  |  | (mg／L)
|  | モリブデン |  |  | (mg／L)
|  | アンチモン |  |  | (mg／L)
|  | 塩化ビニルモノマー |  |  | (mg／L)
|  | エピクロロヒドリン |  |  | (mg／L)
|  | 1,4-ジオキサン |  |  | (mg／L)
|  | 全マンガン |  |  | (mg／L)
|  | ウラン |  |  | (mg／L)
特殊項目 |  | フェノール類 |  |  | (mg／L)
|  | 銅 |  |  | (mg／L)
|  | 亜鉛 |  |  | (mg／L)
|  | 鉄（溶解性） |  |  | (mg／L)
|  | マンガン（溶解性） |  |  | (mg／L)
|  | クロム |  |  | (mg／L)
※１ |  | 全亜鉛 |  |  | (mg／L) |  |  | 0.004 |  |  | 0.025 |  |  | 0.002 |  |  | 0.005
※２ |  | クロロホルム |  |  | (mg／L)
|  | フェノール |  |  | (mg／L)
|  | ホルムアルデヒド |  |  | (mg／L)
その他項目 |  | 陰イオン界面活性剤 |  |  | (mg／L)
|  | アンモニア性窒素 |  |  | (mg／L)
|  | 塩化物イオン |  |  | (mg／L)
|  | 濁度 |  |  | (度)
|  | クロロフィルａ |  |  | (μg／L)
|  | 溶解性ＣＯＤ |  |  | (mg／L)
|  | 溶解性窒素 |  |  | (mg／L)
|  | りん酸態りん |  |  | (mg／L)
|  | 透視度 |  |  | (cm) |  | 77 | 31 | 87 | 17 | 52 | 86 | 95 | 93 | >100 | >100 | 33 | 63
|  | ふん便性大腸菌群数 |  |  | (個／100ml) |  | 400 | 170 | 260 | 1100 | 800 | 550 | 2800 | 100 | 640 | 72 | 1200 | 260
備 考
※１ 水生生物保全項目（環境基準）
※２ 水生生物保全項目（要監視）

## 08市川橋
公 共 用 水 域 水 質 測 定 結 果 個 表
統一地点番号 |  |  | 類型 | 調査年度 |  | 調査区分 | 整理番号 | 水域名 |  |  |  | 地点名 |  |  |  | 調査担当機関名 |  | 枚目／枚数
20-010-55 |  |  | Ａロ | 2008 |  | 0 | 8 | 信濃川上流（３） |  |  |  | 市川橋 |  |  |  | 長野県 |  | 1
1
|  | 採取月日 |  |  |  |  | 04/16 | 05/21 | 06/18 | 07/09 | 08/27 | 09/17 | 10/15 | 11/12 | 12/17 | 01/21 | 02/18 | 03/11
|  | 採取時刻 |  |  |  |  | 10:10 | 13:30 | 13:10 | 13:00 | 10:10 | 13:00 | 13:00 | 12:55 | 10:30 | 10:20 | 10:20 | 10:20
|  | 採取位置 |  |  |  |  | 流心（中央) | 流心（中央) | 流心（中央) | 流心（中央) | 流心（中央) | 流心（中央) | 流心（中央) | 流心（中央) | 流心（中央) | 流心（中央) | 流心（中央) | 流心（中央)
|  | 採取水深 |  |  | (m) |  | 0.1 | 0.1 | 0.1 | 0.1 | 0.1 | 0.1 | 0.1 | 0.1 | 0.1 | 0.1 | 0.1 | 0.1
一般項目 |  | 天候 |  |  |  |  | 薄曇り | 快晴 | 晴れ | 曇り | 晴れ | 晴れ | 晴れ | 晴れ | 曇り | 曇り | 雪 | 雪
流況
臭気
色相
|  | 気温 |  |  | (℃) |  | 17.0 | 21.8 | 29.0 | 27.0 | 27.0 | 28.0 | 20.2 | 15.0 | 6.0 | 1.5 | 1.0 | 4.0
|  | 水温 |  |  | (℃) |  | 11.6 | 16.6 | 21.4 | 21.2 | 22.0 | 22.2 | 16.2 | 11.3 | 6.6 | 4.4 | 4.8 | 6.5
|  | 流量 |  |  | (m3／sec) |  | 790 | 790 | 430 | 950 | 650 | 350 | 330 | 270 | 270 | 260 | 330 | 390
|  | 全水深 |  |  | (ｍ)
|  | 透明度 |  |  | (ｍ)
生活環境項目 |  | ｐＨ |  |  |  |  | 7.0 | 7.2 | 7.0 | 7.0 | 6.4 | 7.3 | 7.0 | 7.2 | 7.6 | 6.8 | 6.6 | 7.7
|  | ＤＯ |  |  | (mg／L) |  | 10 | 9.0 | 8.8 | 8.1 | 8.2 | 8.6 | 9.5 | 10 | 11 | 12 | 11 | 11
|  | ＢＯＤ |  |  | (mg／L) |  | 1.1 | 2.1 | 1.0 | 1.1 | 0.9 | 0.9 | 0.5 | 0.8 | 0.8 | 1.0 | 1.3 | 0.9
|  | ＣＯＤ |  |  | (mg／L) |  | 2.3 | 4.0 | 1.9 | 3.4 | 2.3 | 2.0 | 1.8 | 2.0 | 2.0 | 1.9 | 2.4 | 2.3
|  | ＳＳ |  |  | (mg／L) |  | 15 | 33 | 11 | 36 | 10 | 6 | 5 | 3 | 4 | 4 | 14 | 10
|  | 大腸菌群数 |  |  | (MPN／100ml) |  | 4300 | 24000 | 24000 | 93000 | 43000 | 9300 | 24000 | 2300 | 1500 | 9300 | 9300 | 110000
|  | n-ヘキサン抽出物質_油分等 |  |  | (mg／L)
|  | 全窒素 |  |  | (mg／L)
|  | 全燐 |  |  | (mg／L)
健康項目 |  | カドミウム |  |  | (mg／L)
|  | 全シアン |  |  | (mg／L)
|  | 鉛 |  |  | (mg／L)
|  | 六価クロム |  |  | (mg／L)
|  | 砒素 |  |  | (mg／L)
|  | 総水銀 |  |  | (mg／L)
|  | アルキル水銀 |  |  | (mg／L)
|  | ＰＣＢ |  |  | (mg／L)
|  | ジクロロメタン |  |  | (mg／L)
|  | 四塩化炭素 |  |  | (mg／L)
|  | 1,2-ジクロロエタン |  |  | (mg／L)
|  | 1,1-ジクロロエチレン |  |  | (mg／L)
|  | シス-1,2-ジクロロエチレン |  |  | (mg／L)
|  | 1,1,1-トリクロロエタン |  |  | (mg／L)
|  | 1,1,2-トリクロロエタン |  |  | (mg／L)
|  | トリクロロエチレン |  |  | (mg／L)
|  | テトラクロロエチレン |  |  | (mg／L)
|  | 1,3-ジクロロプロペン |  |  | (mg／L)
|  | チウラム |  |  | (mg／L)
|  | シマジン |  |  | (mg／L)
|  | チオベンカルブ |  |  | (mg／L)
|  | ベンゼン |  |  | (mg／L)
|  | セレン |  |  | (mg／L)
|  | 硝酸性窒素 |  |  | (mg／L)
|  | 亜硝酸性窒素 |  |  | (mg／L)
|  | 硝酸性窒素及び亜硝酸性窒素 |  |  | (mg／L)
|  | ふっ素 |  |  | (mg／L)
|  | ほう素 |  |  | (mg／L)
要監視項目 |  | クロロホルム |  |  | (mg／L)
|  | トランス-1,2-ジクロロエチレン |  |  | (mg／L)
|  | 1,2-ジクロロプロパン |  |  | (mg／L)
|  | p-ジクロロベンゼン |  |  | (mg／L)
|  | イソキサチオン |  |  | (mg／L)
|  | ダイアジノン |  |  | (mg／L)
|  | フェニトロチオン（ＭＥＰ） |  |  | (mg／L)
|  | イソプロチオラン |  |  | (mg／L)
|  | オキシン銅（有機銅） |  |  | (mg／L)
|  | クロロタロニル（ＴＰＮ） |  |  | (mg／L)
|  | プロピザミド |  |  | (mg／L)
|  | ＥＰＮ |  |  | (mg／L)
|  | ジクロルボス（ＤＤＶＰ） |  |  | (mg／L)
|  | フェノブカルブ（ＢＰＭＣ） |  |  | (mg／L)
|  | イプロベンホス（ＩＢＰ） |  |  | (mg／L)
|  | クロルニトロフェン（ＣＮＰ） |  |  | (mg／L)
|  | トルエン |  |  | (mg／L)
|  | キシレン |  |  | (mg／L)
|  | フタル酸ジエチルヘキシル |  |  | (mg／L)
|  | ニッケル |  |  | (mg／L)
|  | モリブデン |  |  | (mg／L)
|  | アンチモン |  |  | (mg／L)
|  | 塩化ビニルモノマー |  |  | (mg／L)
|  | エピクロロヒドリン |  |  | (mg／L)
|  | 1,4-ジオキサン |  |  | (mg／L)
|  | 全マンガン |  |  | (mg／L)
|  | ウラン |  |  | (mg／L)
特殊項目 |  | フェノール類 |  |  | (mg／L)
|  | 銅 |  |  | (mg／L)
|  | 亜鉛 |  |  | (mg／L)
|  | 鉄（溶解性） |  |  | (mg／L)
|  | マンガン（溶解性） |  |  | (mg／L)
|  | クロム |  |  | (mg／L)
※１ |  | 全亜鉛 |  |  | (mg／L) |  | 快晴: 0.008; 晴れ: 0.006; 晴れ: 0.003; 雪: 0.008
※２ |  | クロロホルム |  |  | (mg／L)
|  | フェノール |  |  | (mg／L)
|  | ホルムアルデヒド |  |  | (mg／L)
その他項目 |  | 陰イオン界面活性剤 |  |  | (mg／L)
|  | アンモニア性窒素 |  |  | (mg／L)
|  | 塩化物イオン |  |  | (mg／L)
|  | 濁度 |  |  | (度)
|  | クロロフィルａ |  |  | (μg／L)
|  | 溶解性ＣＯＤ |  |  | (mg／L)
|  | 溶解性窒素 |  |  | (mg／L)
|  | りん酸態りん |  |  | (mg／L)
|  | 透視度 |  |  | (cm) |  | >100 | 40 | >100 | 26 | 68 | >100 | >100 | >100 | >100 | >100 | 44 | 72
|  | ふん便性大腸菌群数 |  |  | (個／100ml)
備 考
※１ 水生生物保全項目（環境基準）
※２ 水生生物保全項目（要監視）

## 09除ヶ下橋
公 共 用 水 域 水 質 測 定 結 果 個 表
統一地点番号 |  |  | 類型 | 調査年度 |  | 調査区分 | 整理番号 | 水域名 |  |  |  | 地点名 |  |  |  | 調査担当機関名 |  | 枚目／枚数
20-036-01 |  |  | ＡＡイ | 2008 |  | 0 | 9 | 相木川 |  |  |  | 除ヶ下橋 |  |  |  | 長野県 |  | 1
1
|  | 採取月日 |  |  |  |  | 04/16 | 05/21 | 06/18 | 07/09 | 08/20 | 09/17 | 10/15 | 11/12 | 12/17 | 01/21 | 02/18 | 03/11
|  | 採取時刻 |  |  |  |  | 11:30 | 12:10 | 11:07 | 11:25 | 11:30 | 12:25 | 12:30 | 11:47 | 11:35 | 11:35 | 12:00 | 11:25
|  | 採取位置 |  |  |  |  | 流心（中央) | 流心（中央) | 流心（中央) | 流心（中央) | 流心（中央) | 流心（中央) | 流心（中央) | 流心（中央) | 流心（中央) | 流心（中央) | 流心（中央) | 流心（中央)
|  | 採取水深 |  |  | (m) |  | 0.05 | 0.05 | 0.05 | 0.05 | 0.05 | 0.05 | 0.05 | 0.05 | 0.05 | 0.05 | 0.05 | 0.05
一般項目 |  | 天候 |  |  |  |  | 曇り | 晴れ | 晴れ | 薄曇り | 晴れ | 薄曇り | 晴れ | 曇り | 曇り | 曇り | 晴れ | 曇り
|  | 流況 |  |  |  |  | 通常の状況 | 通常の状況 | 通常の状況 | 通常の状況 | 通常の状況 | 通常の状況 | 通常の状況 | 通常の状況 | 通常の状況 | 通常の状況 | 通常の状況 | 通常の状況
|  | 臭気 |  |  |  |  | 無臭 | 無臭 | 無臭 | 無臭 | 無臭 | 無臭 | 無臭 | 無臭 | 無臭 | 無臭 | 無臭 | 無臭
|  | 色相 |  |  |  |  | 無色 | 無色 | 無色 | 無色 | 無色 | 無色 | 無色 | 無色 | 無色 | 無色 | 無色 | 無色
|  | 気温 |  |  | (℃) |  | 20.0 | 21.5 | 28.0 | 24.0 | 29.5 | 27.5 | 19.0 | 11.5 | 7.5 | 3.1 | 3.0 | -2.0
|  | 水温 |  |  | (℃) |  | 7.5 | 16.4 | 17.4 | 16.4 | 20.5 | 19.2 | 15.5 | 9.2 | 6.0 | 4.4 | 5.4 | 5.2
|  | 流量 |  |  | (m3／sec) |  | 29 | 15 | 19 | 13 | 8.6 | 4.8 | 15 | 4.3 | 4.0 | 8.6 | 3.5 | 7.5
|  | 全水深 |  |  | (ｍ) |  | 1.0 | 0.75 | 0.70 | 0.65 | 0.60 | 0.35 | 0.65 | 0.50 | 0.45 | 0.73 | 0.30 | 0.60
|  | 透明度 |  |  | (ｍ)
生活環境項目 |  | ｐＨ |  |  |  |  | 7.6 | 7.5 | 8.1 | 7.8 | 7.8 | 7.9 | 8.2 | 8.3 | 7.8 | 7.4 | 7.7 | 8.4
|  | ＤＯ |  |  | (mg／L) |  | 10 | 9.5 | 8.7 | 8.6 | 7.8 | 8.2 | 9.6 | 11 | 11 | 11 | 11 | 11
|  | ＢＯＤ |  |  | (mg／L) |  | 1.0 | 0.6 | 0.7 | <0.5 | 0.5 | <0.5 | 0.7 | 0.6 | <0.5 | 0.5 | <0.5 | 0.6
|  | ＣＯＤ |  |  | (mg／L) |  | 1.0 | 1.5 | 1.1 | 1.5 | 2.5 | 1.0 | 0.6 | 1.1 | 0.8 | 0.7 | 0.7 | 0.9
|  | ＳＳ |  |  | (mg／L) |  | 4 | 6 | 2 | 4 | 4 | 1 | 1 | <1 | <1 | <1 | <1 | 1
|  | 大腸菌群数 |  |  | (MPN／100ml) |  | 230 | 930 | 930 | 930 | 9300 | 1500 | 4300 | 930 | 230 | 240 | 93 | 93
|  | n-ヘキサン抽出物質_油分等 |  |  | (mg／L)
|  | 全窒素 |  |  | (mg／L) | [5 empty] | 1.1 | [5 empty] | 1.1
|  | 全燐 |  |  | (mg／L) | [5 empty] | 0.048 | [5 empty] | 0.028
健康項目 |  | カドミウム |  |  | (mg／L) |  |  | <0.001 | [5 empty] | <0.001
|  | 全シアン |  |  | (mg／L) |  |  | N.D. | [5 empty] | N.D.
|  | 鉛 |  |  | (mg／L) |  |  | <0.005 | [5 empty] | <0.005
|  | 六価クロム |  |  | (mg／L) |  |  | <0.02 | [5 empty] | <0.02
|  | 砒素 |  |  | (mg／L) |  |  | <0.005 | [5 empty] | <0.005
|  | 総水銀 |  |  | (mg／L) |  |  | <0.0005 | [5 empty] | <0.0005
|  | アルキル水銀 |  |  | (mg／L)
|  | ＰＣＢ |  |  | (mg／L)
|  | ジクロロメタン |  |  | (mg／L) | [5 empty] | <0.002 | [5 empty] | <0.002
|  | 四塩化炭素 |  |  | (mg／L) | [5 empty] | <0.0002 | [5 empty] | <0.0002
|  | 1,2-ジクロロエタン |  |  | (mg／L) | [5 empty] | <0.0004 | [5 empty] | <0.0004
|  | 1,1-ジクロロエチレン |  |  | (mg／L) | [5 empty] | <0.002 | [5 empty] | <0.002
|  | シス-1,2-ジクロロエチレン |  |  | (mg／L) | [5 empty] | <0.004 | [5 empty] | <0.004
|  | 1,1,1-トリクロロエタン |  |  | (mg／L) | [5 empty] | <0.0005 | [5 empty] | <0.0005
|  | 1,1,2-トリクロロエタン |  |  | (mg／L) | [5 empty] | <0.0006 | [5 empty] | <0.0006
|  | トリクロロエチレン |  |  | (mg／L) | [5 empty] | <0.002 | [5 empty] | <0.002
|  | テトラクロロエチレン |  |  | (mg／L) | [5 empty] | <0.0005 | [5 empty] | <0.0005
|  | 1,3-ジクロロプロペン |  |  | (mg／L) | [5 empty] | <0.0002 | [5 empty] | <0.0002
|  | チウラム |  |  | (mg／L) | [5 empty] | <0.0006
|  | シマジン |  |  | (mg／L) | [5 empty] | <0.0003
|  | チオベンカルブ |  |  | (mg／L) | [5 empty] | <0.002
|  | ベンゼン |  |  | (mg／L) | [5 empty] | <0.001 | [5 empty] | <0.001
|  | セレン |  |  | (mg／L) |  |  | <0.002 | [5 empty] | <0.002
|  | 硝酸性窒素 |  |  | (mg／L) |  |  | 1.1 |  |  | 0.88 |  |  | 0.98 |  |  | 1.1
|  | 亜硝酸性窒素 |  |  | (mg／L) |  |  | 0.03 |  |  | 0.04 |  |  | <0.02 |  |  | <0.02
|  | 硝酸性窒素及び亜硝酸性窒素 |  |  | (mg／L) |  |  | 1.1 |  |  | 0.92 |  |  | 1.0 |  |  | 1.1
|  | ふっ素 |  |  | (mg／L) |  |  | 0.09 |  |  | <0.08 |  |  | <0.08 |  |  | 0.09
|  | ほう素 |  |  | (mg／L) |  |  | 0.13 |  |  | 0.16 |  |  | 0.02 |  |  | 0.05
要監視項目 |  | クロロホルム |  |  | (mg／L)
|  | トランス-1,2-ジクロロエチレン |  |  | (mg／L)
|  | 1,2-ジクロロプロパン |  |  | (mg／L)
|  | p-ジクロロベンゼン |  |  | (mg／L)
|  | イソキサチオン |  |  | (mg／L)
|  | ダイアジノン |  |  | (mg／L)
|  | フェニトロチオン（ＭＥＰ） |  |  | (mg／L)
|  | イソプロチオラン |  |  | (mg／L)
|  | オキシン銅（有機銅） |  |  | (mg／L)
|  | クロロタロニル（ＴＰＮ） |  |  | (mg／L)
|  | プロピザミド |  |  | (mg／L)
|  | ＥＰＮ |  |  | (mg／L)
|  | ジクロルボス（ＤＤＶＰ） |  |  | (mg／L)
|  | フェノブカルブ（ＢＰＭＣ） |  |  | (mg／L)
|  | イプロベンホス（ＩＢＰ） |  |  | (mg／L)
|  | クロルニトロフェン（ＣＮＰ） |  |  | (mg／L)
|  | トルエン |  |  | (mg／L)
|  | キシレン |  |  | (mg／L)
|  | フタル酸ジエチルヘキシル |  |  | (mg／L)
|  | ニッケル |  |  | (mg／L)
|  | モリブデン |  |  | (mg／L)
|  | アンチモン |  |  | (mg／L)
|  | 塩化ビニルモノマー |  |  | (mg／L)
|  | エピクロロヒドリン |  |  | (mg／L)
|  | 1,4-ジオキサン |  |  | (mg／L)
|  | 全マンガン |  |  | (mg／L)
|  | ウラン |  |  | (mg／L)
特殊項目 |  | フェノール類 |  |  | (mg／L)
|  | 銅 |  |  | (mg／L)
|  | 亜鉛 |  |  | (mg／L) |  |  | <0.01 |  |  | <0.01 |  |  | <0.01 |  |  | <0.01
|  | 鉄（溶解性） |  |  | (mg／L)
|  | マンガン（溶解性） |  |  | (mg／L)
|  | クロム |  |  | (mg／L)
※１ |  | 全亜鉛 |  |  | (mg／L)
※２ |  | クロロホルム |  |  | (mg／L)
|  | フェノール |  |  | (mg／L)
|  | ホルムアルデヒド |  |  | (mg／L)
その他項目 |  | 陰イオン界面活性剤 |  |  | (mg／L)
|  | アンモニア性窒素 |  |  | (mg／L)
|  | 塩化物イオン |  |  | (mg／L)
|  | 濁度 |  |  | (度)
|  | クロロフィルａ |  |  | (μg／L)
|  | 溶解性ＣＯＤ |  |  | (mg／L)
|  | 溶解性窒素 |  |  | (mg／L)
|  | りん酸態りん |  |  | (mg／L)
|  | 透視度 |  |  | (cm) |  | >100 | 63 | >100 | >100 | >100 | >100 | >100 | >100 | >100 | >100 | >100 | >100
|  | ふん便性大腸菌群数 |  |  | (個／100ml)
備 考
※１ 水生生物保全項目（環境基準）
※２ 水生生物保全項目（要監視）

## 10高瀬橋
公 共 用 水 域 水 質 測 定 結 果 個 表
統一地点番号 |  |  | 類型 | 調査年度 |  | 調査区分 | 整理番号 | 水域名 |  |  |  | 地点名 |  |  |  | 調査担当機関名 |  | 枚目／枚数
20-032-01 |  |  | Ａイ | 2008 |  | 0 | 10 | 湯川 |  |  |  | 高瀬橋 |  |  |  | 長野県 |  | 1
1
|  | 採取月日 |  |  |  |  | 04/16 | 05/21 | 06/18 | 07/09 | 08/20 | 09/17 | 10/15 | 11/12 | 12/17 | 01/21 | 02/18 | 03/11
|  | 採取時刻 |  |  |  |  | 10:30 | 11:00 | 10:05 | 10:20 | 10:24 | 11:10 | 11:05 | 10:35 | 10:20 | 10:28 | 10:25 | 10:20
|  | 採取位置 |  |  |  |  | 流心（中央) | 流心（中央) | 流心（中央) | 流心（中央) | 流心（中央) | 流心（中央) | 流心（中央) | 流心（中央) | 流心（中央) | 流心（中央) | 流心（中央) | 流心（中央)
|  | 採取水深 |  |  | (m) |  | 0.05 | 0.05 | 0.05 | 0.05 | 0.05 | 0.05 | 0.05 | 0.05 | 0.05 | 0.05 | 0.05 | 0.05
一般項目 |  | 天候 |  |  |  |  | 曇り | 快晴 | 晴れ | 薄曇り | 晴れ | 晴れ | 晴れ | 曇り | 曇り | 晴れ | 晴れ | 曇り
|  | 流況 |  |  |  |  | 通常の状況 | 通常の状況 | 通常の状況 | 通常の状況 | 通常の状況 | 通常の状況 | 通常の状況 | 通常の状況 | 通常の状況 | 通常の状況 | 通常の状況 | 通常の状況
臭気 | bar: 曇り to 曇り
色相 | bar: 曇り to 曇り
|  | 気温 |  |  | (℃) |  | 21.0 | 20.5 | 27.5 | 24.0 | 28.0 | 28.5 | 22.0 | 10.0 | 5.5 | 3.0 | 1.5 | -2.5
|  | 水温 |  |  | (℃) |  | 11.9 | 17.0 | 20.2 | 18.6 | 21.5 | 19.6 | 15.0 | 9.7 | 5.0 | 3.4 | 3.0 | 4.5
|  | 流量 |  |  | (m3／sec) |  | 7.3 | 4.1 | 2.2 | 8.4 | 7.0 | 5.0 | 7.0 | 2.6 | 6.8 | 3.5 | 3.0 | 143
|  | 全水深 |  |  | (ｍ) |  | 0.90 | 0.50 | 0.40 | 0.50 | 0.50 | 0.35 | 0.58 | 0.40 | 0.58 | 0.71 | 0.50 | 0.56
|  | 透明度 |  |  | (ｍ)
生活環境項目 |  | ｐＨ |  |  |  |  | 7.4 | 7.0 | 8.4 | 7.9 | 7.9 | 8.2 | 8.2 | 8.5 | 8.0 | 8.4 | 8.1 | 7.8
|  | ＤＯ |  |  | (mg／L) |  | 10 | 8.8 | 10 | 8.0 | 8.0 | 9.1 | 11 | 11 | 12 | 14 | 13 | 11
|  | ＢＯＤ |  |  | (mg／L) |  | 1.3 | 1.0 | 0.6 | 0.7 | 0.7 | <0.5 | 0.5 | <0.5 | <0.5 | 0.5 | 0.7 | 0.5
|  | ＣＯＤ |  |  | (mg／L) |  | 2.0 | 2.8 | 2.3 | 3.2 | 2.5 | 1.3 | 1.5 | 1.6 | 1.6 | 1.2 | 1.3 | 1.5
|  | ＳＳ |  |  | (mg／L) |  | 8 | 12 | 3 | 16 | 9 | 2 | 4 | 3 | 8 | 3 | 2 | 11
|  | 大腸菌群数 |  |  | (MPN／100ml) |  | 2300 | 43000 | 24000 | 43000 | 24000 | 24000 | 1500 | 2400 | 2400 | 430 | 4300 | 430
|  | n-ヘキサン抽出物質_油分等 |  |  | (mg／L)
|  | 全窒素 |  |  | (mg／L) |  | 晴れ: 1.1; 晴れ: 1.1
|  | 全燐 |  |  | (mg／L) |  | 晴れ: 0.09; 晴れ: 0.059
健康項目 |  | カドミウム |  |  | (mg／L) |  | 快晴: <0.001; 曇り: <0.001
|  | 全シアン |  |  | (mg／L) |  | 快晴: N.D.; 曇り: N.D.
|  | 鉛 |  |  | (mg／L) |  | 快晴: <0.005; 曇り: <0.005
|  | 六価クロム |  |  | (mg／L) |  | 快晴: <0.02; 曇り: <0.02
|  | 砒素 |  |  | (mg／L) |  | 快晴: <0.005; 曇り: <0.005
|  | 総水銀 |  |  | (mg／L) |  | 快晴: <0.0005; 曇り: <0.0005
|  | アルキル水銀 |  |  | (mg／L)
|  | ＰＣＢ |  |  | (mg／L)
|  | ジクロロメタン |  |  | (mg／L) |  | 晴れ: <0.002; 晴れ: <0.002
|  | 四塩化炭素 |  |  | (mg／L) |  | 晴れ: <0.0002; 晴れ: <0.0002
|  | 1,2-ジクロロエタン |  |  | (mg／L) |  | 晴れ: <0.0004; 晴れ: <0.0004
|  | 1,1-ジクロロエチレン |  |  | (mg／L) |  | 晴れ: <0.002; 晴れ: <0.002
|  | シス-1,2-ジクロロエチレン |  |  | (mg／L) |  | 晴れ: <0.004; 晴れ: <0.004
|  | 1,1,1-トリクロロエタン |  |  | (mg／L) |  | 晴れ: <0.0005; 晴れ: <0.0005
|  | 1,1,2-トリクロロエタン |  |  | (mg／L) |  | 晴れ: <0.0006; 晴れ: <0.0006
|  | トリクロロエチレン |  |  | (mg／L) |  | 晴れ: <0.002; 晴れ: <0.002
|  | テトラクロロエチレン |  |  | (mg／L) |  | 晴れ: <0.0005; 晴れ: <0.0005
|  | 1,3-ジクロロプロペン |  |  | (mg／L) |  | 晴れ: <0.0002; 晴れ: <0.0002
|  | チウラム |  |  | (mg／L) |  | 晴れ: <0.0006
|  | シマジン |  |  | (mg／L) |  | 晴れ: <0.0003
|  | チオベンカルブ |  |  | (mg／L) |  | 晴れ: <0.002
|  | ベンゼン |  |  | (mg／L) |  | 晴れ: <0.001; 晴れ: <0.001
|  | セレン |  |  | (mg／L) |  | 快晴: <0.002; 曇り: <0.002
|  | 硝酸性窒素 |  |  | (mg／L) |  | 快晴: 1.1; 晴れ: 0.88; 曇り: 0.89; 晴れ: 0.98
|  | 亜硝酸性窒素 |  |  | (mg／L) |  | 快晴: 0.03; 晴れ: 0.04; 曇り: 0.03; 晴れ: 0.02
|  | 硝酸性窒素及び亜硝酸性窒素 |  |  | (mg／L) |  | 快晴: 1.1; 晴れ: 0.92; 曇り: 0.92; 晴れ: 1.0
|  | ふっ素 |  |  | (mg／L) |  | 快晴: 0.09; 晴れ: <0.08; 曇り: 0.14; 晴れ: 0.15
|  | ほう素 |  |  | (mg／L) |  | 快晴: 0.13; 晴れ: 0.16; 曇り: 0.23; 晴れ: 0.20
要監視項目 |  | クロロホルム |  |  | (mg／L)
|  | トランス-1,2-ジクロロエチレン |  |  | (mg／L)
|  | 1,2-ジクロロプロパン |  |  | (mg／L)
|  | p-ジクロロベンゼン |  |  | (mg／L)
|  | イソキサチオン |  |  | (mg／L)
|  | ダイアジノン |  |  | (mg／L)
|  | フェニトロチオン（ＭＥＰ） |  |  | (mg／L)
|  | イソプロチオラン |  |  | (mg／L)
|  | オキシン銅（有機銅） |  |  | (mg／L)
|  | クロロタロニル（ＴＰＮ） |  |  | (mg／L)
|  | プロピザミド |  |  | (mg／L)
|  | ＥＰＮ |  |  | (mg／L)
|  | ジクロルボス（ＤＤＶＰ） |  |  | (mg／L)
|  | フェノブカルブ（ＢＰＭＣ） |  |  | (mg／L)
|  | イプロベンホス（ＩＢＰ） |  |  | (mg／L)
|  | クロルニトロフェン（ＣＮＰ） |  |  | (mg／L)
|  | トルエン |  |  | (mg／L)
|  | キシレン |  |  | (mg／L)
|  | フタル酸ジエチルヘキシル |  |  | (mg／L)
|  | ニッケル |  |  | (mg／L)
|  | モリブデン |  |  | (mg／L)
|  | アンチモン |  |  | (mg／L)
|  | 塩化ビニルモノマー |  |  | (mg／L)
|  | エピクロロヒドリン |  |  | (mg／L)
|  | 1,4-ジオキサン |  |  | (mg／L)
|  | 全マンガン |  |  | (mg／L)
|  | ウラン |  |  | (mg／L)
特殊項目 |  | フェノール類 |  |  | (mg／L)
|  | 銅 |  |  | (mg／L)
|  | 亜鉛 |  |  | (mg／L) |  | 快晴: <0.01; 晴れ: <0.01; 曇り: <0.01; 晴れ: <0.01
|  | 鉄（溶解性） |  |  | (mg／L)
|  | マンガン（溶解性） |  |  | (mg／L)
|  | クロム |  |  | (mg／L)
※１ |  | 全亜鉛 |  |  | (mg／L)
※２ |  | クロロホルム |  |  | (mg／L)
|  | フェノール |  |  | (mg／L)
|  | ホルムアルデヒド |  |  | (mg／L)
その他項目 |  | 陰イオン界面活性剤 |  |  | (mg／L)
|  | アンモニア性窒素 |  |  | (mg／L)
|  | 塩化物イオン |  |  | (mg／L)
|  | 濁度 |  |  | (度)
|  | クロロフィルａ |  |  | (μg／L)
|  | 溶解性ＣＯＤ |  |  | (mg／L)
|  | 溶解性窒素 |  |  | (mg／L)
|  | りん酸態りん |  |  | (mg／L)
|  | 透視度 |  |  | (cm) |  | 65 | 53 | >100 | 40 | 75 | >100 | 57 | 90 | 45 | >100 | 86 | 35
|  | ふん便性大腸菌群数 |  |  | (個／100ml)
備 考
※１ 水生生物保全項目（環境基準）
※２ 水生生物保全項目（要監視）

## 11前田橋
公 共 用 水 域 水 質 測 定 結 果 個 表
統一地点番号 |  |  | 類型 | 調査年度 |  | 調査区分 | 整理番号 | 水域名 |  |  |  | 地点名 |  |  |  | 調査担当機関名 |  | 枚目／枚数 | 整理番号 | 水域名 | 地点名 | 調査担当機関名 | 枚目／枚数
20-040-01 |  |  | ＡＡハ | 2008 |  | 0 | 11 | 鹿曲川 |  |  |  | 前田橋 |  |  |  | 長野県 |  | 1 | 11 | 鹿曲川 | 前田橋 | 長野県 | 2
[18 empty] | 2 |  |  |  |  | 2
|  | 採取月日 |  |  |  |  | 04/16 | 05/21 | 06/18 | 07/03 | 07/09 | 08/20 | 09/17 | 10/15 | 11/12 | 12/17 | 01/21 | 02/18 | 03/11
|  | 採取時刻 |  |  |  |  | 09:55 | 09:55 | 09:33 | 13:45 | 09:45 | 09:45 | 10:36 | 09:55 | 09:55 | 09:46 | 09:55 | 09:40 | 09:45
|  | 採取位置 |  |  |  |  | 流心（中央) | 流心（中央) | 流心（中央) | 左岸 | 流心（中央) | 流心（中央) | 流心（中央) | 流心（中央) | 流心（中央) | 流心（中央) | 流心（中央) | 流心（中央) | 流心（中央)
|  | 採取水深 |  |  | (m) |  | 0.05 | 0.05 | 0.05 | 0.1 | 0.05 | 0.05 | 0.05 | 0.05 | 0.05 | 0.05 | 0.05 | 0.05 | 0.05
一般項目 |  | 天候 |  |  |  |  | 曇り | 快晴 | 晴れ | 晴れ | 薄曇り | 晴れ | 晴れ | 晴れ | 曇り | 曇り | 晴れ | 晴れ | 曇り
|  | 流況 |  |  |  |  | 通常の状況 | 濁り多し | 通常の状況 |  | 通常の状況 | 通常の状況 | 通常の状況 | 通常の状況 | 通常の状況 | 通常の状況 | 通常の状況 | 通常の状況 | 通常の状況
臭気 | bar: 曇り to 晴れ; 薄曇り to 曇り
|  | 色相 |  |  |  |  | 無色 | 茶色・中 | 無色 |  | 無色 | 無色 | 無色 | 無色 | 無色 | 無色 | 無色 | 無色 | 無色
|  | 気温 |  |  | (℃) |  | 17.0 | 21.5 | 26.0 | 28.0 | 25.5 | 27.0 | 25.5 | 17.5 | 9.5 | 5.0 | 5.0 | -2.0 | -2.0
|  | 水温 |  |  | (℃) |  | 10.1 | 14.8 | 19.5 | 20.3 | 18.8 | 22.0 | 20.7 | 14.4 | 8.4 | 4.9 | 2.6 | 1.8 | 4.0
|  | 流量 |  |  | (m3／sec) |  | 10 | 6.8 | 5.3 |  | 9.1 | 2.7 | 3.8 | 2.3 | 2.3 | 3.2 | 7.7 | 3.7 | 4.7
|  | 全水深 |  |  | (ｍ) |  | 0.45 | 0.35 | 0.40 |  | 0.40 | 0.20 | 0.26 | 0.22 | 0.30 | 0.30 | 0.55 | 0.40 | 0.30
|  | 透明度 |  |  | (ｍ)
生活環境項目 |  | ｐＨ |  |  |  |  | 7.0 | 6.7 | 7.6 | 7.9 | 7.2 | 7.9 | 8.2 | 8.2 | 8.3 | 7.4 | 7.3 | 7.4 | 7.4
|  | ＤＯ |  |  | (mg／L) |  | 10 | 9.4 | 8.7 |  | 8.3 | 7.6 | 8.4 | 10 | 12 | 12 | 13 | 13 | 12
|  | ＢＯＤ |  |  | (mg／L) |  | 1.4 | 1.2 | 1.0 |  | 0.6 | 1.1 | 0.5 | 0.8 | 0.6 | 0.5 | 0.5 | 0.6 | <0.5
|  | ＣＯＤ |  |  | (mg／L) |  | 1.8 | 3.1 | 3.1 |  | 2.7 | 3.0 | 1.8 | 1.4 | 1.6 | 1.2 | 0.9 | 1.1 | 1.3
|  | ＳＳ |  |  | (mg／L) |  | 4 | 9 | 5 |  | 10 | 7 | 3 | 2 | 1 | <1 | 2 | 1 | 1
|  | 大腸菌群数 |  |  | (MPN／100ml) |  | 2400 | 9300 | 46000 |  | 9300 | 43000 | 43000 | 9300 | 930 | 930 | 230 | 430 | 230
|  | n-ヘキサン抽出物質_油分等 |  |  | (mg／L)
|  | 全窒素 |  |  | (mg／L) |  | 晴れ: 0.75; 晴れ: 0.84
|  | 全燐 |  |  | (mg／L) |  | 晴れ: 0.13; 晴れ: 0.07
健康項目 |  | カドミウム |  |  | (mg／L) |  | 晴れ: <0.001; 晴れ: <0.001
|  | 全シアン |  |  | (mg／L) |  | 晴れ: N.D.; 晴れ: N.D.
|  | 鉛 |  |  | (mg／L) |  | 晴れ: <0.005; 晴れ: <0.005
|  | 六価クロム |  |  | (mg／L) |  | 晴れ: <0.02; 晴れ: <0.02
|  | 砒素 |  |  | (mg／L) |  | 晴れ: <0.005; 晴れ: <0.005
|  | 総水銀 |  |  | (mg／L) |  | 晴れ: <0.0005; 晴れ: <0.0005
|  | アルキル水銀 |  |  | (mg／L)
|  | ＰＣＢ |  |  | (mg／L)
|  | ジクロロメタン |  |  | (mg／L) |  | 快晴: <0.002; 曇り: <0.002
|  | 四塩化炭素 |  |  | (mg／L) |  | 快晴: <0.0002; 曇り: <0.0002
|  | 1,2-ジクロロエタン |  |  | (mg／L) |  | 快晴: <0.0004; 曇り: <0.0004
|  | 1,1-ジクロロエチレン |  |  | (mg／L) |  | 快晴: <0.002; 曇り: <0.002
|  | シス-1,2-ジクロロエチレン |  |  | (mg／L) |  | 快晴: <0.004; 曇り: <0.004
|  | 1,1,1-トリクロロエタン |  |  | (mg／L) |  | 快晴: <0.0005; 曇り: <0.0005
|  | 1,1,2-トリクロロエタン |  |  | (mg／L) |  | 快晴: <0.0006; 曇り: <0.0006
|  | トリクロロエチレン |  |  | (mg／L) |  | 快晴: <0.002; 曇り: <0.002
|  | テトラクロロエチレン |  |  | (mg／L) |  | 快晴: <0.0005; 曇り: <0.0005
|  | 1,3-ジクロロプロペン |  |  | (mg／L) |  | 快晴: <0.0002; 曇り: <0.0002
|  | チウラム |  |  | (mg／L) |  | 快晴: <0.0006
|  | シマジン |  |  | (mg／L) |  | 快晴: <0.0003
|  | チオベンカルブ |  |  | (mg／L) |  | 快晴: <0.002
|  | ベンゼン |  |  | (mg／L) |  | 快晴: <0.001; 曇り: <0.001
|  | セレン |  |  | (mg／L) |  | 晴れ: <0.002; 晴れ: <0.002
|  | 硝酸性窒素 |  |  | (mg／L) |  | 快晴: 1.1; 晴れ: 0.45; 曇り: 0.59; 晴れ: 0.74
|  | 亜硝酸性窒素 |  |  | (mg／L) |  | 快晴: 0.11; 晴れ: 0.03; 曇り: <0.02; 晴れ: <0.02
|  | 硝酸性窒素及び亜硝酸性窒素 |  |  | (mg／L) |  | 快晴: 1.2; 晴れ: 0.48; 曇り: 0.61; 晴れ: 0.76
|  | ふっ素 |  |  | (mg／L) |  | 快晴: 0.08; 晴れ: 0.08; 曇り: <0.08; 晴れ: <0.08
|  | ほう素 |  |  | (mg／L) |  | 快晴: 0.02; 晴れ: 0.03; 曇り: 0.06; 晴れ: 0.03
要監視項目 |  | クロロホルム |  |  | (mg／L)
|  | トランス-1,2-ジクロロエチレン |  |  | (mg／L)
|  | 1,2-ジクロロプロパン |  |  | (mg／L)
|  | p-ジクロロベンゼン |  |  | (mg／L)
|  | イソキサチオン |  |  | (mg／L)
|  | ダイアジノン |  |  | (mg／L)
|  | フェニトロチオン（ＭＥＰ） |  |  | (mg／L)
|  | イソプロチオラン |  |  | (mg／L)
|  | オキシン銅（有機銅） |  |  | (mg／L)
|  | クロロタロニル（ＴＰＮ） |  |  | (mg／L)
|  | プロピザミド |  |  | (mg／L)
|  | ＥＰＮ |  |  | (mg／L)
|  | ジクロルボス（ＤＤＶＰ） |  |  | (mg／L)
|  | フェノブカルブ（ＢＰＭＣ） |  |  | (mg／L)
|  | イプロベンホス（ＩＢＰ） |  |  | (mg／L)
|  | クロルニトロフェン（ＣＮＰ） |  |  | (mg／L)
|  | トルエン |  |  | (mg／L)
|  | キシレン |  |  | (mg／L)
|  | フタル酸ジエチルヘキシル |  |  | (mg／L)
|  | ニッケル |  |  | (mg／L)
|  | モリブデン |  |  | (mg／L)
|  | アンチモン |  |  | (mg／L)
|  | 塩化ビニルモノマー |  |  | (mg／L) |  | 晴れ: <0.0002
|  | エピクロロヒドリン |  |  | (mg／L) |  | 晴れ: <0.0001
|  | 1,4-ジオキサン |  |  | (mg／L) |  | 晴れ: <0.005
|  | 全マンガン |  |  | (mg／L) |  | 晴れ: <0.02
|  | ウラン |  |  | (mg／L) |  | 晴れ: <0.0002
特殊項目 |  | フェノール類 |  |  | (mg／L)
|  | 銅 |  |  | (mg／L)
|  | 亜鉛 |  |  | (mg／L) |  | 快晴: <0.01; 晴れ: <0.01; 曇り: <0.01; 晴れ: <0.01
|  | 鉄（溶解性） |  |  | (mg／L)
|  | マンガン（溶解性） |  |  | (mg／L)
|  | クロム |  |  | (mg／L)
※１ |  | 全亜鉛 |  |  | (mg／L)
※２ |  | クロロホルム |  |  | (mg／L)
|  | フェノール |  |  | (mg／L)
|  | ホルムアルデヒド |  |  | (mg／L)
その他項目 |  | 陰イオン界面活性剤 |  |  | (mg／L)
|  | アンモニア性窒素 |  |  | (mg／L)
|  | 塩化物イオン |  |  | (mg／L)
|  | 濁度 |  |  | (度)
|  | クロロフィルａ |  |  | (μg／L)
|  | 溶解性ＣＯＤ |  |  | (mg／L)
|  | 溶解性窒素 |  |  | (mg／L)
|  | りん酸態りん |  |  | (mg／L)
|  | 透視度 |  |  | (cm) |  | >100 | 36 | >100 | 62 | 50 | 59 | >100 | >100 | >100 | >100 | >100 | >100 | >100
|  | ふん便性大腸菌群数 |  |  | (個／100ml)
備 考
※１ 水生生物保全項目（環境基準）
※２ 水生生物保全項目（要監視）

## 12立岩上の橋
公 共 用 水 域 水 質 測 定 結 果 個 表
統一地点番号 |  |  | 類型 | 調査年度 |  | 調査区分 | 整理番号 | 水域名 |  |  |  | 地点名 |  |  |  | 調査担当機関名 |  | 枚目／枚数
20-014-51 |  |  | Ａイ | 2008 |  | 0 | 12 | 依田川 |  |  |  | 立岩上の橋 |  |  |  | 長野県 |  | 1
1
|  | 採取月日 |  |  |  |  | 04/16 | 05/21 | 06/18 | 07/09 | 08/20 | 09/17 | 10/15 | 11/12 | 12/17 | 01/21 | 02/18 | 03/11
|  | 採取時刻 |  |  |  |  | 11:30 | 12:10 | 11:15 | 11:30 | 11:55 | 11:38 | 11:40 | 11:25 | 11:27 | 11:50 | 11:50 | 11:20
|  | 採取位置 |  |  |  |  | 流心（中央) | 流心（中央) | 流心（中央) | 流心（中央) | 流心（中央) | 流心（中央) | 流心（中央) | 流心（中央) | 流心（中央) | 流心（中央) | 流心（中央) | 流心（中央)
|  | 採取水深 |  |  | (m) |  | 0.05 | 0.05 | 0.05 | 0.05 | 0.05 | 0.05 | 0.05 | 0.05 | 0.05 | 0.05 | 0.05 | 0.05
一般項目 |  | 天候 |  |  |  |  | 曇り | 晴れ | 晴れ | 曇り | 曇り | 晴れ | 晴れ | 晴れ | 曇り | 薄曇り | 晴れ | 曇り
|  | 流況 |  |  |  |  | 通常の状況 | 通常の状況 | 通常の状況 | 通常の状況 | 通常の状況 | 通常の状況 | 通常の状況 | 通常の状況 | 通常の状況 | 通常の状況 | 濁り多し | 通常の状況
|  | 臭気 |  |  |  |  | 無臭 | 無臭 | 無臭 | 無臭 | 無臭 | 無臭 | 無臭 | 無臭 | 無臭 | 無臭 | 無臭 | 無臭
|  | 色相 |  |  |  |  | 無色 | 無色 | 無色 | 無色 | 無色 | 無色 | 無色 | 無色 | 無色 | 無色 | 茶色・濃（暗） | 無色
|  | 気温 |  |  | (℃) |  | 17.0 | 24.5 | 27.0 | 27.0 | 30.0 | 28.0 | 19.5 | 14.0 | 7.0 | 4.0 | 3.5 | 4.0
|  | 水温 |  |  | (℃) |  | 10.3 | 16.3 | 17.8 | 16.9 | 21.9 | 20.3 | 15.5 | 9.4 | 5.3 | 4.3 | 4.0 | 5.0
|  | 流量 |  |  | (m3／sec) |  | 27 | 5.3 | 2.1 | 10 | 5.3 | 2.0 | 4.2 | 6.3 | 24 | 5.2 | 6.4 | 9.5
|  | 全水深 |  |  | (ｍ) |  | 0.75 | 0.25 | 0.25 | 0.60 | 0.50 | 0.40 | 0.55 | 0.40 | 0.42 | 0.50 | 0.50 | 0.65
|  | 透明度 |  |  | (ｍ)
生活環境項目 |  | ｐＨ |  |  |  |  | 7.9 | 7.8 | 8.2 | 7.7 | 8.2 | 8.1 | 8.0 | 8.0 | 8.0 | 8.1 | 8.0 | 7.8
|  | ＤＯ |  |  | (mg／L) |  | 10 | 9.0 | 9.1 | 8.6 | 7.8 | 8.2 | 9.3 | 11 | 11 | 12 | 11 | 11
|  | ＢＯＤ |  |  | (mg／L) |  | 0.5 | <0.5 | <0.5 | <0.5 | <0.5 | <0.5 | <0.5 | 0.6 | 0.8 | 0.5 | 0.5 | <0.5
|  | ＣＯＤ |  |  | (mg／L) |  | 0.9 | 0.9 | 1.5 | 1.8 | 2.1 | 1.4 | 1.1 | 0.8 | <0.5 | <0.5 | 2.5 | 1.0
|  | ＳＳ |  |  | (mg／L) |  | 2 | 3 | 3 | 4 | 2 | 5 | 1 | 1 | <1 | <1 | 31 | 8
|  | 大腸菌群数 |  |  | (MPN／100ml) |  | 150 | 230 | 2400 | 9300 | 4300 | 3800 | 930 | 230 | 150 | 430 | 92 | 430
|  | n-ヘキサン抽出物質_油分等 |  |  | (mg／L)
|  | 全窒素 |  |  | (mg／L)
|  | 全燐 |  |  | (mg／L)
健康項目 |  | カドミウム |  |  | (mg／L)
|  | 全シアン |  |  | (mg／L)
|  | 鉛 |  |  | (mg／L)
|  | 六価クロム |  |  | (mg／L)
|  | 砒素 |  |  | (mg／L)
|  | 総水銀 |  |  | (mg／L)
|  | アルキル水銀 |  |  | (mg／L)
|  | ＰＣＢ |  |  | (mg／L)
|  | ジクロロメタン |  |  | (mg／L)
|  | 四塩化炭素 |  |  | (mg／L)
|  | 1,2-ジクロロエタン |  |  | (mg／L)
|  | 1,1-ジクロロエチレン |  |  | (mg／L)
|  | シス-1,2-ジクロロエチレン |  |  | (mg／L)
|  | 1,1,1-トリクロロエタン |  |  | (mg／L)
|  | 1,1,2-トリクロロエタン |  |  | (mg／L)
|  | トリクロロエチレン |  |  | (mg／L)
|  | テトラクロロエチレン |  |  | (mg／L)
|  | 1,3-ジクロロプロペン |  |  | (mg／L)
|  | チウラム |  |  | (mg／L)
|  | シマジン |  |  | (mg／L)
|  | チオベンカルブ |  |  | (mg／L)
|  | ベンゼン |  |  | (mg／L)
|  | セレン |  |  | (mg／L)
|  | 硝酸性窒素 |  |  | (mg／L)
|  | 亜硝酸性窒素 |  |  | (mg／L)
|  | 硝酸性窒素及び亜硝酸性窒素 |  |  | (mg／L)
|  | ふっ素 |  |  | (mg／L)
|  | ほう素 |  |  | (mg／L)
要監視項目 |  | クロロホルム |  |  | (mg／L)
|  | トランス-1,2-ジクロロエチレン |  |  | (mg／L)
|  | 1,2-ジクロロプロパン |  |  | (mg／L)
|  | p-ジクロロベンゼン |  |  | (mg／L)
|  | イソキサチオン |  |  | (mg／L)
|  | ダイアジノン |  |  | (mg／L)
|  | フェニトロチオン（ＭＥＰ） |  |  | (mg／L)
|  | イソプロチオラン |  |  | (mg／L)
|  | オキシン銅（有機銅） |  |  | (mg／L)
|  | クロロタロニル（ＴＰＮ） |  |  | (mg／L)
|  | プロピザミド |  |  | (mg／L)
|  | ＥＰＮ |  |  | (mg／L)
|  | ジクロルボス（ＤＤＶＰ） |  |  | (mg／L)
|  | フェノブカルブ（ＢＰＭＣ） |  |  | (mg／L)
|  | イプロベンホス（ＩＢＰ） |  |  | (mg／L)
|  | クロルニトロフェン（ＣＮＰ） |  |  | (mg／L)
|  | トルエン |  |  | (mg／L)
|  | キシレン |  |  | (mg／L)
|  | フタル酸ジエチルヘキシル |  |  | (mg／L)
|  | ニッケル |  |  | (mg／L)
|  | モリブデン |  |  | (mg／L)
|  | アンチモン |  |  | (mg／L)
|  | 塩化ビニルモノマー |  |  | (mg／L)
|  | エピクロロヒドリン |  |  | (mg／L)
|  | 1,4-ジオキサン |  |  | (mg／L)
|  | 全マンガン |  |  | (mg／L)
|  | ウラン |  |  | (mg／L)
特殊項目 |  | フェノール類 |  |  | (mg／L)
|  | 銅 |  |  | (mg／L)
|  | 亜鉛 |  |  | (mg／L) |  |  | <0.01 |  |  | <0.01 |  |  | <0.01 |  |  | <0.01
|  | 鉄（溶解性） |  |  | (mg／L)
|  | マンガン（溶解性） |  |  | (mg／L)
|  | クロム |  |  | (mg／L)
※１ |  | 全亜鉛 |  |  | (mg／L)
※２ |  | クロロホルム |  |  | (mg／L)
|  | フェノール |  |  | (mg／L)
|  | ホルムアルデヒド |  |  | (mg／L)
その他項目 |  | 陰イオン界面活性剤 |  |  | (mg／L)
|  | アンモニア性窒素 |  |  | (mg／L)
|  | 塩化物イオン |  |  | (mg／L)
|  | 濁度 |  |  | (度)
|  | クロロフィルａ |  |  | (μg／L)
|  | 溶解性ＣＯＤ |  |  | (mg／L)
|  | 溶解性窒素 |  |  | (mg／L)
|  | りん酸態りん |  |  | (mg／L)
|  | 透視度 |  |  | (cm) |  | >100 | >100 | >100 | >100 | >100 | >100 | >100 | >100 | >100 | >100 | 20 | >100
|  | ふん便性大腸菌群数 |  |  | (個／100ml)
備 考 | [16 empty] | ※上流工事中につき参考値
※１ 水生生物保全項目（環境基準）
※２ 水生生物保全項目（要監視）

## 13依田橋
公 共 用 水 域 水 質 測 定 結 果 個 表
統一地点番号 |  |  | 類型 | 調査年度 |  | 調査区分 | 整理番号 | 水域名 |  |  |  | 地点名 |  |  |  | 調査担当機関名 |  | 枚目／枚数
20-014-01 |  |  | Ａイ | 2008 |  | 0 | 13 | 依田川 |  |  |  | 依田橋 |  |  |  | 長野県 |  | 1
1
|  | 採取月日 |  |  |  |  | 04/16 | 05/21 | 06/18 | 07/09 | 08/20 | 09/17 | 10/15 | 11/12 | 12/17 | 01/21 | 02/18 | 03/11
|  | 採取時刻 |  |  |  |  | 11:00 | 11:06 | 10:46 | 11:05 | 11:25 | 11:10 | 11:10 | 11:00 | 11:05 | 11:30 | 11:25 | 10:50
|  | 採取位置 |  |  |  |  | 流心（中央) | 流心（中央) | 流心（中央) | 流心（中央) | 流心（中央) | 流心（中央) | 流心（中央) | 流心（中央) | 流心（中央) | 流心（中央) | 流心（中央) | 流心（中央)
|  | 採取水深 |  |  | (m) |  | 0.05 | 0.05 | 0.05 | 0.05 | 0.05 | 0.05 | 0.05 | 0.05 | 0.05 | 0.05 | 0.05 | 0.05
一般項目 |  | 天候 |  |  |  |  | 曇り | 晴れ | 晴れ | 曇り | 晴れ | 晴れ | 晴れ | 曇り | 曇り | 薄曇り | 晴れ | 曇り
|  | 流況 |  |  |  |  | 通常の状況 | 通常の状況 | 通常の状況 | 通常の状況 | 通常の状況 | 通常の状況 | 通常の状況 | 通常の状況 | 通常の状況 | 通常の状況 | 通常の状況 | 通常の状況
|  | 臭気 |  |  |  |  | 無臭 | 無臭 | 無臭 | 無臭 | 無臭 | 無臭 | 無臭 | 無臭 | 無臭 | 無臭 | 無臭 | 無臭
|  | 色相 |  |  |  |  | 無色 | 無色 | 無色 | 無色 | 無色 | 無色 | 無色 | 無色 | 無色 | 無色 | 無色 | 無色
|  | 気温 |  |  | (℃) |  | 17.0 | 24.0 | 28.5 | 28.5 | 30.0 | 29.5 | 23.5 | 14.0 | 7.0 | 6.0 | 4.0 | 7.5
|  | 水温 |  |  | (℃) |  | 10.4 | 16.8 | 19.4 | 18.4 | 24.4 | 21.7 | 16.6 | 10.5 | 5.0 | 3.8 | 3.7 | 5.4
|  | 流量 |  |  | (m3／sec) |  | 36 | 21 | 10 | 26 | 16 | 16 | 6.2 | 11 | 13 | 7.9 | 7.6 | 32
|  | 全水深 |  |  | (ｍ) |  | 0.80 | 0.40 | 0.37 | 0.60 | 0.60 | 0.65 | 0.42 | 0.50 | 0.65 | 0.50 | 0.40 | 0.85
|  | 透明度 |  |  | (ｍ)
生活環境項目 |  | ｐＨ |  |  |  |  | 7.6 | 7.7 | 8.3 | 7.8 | 8.4 | 8.6 | 8.1 | 8.3 | 7.9 | 8.3 | 8.0 | 7.7
|  | ＤＯ |  |  | (mg／L) |  | 10 | 9.3 | 9.0 | 8.5 | 8.4 | 8.3 | 10 | 12 | 12 | 12 | 12 | 11
|  | ＢＯＤ |  |  | (mg／L) |  | 0.5 | <0.5 | 1.7 | <0.5 | 0.6 | 0.7 | 0.7 | 0.7 | <0.5 | 0.5 | <0.5 | <0.5
|  | ＣＯＤ |  |  | (mg／L) |  | 0.9 | 1.8 | 1.9 | 1.6 | 4.6 | 1.2 | 1.7 | 1.2 | 1.1 | 0.8 | 0.7 | 1.2
|  | ＳＳ |  |  | (mg／L) |  | 2 | 4 | 2 | 4 | 2 | 1 | 1 | 2 | 1 | 1 | 1 | 2
|  | 大腸菌群数 |  |  | (MPN／100ml) |  | 930 | 2400 | 4300 | 920 | 15000 | 24000 | 920 | 930 | 430 | 430 | 430 | 430
|  | n-ヘキサン抽出物質_油分等 |  |  | (mg／L)
|  | 全窒素 |  |  | (mg／L) | [5 empty] | 0.51 | [5 empty] | 0.65
|  | 全燐 |  |  | (mg／L) | [5 empty] | 0.053 | [5 empty] | 0.025
健康項目 |  | カドミウム |  |  | (mg／L) |  |  | <0.001 | [5 empty] | <0.001
|  | 全シアン |  |  | (mg／L) |  |  | N.D. | [5 empty] | N.D.
|  | 鉛 |  |  | (mg／L) |  |  | <0.005 | [5 empty] | <0.005
|  | 六価クロム |  |  | (mg／L) |  |  | <0.02 | [5 empty] | <0.02
|  | 砒素 |  |  | (mg／L) |  |  | <0.005 | [5 empty] | <0.005
|  | 総水銀 |  |  | (mg／L) |  |  | <0.0005 | [5 empty] | <0.0005
|  | アルキル水銀 |  |  | (mg／L)
|  | ＰＣＢ |  |  | (mg／L)
|  | ジクロロメタン |  |  | (mg／L) | [5 empty] | <0.002 | [5 empty] | <0.002
|  | 四塩化炭素 |  |  | (mg／L) | [5 empty] | <0.0002 | [5 empty] | <0.0002
|  | 1,2-ジクロロエタン |  |  | (mg／L) | [5 empty] | <0.0004 | [5 empty] | <0.0004
|  | 1,1-ジクロロエチレン |  |  | (mg／L) | [5 empty] | <0.002 | [5 empty] | <0.002
|  | シス-1,2-ジクロロエチレン |  |  | (mg／L) | [5 empty] | <0.004 | [5 empty] | <0.004
|  | 1,1,1-トリクロロエタン |  |  | (mg／L) | [5 empty] | <0.0005 | [5 empty] | <0.0005
|  | 1,1,2-トリクロロエタン |  |  | (mg／L) | [5 empty] | <0.0006 | [5 empty] | <0.0006
|  | トリクロロエチレン |  |  | (mg／L) | [5 empty] | <0.002 | [5 empty] | <0.002
|  | テトラクロロエチレン |  |  | (mg／L) | [5 empty] | <0.0005 | [5 empty] | <0.0005
|  | 1,3-ジクロロプロペン |  |  | (mg／L) | [5 empty] | <0.0002 | [5 empty] | <0.0002
|  | チウラム |  |  | (mg／L) | [5 empty] | <0.0006
|  | シマジン |  |  | (mg／L) | [5 empty] | <0.0003
|  | チオベンカルブ |  |  | (mg／L) | [5 empty] | <0.002
|  | ベンゼン |  |  | (mg／L) | [5 empty] | <0.001
|  | セレン |  |  | (mg／L) |  |  | <0.002 | [5 empty] | <0.002
|  | 硝酸性窒素 |  |  | (mg／L) |  |  | 0.74 |  |  | 0.40 |  |  | 0.37 |  |  | 0.62
|  | 亜硝酸性窒素 |  |  | (mg／L) |  |  | 0.02 |  |  | 0.03 |  |  | <0.02 |  |  | <0.02
|  | 硝酸性窒素及び亜硝酸性窒素 |  |  | (mg／L) |  |  | 0.76 |  |  | 0.43 |  |  | 0.39 |  |  | 0.64
|  | ふっ素 |  |  | (mg／L) |  |  | <0.08 |  |  | <0.08 |  |  | <0.08 |  |  | <0.08
|  | ほう素 |  |  | (mg／L) |  |  | <0.02 |  |  | 0.03 |  |  | 0.05 |  |  | <0.02
要監視項目 |  | クロロホルム |  |  | (mg／L)
|  | トランス-1,2-ジクロロエチレン |  |  | (mg／L)
|  | 1,2-ジクロロプロパン |  |  | (mg／L)
|  | p-ジクロロベンゼン |  |  | (mg／L)
|  | イソキサチオン |  |  | (mg／L)
|  | ダイアジノン |  |  | (mg／L)
|  | フェニトロチオン（ＭＥＰ） |  |  | (mg／L)
|  | イソプロチオラン |  |  | (mg／L)
|  | オキシン銅（有機銅） |  |  | (mg／L)
|  | クロロタロニル（ＴＰＮ） |  |  | (mg／L)
|  | プロピザミド |  |  | (mg／L)
|  | ＥＰＮ |  |  | (mg／L)
|  | ジクロルボス（ＤＤＶＰ） |  |  | (mg／L)
|  | フェノブカルブ（ＢＰＭＣ） |  |  | (mg／L)
|  | イプロベンホス（ＩＢＰ） |  |  | (mg／L)
|  | クロルニトロフェン（ＣＮＰ） |  |  | (mg／L)
|  | トルエン |  |  | (mg／L)
|  | キシレン |  |  | (mg／L)
|  | フタル酸ジエチルヘキシル |  |  | (mg／L)
|  | ニッケル |  |  | (mg／L)
|  | モリブデン |  |  | (mg／L)
|  | アンチモン |  |  | (mg／L)
|  | 塩化ビニルモノマー |  |  | (mg／L)
|  | エピクロロヒドリン |  |  | (mg／L)
|  | 1,4-ジオキサン |  |  | (mg／L)
|  | 全マンガン |  |  | (mg／L)
|  | ウラン |  |  | (mg／L)
特殊項目 |  | フェノール類 |  |  | (mg／L)
|  | 銅 |  |  | (mg／L)
|  | 亜鉛 |  |  | (mg／L) |  |  | <0.01 |  |  | <0.01 |  |  | <0.01 |  |  | <0.01
|  | 鉄（溶解性） |  |  | (mg／L)
|  | マンガン（溶解性） |  |  | (mg／L)
|  | クロム |  |  | (mg／L)
※１ |  | 全亜鉛 |  |  | (mg／L)
※２ |  | クロロホルム |  |  | (mg／L)
|  | フェノール |  |  | (mg／L)
|  | ホルムアルデヒド |  |  | (mg／L)
その他項目 |  | 陰イオン界面活性剤 |  |  | (mg／L)
|  | アンモニア性窒素 |  |  | (mg／L)
|  | 塩化物イオン |  |  | (mg／L)
|  | 濁度 |  |  | (度)
|  | クロロフィルａ |  |  | (μg／L)
|  | 溶解性ＣＯＤ |  |  | (mg／L)
|  | 溶解性窒素 |  |  | (mg／L)
|  | りん酸態りん |  |  | (mg／L)
|  | 透視度 |  |  | (cm) |  | >100 | >100 | >100 | >100 | >100 | >100 | >100 | >100 | >100 | >100 | >100 | >100
|  | ふん便性大腸菌群数 |  |  | (個／100ml)
備 考
※１ 水生生物保全項目（環境基準）
※２ 水生生物保全項目（要監視）

## 14白山真田橋
公 共 用 水 域 水 質 測 定 結 果 個 表
統一地点番号 |  |  | 類型 | 調査年度 |  | 調査区分 | 整理番号 | 水域名 |  |  |  | 地点名 |  |  |  | 調査担当機関名 |  | 枚目／枚数
20-029-51 |  |  | Ａイ | 2008 |  | 0 | 14 | 神川 |  |  |  | 白山真田橋 |  |  |  | 長野県 |  | 1
1
|  | 採取月日 |  |  |  |  | 04/16 | 05/21 | 06/18 | 07/09 | 08/20 | 09/17 | 10/15 | 11/12 | 12/17 | 01/21 | 02/18 | 03/11
|  | 採取時刻 |  |  |  |  | 09:35 | 09:45 | 09:25 | 09:40 | 09:30 | 09:28 | 09:50 | 09:35 | 09:42 | 10:20 | 09:35 | 09:40
|  | 採取位置 |  |  |  |  | 流心（中央) | 流心（中央) | 流心（中央) | 流心（中央) | 流心（中央) | 流心（中央) | 流心（中央) | 流心（中央) | 流心（中央) | 流心（中央) | 流心（中央) | 流心（中央)
|  | 採取水深 |  |  | (m) |  | 0.05 | 0.05 | 0.05 | 0.05 | 0.05 | 0.05 | 0.05 | 0.05 | 0.05 | 0.05 | 0.05 | 0.05
一般項目 |  | 天候 |  |  |  |  | 曇り | 晴れ | 晴れ | 曇り | 曇り | 晴れ | 快晴 | 曇り | 曇り | 晴れ | 晴れ | 曇り
|  | 流況 |  |  |  |  | 通常の状況 | 通常の状況 | 通常の状況 | 通常の状況 | 流量大 | 通常の状況 | 通常の状況 | 通常の状況 | 通常の状況 | 通常の状況 | 通常の状況 | 通常の状況
|  | 臭気 |  |  |  |  | 無臭 | 無臭 | 無臭 | 無臭 | 無臭 | 無臭 | 無臭 | 無臭 | 無臭 | 無臭 | 無臭 | 無臭
|  | 色相 |  |  |  |  | 無色 | 無色 | 無色 | 無色 | 茶色・淡（明） | 無色 | 無色 | 無色 | 無色 | 無色 | 無色 | 無色
|  | 気温 |  |  | (℃) |  | 17.0 | 20.5 | 23.8 | 21.5 | 26.5 | 23.0 | 18.0 | 8.0 | 4.0 | 2.5 | 0.5 | 3.0
|  | 水温 |  |  | (℃) |  | 8.7 | 12.8 | 14.7 | 15.7 | 18.4 | 16.2 | 12.9 | 6.7 | 4.6 | 1.8 | 0.5 | 4.0
|  | 流量 |  |  | (m3／sec) |  | 5.1 | 5.1 | 1.7 | 6.8 | 7.6 | 4.4 | 6.2 | 3.1 | 6.7 | 1.4 | 2.2 | 5.9
|  | 全水深 |  |  | (ｍ) |  | 0.45 | 0.35 | 0.22 | 0.60 | 0.70 | 0.30 | 0.50 | 0.35 | 0.40 | 0.30 | 0.40 | 0.50
|  | 透明度 |  |  | (ｍ)
生活環境項目 |  | ｐＨ |  |  |  |  | 7.7 | 7.8 | 7.6 | 7.7 | 7.9 | 7.8 | 7.2 | 8.1 | 7.8 | 8.1 | 8.3 | 7.8
|  | ＤＯ |  |  | (mg／L) |  | 10 | 9.7 | 9.0 | 8.6 | 7.6 | 8.4 | 10 | 11 | 11 | 12 | 12 | 12
|  | ＢＯＤ |  |  | (mg／L) |  | 0.6 | 0.6 | 1.5 | 0.6 | 1.3 | 1.2 | 1.0 | 0.5 | <0.5 | <0.5 | <0.5 | 0.8
|  | ＣＯＤ |  |  | (mg／L) |  | 1.1 | 1.7 | 1.9 | 1.9 | 5.6 | 2.5 | 1.9 | 1.0 | 1.7 | <0.5 | 1.0 | 1.1
|  | ＳＳ |  |  | (mg／L) |  | 5 | 3 | 4 | 2 | 7 | 8 | 3 | 1 | 2 | 1 | 3 | 5
|  | 大腸菌群数 |  |  | (MPN／100ml) |  | 230 | 230 | 430 | 1500 | 9300 | 2300 | 930 | 430 | 230 | 430 | 92 | 43
|  | n-ヘキサン抽出物質_油分等 |  |  | (mg／L)
|  | 全窒素 |  |  | (mg／L)
|  | 全燐 |  |  | (mg／L)
健康項目 |  | カドミウム |  |  | (mg／L)
|  | 全シアン |  |  | (mg／L)
|  | 鉛 |  |  | (mg／L)
|  | 六価クロム |  |  | (mg／L)
|  | 砒素 |  |  | (mg／L)
|  | 総水銀 |  |  | (mg／L)
|  | アルキル水銀 |  |  | (mg／L)
|  | ＰＣＢ |  |  | (mg／L)
|  | ジクロロメタン |  |  | (mg／L)
|  | 四塩化炭素 |  |  | (mg／L)
|  | 1,2-ジクロロエタン |  |  | (mg／L)
|  | 1,1-ジクロロエチレン |  |  | (mg／L)
|  | シス-1,2-ジクロロエチレン |  |  | (mg／L)
|  | 1,1,1-トリクロロエタン |  |  | (mg／L)
|  | 1,1,2-トリクロロエタン |  |  | (mg／L)
|  | トリクロロエチレン |  |  | (mg／L)
|  | テトラクロロエチレン |  |  | (mg／L)
|  | 1,3-ジクロロプロペン |  |  | (mg／L)
|  | チウラム |  |  | (mg／L)
|  | シマジン |  |  | (mg／L)
|  | チオベンカルブ |  |  | (mg／L)
|  | ベンゼン |  |  | (mg／L)
|  | セレン |  |  | (mg／L)
|  | 硝酸性窒素 |  |  | (mg／L)
|  | 亜硝酸性窒素 |  |  | (mg／L)
|  | 硝酸性窒素及び亜硝酸性窒素 |  |  | (mg／L)
|  | ふっ素 |  |  | (mg／L)
|  | ほう素 |  |  | (mg／L)
要監視項目 |  | クロロホルム |  |  | (mg／L)
|  | トランス-1,2-ジクロロエチレン |  |  | (mg／L)
|  | 1,2-ジクロロプロパン |  |  | (mg／L)
|  | p-ジクロロベンゼン |  |  | (mg／L)
|  | イソキサチオン |  |  | (mg／L)
|  | ダイアジノン |  |  | (mg／L)
|  | フェニトロチオン（ＭＥＰ） |  |  | (mg／L)
|  | イソプロチオラン |  |  | (mg／L)
|  | オキシン銅（有機銅） |  |  | (mg／L)
|  | クロロタロニル（ＴＰＮ） |  |  | (mg／L)
|  | プロピザミド |  |  | (mg／L)
|  | ＥＰＮ |  |  | (mg／L)
|  | ジクロルボス（ＤＤＶＰ） |  |  | (mg／L)
|  | フェノブカルブ（ＢＰＭＣ） |  |  | (mg／L)
|  | イプロベンホス（ＩＢＰ） |  |  | (mg／L)
|  | クロルニトロフェン（ＣＮＰ） |  |  | (mg／L)
|  | トルエン |  |  | (mg／L)
|  | キシレン |  |  | (mg／L)
|  | フタル酸ジエチルヘキシル |  |  | (mg／L)
|  | ニッケル |  |  | (mg／L)
|  | モリブデン |  |  | (mg／L)
|  | アンチモン |  |  | (mg／L)
|  | 塩化ビニルモノマー |  |  | (mg／L)
|  | エピクロロヒドリン |  |  | (mg／L)
|  | 1,4-ジオキサン |  |  | (mg／L)
|  | 全マンガン |  |  | (mg／L)
|  | ウラン |  |  | (mg／L)
特殊項目 |  | フェノール類 |  |  | (mg／L)
|  | 銅 |  |  | (mg／L)
|  | 亜鉛 |  |  | (mg／L) |  |  | <0.01 |  |  | <0.01 |  |  | <0.01 |  |  | <0.01
|  | 鉄（溶解性） |  |  | (mg／L)
|  | マンガン（溶解性） |  |  | (mg／L)
|  | クロム |  |  | (mg／L)
※１ |  | 全亜鉛 |  |  | (mg／L)
※２ |  | クロロホルム |  |  | (mg／L)
|  | フェノール |  |  | (mg／L)
|  | ホルムアルデヒド |  |  | (mg／L)
その他項目 |  | 陰イオン界面活性剤 |  |  | (mg／L)
|  | アンモニア性窒素 |  |  | (mg／L)
|  | 塩化物イオン |  |  | (mg／L)
|  | 濁度 |  |  | (度)
|  | クロロフィルａ |  |  | (μg／L)
|  | 溶解性ＣＯＤ |  |  | (mg／L)
|  | 溶解性窒素 |  |  | (mg／L)
|  | りん酸態りん |  |  | (mg／L)
|  | 透視度 |  |  | (cm) |  | >100 | >100 | >100 | >100 | 31 | 82 | >100 | >100 | >100 | >100 | >100 | >100
|  | ふん便性大腸菌群数 |  |  | (個／100ml)
備 考
※１ 水生生物保全項目（環境基準）
※２ 水生生物保全項目（要監視）

## 15神川橋
公 共 用 水 域 水 質 測 定 結 果 個 表
統一地点番号 |  |  | 類型 | 調査年度 |  | 調査区分 | 整理番号 | 水域名 |  |  |  | 地点名 |  |  |  | 調査担当機関名 |  | 枚目／枚数
20-029-01 |  |  | Ａイ | 2008 |  | 0 | 15 | 神川 |  |  |  | 神川橋 |  |  |  | 長野県 |  | 1
1
|  | 採取月日 |  |  |  |  | 04/16 | 05/21 | 06/18 | 07/09 | 08/20 | 09/17 | 10/15 | 11/12 | 12/17 | 01/21 | 02/18 | 03/11
|  | 採取時刻 |  |  |  |  | 10:40 | 10:45 | 10:28 | 10:45 | 11:00 | 10:55 | 10:49 | 10:40 | 10:45 | 11:15 | 11:00 | 10:35
|  | 採取位置 |  |  |  |  | 流心（中央) | 流心（中央) | 流心（中央) | 流心（中央) | 流心（中央) | 流心（中央) | 流心（中央) | 流心（中央) | 流心（中央) | 流心（中央) | 流心（中央) | 流心（中央)
|  | 採取水深 |  |  | (m) |  | 0.05 | 0.05 | 0.05 | 0.05 | 0.05 | 0.05 | 0.05 | 0.05 | 0.05 | 0.05 | 0.05 | 0.05
一般項目 |  | 天候 |  |  |  |  | 曇り | 晴れ | 晴れ | 曇り | 晴れ | 晴れ | 晴れ | 曇り | 曇り | 晴れ | 晴れ | 曇り
|  | 流況 |  |  |  |  | 通常の状況 | 通常の状況 | 通常の状況 | 通常の状況 | 通常の状況 | 通常の状況 | 通常の状況 | 通常の状況 | 通常の状況 | 通常の状況 | 通常の状況 | 通常の状況
|  | 臭気 |  |  |  |  | 無臭 | 無臭 | 無臭 | 無臭 | 無臭 | 無臭 | 無臭 | 無臭 | 無臭 | 無臭 | 無臭 | 無臭
|  | 色相 |  |  |  |  | 無色 | 無色 | 無色 | 無色 | 無色 | 無色 | 無色 | 無色 | 無色 | 無色 | 無色 | 無色
|  | 気温 |  |  | (℃) |  | 18.0 | 21.0 | 26.0 | 29.0 | 30.5 | 28.5 | 20.5 | 14.0 | 6.0 | 6.5 | 5.0 | 7.0
|  | 水温 |  |  | (℃) |  | 10.3 | 16.4 | 20.3 | 18.8 | 23.0 | 21.0 | 16.6 | 10.3 | 5.0 | 3.4 | 2.2 | 4.5
|  | 流量 |  |  | (m3／sec) |  | 4.7 | 11 | 1.2 | 14 | 10 | 6.4 | 8.5 | 6.2 | 27 | 9.3 | 9.2 | 12
|  | 全水深 |  |  | (ｍ) |  | 0.75 | 0.40 | 0.33 | 0.60 | 0.65 | 0.30 | 0.80 | 0.55 | 0.85 | 0.60 | 0.80 | 0.50
|  | 透明度 |  |  | (ｍ)
生活環境項目 |  | ｐＨ |  |  |  |  | 7.9 | 7.9 | 8.2 | 7.9 | 8.2 | 8.5 | 8.0 | 8.4 | 8.1 | 8.5 | 8.0 | 7.6
|  | ＤＯ |  |  | (mg／L) |  | 10 | 9.2 | 8.7 | 8.5 | 8.6 | 8.4 | 10 | 11 | 12 | 13 | 12 | 11
|  | ＢＯＤ |  |  | (mg／L) |  | 0.5 | 0.7 | 1.1 | 0.5 | 0.6 | 1.0 | 0.7 | 0.6 | <0.5 | <0.5 | <0.5 | 0.6
|  | ＣＯＤ |  |  | (mg／L) |  | 1.3 | 2.4 | 2.6 | 2.3 | 5.1 | 2.1 | 2.1 | 1.7 | 1.5 | 1.8 | 0.9 | 1.4
|  | ＳＳ |  |  | (mg／L) |  | 4 | 8 | 4 | 5 | 5 | 3 | 2 | 2 | 2 | 1 | 1 | 5
|  | 大腸菌群数 |  |  | (MPN／100ml) |  | 9300 | 2300 | 24000 | 15000 | 43000 | 43000 | 24000 | 2400 | 2400 | 4300 | 230 | 2400
|  | n-ヘキサン抽出物質_油分等 |  |  | (mg／L)
|  | 全窒素 |  |  | (mg／L) | [5 empty] | 1.8 | [5 empty] | 0.93
|  | 全燐 |  |  | (mg／L) | [5 empty] | 0.11 | [5 empty] | 0.038
健康項目 |  | カドミウム |  |  | (mg／L) | [5 empty] | <0.001 | [5 empty] | <0.001
|  | 全シアン |  |  | (mg／L) | [5 empty] | N.D. | [5 empty] | N.D.
|  | 鉛 |  |  | (mg／L) | [5 empty] | <0.005 | [5 empty] | <0.005
|  | 六価クロム |  |  | (mg／L) | [5 empty] | <0.02 | [5 empty] | <0.02
|  | 砒素 |  |  | (mg／L) | [5 empty] | <0.005 | [5 empty] | <0.005
|  | 総水銀 |  |  | (mg／L) | [5 empty] | <0.0005 | [5 empty] | <0.0005
|  | アルキル水銀 |  |  | (mg／L)
|  | ＰＣＢ |  |  | (mg／L)
|  | ジクロロメタン |  |  | (mg／L) |  |  | <0.002 | [5 empty] | <0.002
|  | 四塩化炭素 |  |  | (mg／L) |  |  | <0.0002 | [5 empty] | <0.0002
|  | 1,2-ジクロロエタン |  |  | (mg／L) |  |  | <0.0004 | [5 empty] | <0.0004
|  | 1,1-ジクロロエチレン |  |  | (mg／L) |  |  | <0.002 | [5 empty] | <0.002
|  | シス-1,2-ジクロロエチレン |  |  | (mg／L) |  |  | <0.004 | [5 empty] | <0.004
|  | 1,1,1-トリクロロエタン |  |  | (mg／L) |  |  | <0.0005 | [5 empty] | <0.0005
|  | 1,1,2-トリクロロエタン |  |  | (mg／L) |  |  | <0.0006 | [5 empty] | <0.0006
|  | トリクロロエチレン |  |  | (mg／L) |  |  | <0.002 | [5 empty] | <0.002
|  | テトラクロロエチレン |  |  | (mg／L) |  |  | <0.0005 | [5 empty] | <0.0005
|  | 1,3-ジクロロプロペン |  |  | (mg／L) |  |  | <0.0002 | [5 empty] | <0.0002
|  | チウラム |  |  | (mg／L) |  |  | <0.0006
|  | シマジン |  |  | (mg／L) |  |  | <0.0003
|  | チオベンカルブ |  |  | (mg／L) |  |  | <0.002
|  | ベンゼン |  |  | (mg／L) |  |  | <0.001 | [5 empty] | <0.001
|  | セレン |  |  | (mg／L) | [5 empty] | <0.002 | [5 empty] | <0.002
|  | 硝酸性窒素 |  |  | (mg／L) |  |  | 1.4 |  |  | 1.4 |  |  | 0.60 |  |  | 0.87
|  | 亜硝酸性窒素 |  |  | (mg／L) |  |  | 0.03 |  |  | 0.05 |  |  | <0.02 |  |  | <0.02
|  | 硝酸性窒素及び亜硝酸性窒素 |  |  | (mg／L) |  |  | 1.4 |  |  | 1.4 |  |  | 0.62 |  |  | 0.89
|  | ふっ素 |  |  | (mg／L) |  |  | <0.08 |  |  | <0.08 |  |  | 0.08 |  |  | 0.08
|  | ほう素 |  |  | (mg／L) |  |  | 0.08 |  |  | 0.02 |  |  | 0.11 |  |  | 0.14
要監視項目 |  | クロロホルム |  |  | (mg／L)
|  | トランス-1,2-ジクロロエチレン |  |  | (mg／L)
|  | 1,2-ジクロロプロパン |  |  | (mg／L)
|  | p-ジクロロベンゼン |  |  | (mg／L)
|  | イソキサチオン |  |  | (mg／L)
|  | ダイアジノン |  |  | (mg／L)
|  | フェニトロチオン（ＭＥＰ） |  |  | (mg／L)
|  | イソプロチオラン |  |  | (mg／L)
|  | オキシン銅（有機銅） |  |  | (mg／L)
|  | クロロタロニル（ＴＰＮ） |  |  | (mg／L)
|  | プロピザミド |  |  | (mg／L)
|  | ＥＰＮ |  |  | (mg／L)
|  | ジクロルボス（ＤＤＶＰ） |  |  | (mg／L)
|  | フェノブカルブ（ＢＰＭＣ） |  |  | (mg／L)
|  | イプロベンホス（ＩＢＰ） |  |  | (mg／L)
|  | クロルニトロフェン（ＣＮＰ） |  |  | (mg／L)
|  | トルエン |  |  | (mg／L)
|  | キシレン |  |  | (mg／L)
|  | フタル酸ジエチルヘキシル |  |  | (mg／L)
|  | ニッケル |  |  | (mg／L)
|  | モリブデン |  |  | (mg／L)
|  | アンチモン |  |  | (mg／L)
|  | 塩化ビニルモノマー |  |  | (mg／L)
|  | エピクロロヒドリン |  |  | (mg／L)
|  | 1,4-ジオキサン |  |  | (mg／L)
|  | 全マンガン |  |  | (mg／L)
|  | ウラン |  |  | (mg／L)
特殊項目 |  | フェノール類 |  |  | (mg／L)
|  | 銅 |  |  | (mg／L)
|  | 亜鉛 |  |  | (mg／L) |  |  | <0.01 |  |  | <0.01 |  |  | <0.01 |  |  | <0.01
|  | 鉄（溶解性） |  |  | (mg／L)
|  | マンガン（溶解性） |  |  | (mg／L)
|  | クロム |  |  | (mg／L)
※１ |  | 全亜鉛 |  |  | (mg／L)
※２ |  | クロロホルム |  |  | (mg／L)
|  | フェノール |  |  | (mg／L)
|  | ホルムアルデヒド |  |  | (mg／L)
その他項目 |  | 陰イオン界面活性剤 |  |  | (mg／L)
|  | アンモニア性窒素 |  |  | (mg／L)
|  | 塩化物イオン |  |  | (mg／L)
|  | 濁度 |  |  | (度)
|  | クロロフィルａ |  |  | (μg／L)
|  | 溶解性ＣＯＤ |  |  | (mg／L)
|  | 溶解性窒素 |  |  | (mg／L)
|  | りん酸態りん |  |  | (mg／L)
|  | 透視度 |  |  | (cm) |  | >100 | 65 | 90 | 94 | 57 | >100 | >100 | >100 | >100 | >100 | >100 | >100
|  | ふん便性大腸菌群数 |  |  | (個／100ml)
備 考
※１ 水生生物保全項目（環境基準）
※２ 水生生物保全項目（要監視）

## 16対影橋
公 共 用 水 域 水 質 測 定 結 果 個 表
統一地点番号 |  |  | 類型 | 調査年度 |  | 調査区分 | 整理番号 | 水域名 |  |  |  | 地点名 |  |  |  | 調査担当機関名 |  | 枚目／枚数 | 整理番号 | 水域名 |  |  |  | 地点名 |  |  |  | 調査担当機関名 |  | 枚目／枚数
20-041-01 |  |  | Ａハ | 2008 |  | 2 | 16 | 浦野川 |  |  |  | 対影橋 |  |  |  | 長野県 |  | 1 | 16 | 浦野川 |  |  |  | 対影橋 |  |  |  | 長野県 |  | 2
[18 empty] | 2 | [11 empty] | 2
|  | 採取月日 |  |  |  |  | 04/16 | 04/16 | 05/21 | 05/21 | 06/18 | 06/18 | 07/09 | 07/09 | 08/20 | 08/20 | 09/17 | 09/17 | 10/15 | 10/15 | 11/12 | 11/12 | 12/17 | 12/17 | 01/21 | 01/21 | 02/18 | 02/18 | 03/11 | 03/11
|  | 採取時刻 |  |  |  |  | 10:10 | 13:05 | 10:16 | 16:48 | 10:05 | 14:58 | 10:20 | 14:20 | 10:30 | 15:35 | 10:28 | 15:10 | 10:20 | 15:52 | 10:12 | 15:00 | 10:20 | 13:13 | 10:50 | 13:40 | 10:15 | 14:35 | 10:10 | 13:05
|  | 採取位置 |  |  |  |  | 流心（中央) | 流心（中央) | 流心（中央) | 流心（中央) | 流心（中央) | 流心（中央) | 流心（中央) | 流心（中央) | 流心（中央) | 流心（中央) | 流心（中央) | 流心（中央) | 流心（中央) | 流心（中央) | 流心（中央) | 流心（中央) | 流心（中央) | 流心（中央) | 流心（中央) | 流心（中央) | 流心（中央) | 流心（中央) | 流心（中央) | 流心（中央)
|  | 採取水深 |  |  | (m) |  | 0.05 | 0.05 | 0.05 | 0.05 | 0.05 | 0.05 | 0.05 | 0.05 | 0.05 | 0.05 | 0.05 | 0.05 | 0.05 | 0.05 | 0.05 | 0.05 | 0.05 | 0.05 | 0.05 | 0.05 | 0.05 | 0.05 | 0.05 | 0.05
一般項目 |  | 天候 |  |  |  |  | 曇り | 曇り | 晴れ | 晴れ | 晴れ | 晴れ | 曇り | 曇り | 晴れ | 曇り | 晴れ | 曇り | 晴れ | 晴れ | 晴れ | 晴れ | 曇り | 曇り | 晴れ | 晴れ | 晴れ | 晴れ | 曇り | 晴れ
|  | 流況 |  |  |  |  | 通常の状況 | 通常の状況 | 流量大 | 流量大 | 通常の状況 | 通常の状況 | 通常の状況 | 通常の状況 | 通常の状況 | 通常の状況 | 通常の状況 | 通常の状況 | 通常の状況 | 通常の状況 | 通常の状況 | 通常の状況 | 通常の状況 | 通常の状況 | 通常の状況 | 通常の状況 | 通常の状況 | 通常の状況 | 通常の状況 | 通常の状況
|  | 臭気 |  |  |  |  | 無臭 | 無臭 | 無臭 | 無臭 | 無臭 | 無臭 | 無臭 | 無臭 | 無臭 | 無臭 | 無臭 | 無臭 | 無臭 | 無臭 | 無臭 | 無臭 | 無臭 | 無臭 | 無臭 | 無臭 | 無臭 | 無臭 | 無臭 | 無臭
|  | 色相 |  |  |  |  | 無色 | 無色 | 茶色・中 | 茶色・中 | 無色 | 無色 | 無色 | 無色 | 無色 | 無色 | 無色 | 無色 | 無色 | 無色 | 無色 | 無色 | 無色 | 無色 | 無色 | 無色 | 無色 | 無色 | 無色 | 無色
|  | 気温 |  |  | (℃) |  | 17.5 | 21.5 | 21.5 | 25.0 | 27.5 | 29.8 | 28.5 | 29.0 | 28.0 | 28.5 | 28.0 | 28.5 | 18.0 | 20.5 | 12.0 | 14.5 | 5.0 | 8.5 | 5.5 | 9.5 | 0.0 | 6.0 | 5.5 | 8.5
|  | 水温 |  |  | (℃) |  | 12.1 | 13.3 | 16.8 | 20.2 | 23.0 | 25.5 | 21.6 | 24.6 | 26.4 | 28.0 | 24.2 | 25.5 | 17.7 | 17.7 | 9.9 | 12.5 | 4.9 | 6.6 | 4.0 | 6.0 | 2.2 | 7.3 | 5.4 | 7.9
|  | 流量 |  |  | (m3／sec) |  | 8.9 |  | 7.9 |  | 3.1 |  | 13 |  | 2.7 |  | 3.3 |  | 0.6 |  | 2.7 |  | 3.9 |  | 2.4 |  | 2.8 |  | 3.0
|  | 全水深 |  |  | (ｍ) |  | 1.2 |  | 1.0 |  | 0.75 |  | 1.3 |  | 1.0 |  | 0.85 |  | 0.13 |  | 1.2 |  | 0.93 |  | 1.1 |  | 1.2 |  | 1.2
|  | 透明度 |  |  | (ｍ)
生活環境項目 |  | ｐＨ |  |  |  |  | 8.3 | 8.7 | 7.7 | 7.9 | 8.6 | 8.7 | 7.8 | 8.2 | 8.4 | 8.8 | 8.8 | 9.0 | 8.2 | 8.5 | 8.2 | 8.8 | 7.8 | 8.6 | 8.7 | 9.2 | 8.2 | 9.3 | 7.6 | 7.6
|  | ＤＯ |  |  | (mg／L) |  | 11 | 11 | 9.0 | 8.1 | 9.2 | 7.4 | 8.0 | 8.0 | 7.9 | 7.7 | 8.5 | 9.0 | 11 | 9.7 | 13 | 11 | 13 | 12 | 15 | 14 | 13 | 11 | 12 | 11
|  | ＢＯＤ |  |  | (mg／L) |  | 1.0 | 1.2 | 1.0 | 1.3 | 1.4 | 1.8 | 0.6 | 1.1 | 1.2 | 1.2 | <0.5 | 1.1 | 0.9 | 1.6 | 0.6 | 1.3 | 0.9 | 1.2 | 0.9 | 1.1 | 0.9 | 0.5 | 0.5 | 1.0
|  | ＣＯＤ |  |  | (mg／L) |  | 1.9 | 2.0 | 4.4 | 3.5 | 3.8 | 4.1 | 3.8 | 3.8 | 4.2 | 4.2 | 3.2 | 3.7 | 4.2 | 4.2 | 3.4 | 3.0 | 2.1 | 2.4 | 2.0 | 2.3 | 2.0 | 2.4 | 2.0 | 2.1
|  | ＳＳ |  |  | (mg／L) |  | 4 | 4 | 17 | 19 | 7 | 6 | 9 | 7 | 7 | 7 | 4 | 6 | 4 | 5 | 3 | 3 | 1 | 2 | 1 | 2 | 2 | 3 | 3 | 3
|  | 大腸菌群数 |  |  | (MPN／100ml) |  | 9300 | 2300 | 24000 | 15000 | 15000 | 43000 | 43000 | 93000 | 24000 | 15000 | 24000 | 93000 | 4300 | 4300 | 46000 | 930 | 2100 | 930 | 430 | 430 | 1200 | 230 | 2400 | 930
|  | n-ヘキサン抽出物質_油分等 |  |  | (mg／L)
|  | 全窒素 |  |  | (mg／L) | [9 empty] | 0.95 | [11 empty] | 1.6
|  | 全燐 |  |  | (mg／L) | [9 empty] | 0.14 | [11 empty] | 0.11
健康項目 |  | カドミウム |  |  | (mg／L) |  |  |  | <0.001 | [11 empty] | <0.001
|  | 全シアン |  |  | (mg／L) |  |  |  | N.D. | [11 empty] | N.D.
|  | 鉛 |  |  | (mg／L) |  |  |  | <0.005 | [11 empty] | <0.005
|  | 六価クロム |  |  | (mg／L) |  |  |  | <0.02 | [11 empty] | <0.02
|  | 砒素 |  |  | (mg／L) |  |  |  | <0.005 | [11 empty] | <0.005
|  | 総水銀 |  |  | (mg／L) |  |  |  | <0.0005 | [11 empty] | <0.0005
|  | アルキル水銀 |  |  | (mg／L)
|  | ＰＣＢ |  |  | (mg／L)
|  | ジクロロメタン |  |  | (mg／L) | [9 empty] | <0.002 | [11 empty] | <0.002
|  | 四塩化炭素 |  |  | (mg／L) | [9 empty] | <0.0002 | [11 empty] | <0.0002
|  | 1,2-ジクロロエタン |  |  | (mg／L) | [9 empty] | <0.0004 | [11 empty] | <0.0004
|  | 1,1-ジクロロエチレン |  |  | (mg／L) | [9 empty] | <0.002 | [11 empty] | <0.002
|  | シス-1,2-ジクロロエチレン |  |  | (mg／L) | [9 empty] | <0.004 | [11 empty] | <0.004
|  | 1,1,1-トリクロロエタン |  |  | (mg／L) | [9 empty] | <0.0005 | [11 empty] | <0.0005
|  | 1,1,2-トリクロロエタン |  |  | (mg／L) | [9 empty] | <0.0006 | [11 empty] | <0.0006
|  | トリクロロエチレン |  |  | (mg／L) | [9 empty] | <0.002 | [11 empty] | <0.002
|  | テトラクロロエチレン |  |  | (mg／L) | [9 empty] | <0.0005 | [11 empty] | <0.0005
|  | 1,3-ジクロロプロペン |  |  | (mg／L) | [9 empty] | <0.0002 | [11 empty] | <0.0002
|  | チウラム |  |  | (mg／L) | [9 empty] | <0.0006
|  | シマジン |  |  | (mg／L) | [9 empty] | <0.0003
|  | チオベンカルブ |  |  | (mg／L) | [9 empty] | <0.002
|  | ベンゼン |  |  | (mg／L) | [9 empty] | <0.001 | [11 empty] | <0.001
|  | セレン |  |  | (mg／L)
|  | 硝酸性窒素 |  |  | (mg／L) |  |  |  | 1.6 | [5 empty] | 0.54 | [5 empty] | 1.3 | [5 empty] | 1.5
|  | 亜硝酸性窒素 |  |  | (mg／L) |  |  |  | 0.04 | [5 empty] | 0.04 | [5 empty] | 0.03 | [5 empty] | 0.04
|  | 硝酸性窒素及び亜硝酸性窒素 |  |  | (mg／L) |  |  |  | 1.6 | [5 empty] | 0.59 | [5 empty] | 1.3 | [5 empty] | 1.5
|  | ふっ素 |  |  | (mg／L) |  |  |  | 0.13 | [5 empty] | <0.08 | [5 empty] | 0.12 | [5 empty] | 0.11
|  | ほう素 |  |  | (mg／L) |  |  |  | 0.03 | [5 empty] | 0.03 | [5 empty] | 0.05 | [5 empty] | 0.07
要監視項目 |  | クロロホルム |  |  | (mg／L)
|  | トランス-1,2-ジクロロエチレン |  |  | (mg／L)
|  | 1,2-ジクロロプロパン |  |  | (mg／L)
|  | p-ジクロロベンゼン |  |  | (mg／L)
|  | イソキサチオン |  |  | (mg／L)
|  | ダイアジノン |  |  | (mg／L)
|  | フェニトロチオン（ＭＥＰ） |  |  | (mg／L)
|  | イソプロチオラン |  |  | (mg／L)
|  | オキシン銅（有機銅） |  |  | (mg／L)
|  | クロロタロニル（ＴＰＮ） |  |  | (mg／L)
|  | プロピザミド |  |  | (mg／L)
|  | ＥＰＮ |  |  | (mg／L)
|  | ジクロルボス（ＤＤＶＰ） |  |  | (mg／L)
|  | フェノブカルブ（ＢＰＭＣ） |  |  | (mg／L)
|  | イプロベンホス（ＩＢＰ） |  |  | (mg／L)
|  | クロルニトロフェン（ＣＮＰ） |  |  | (mg／L)
|  | トルエン |  |  | (mg／L)
|  | キシレン |  |  | (mg／L)
|  | フタル酸ジエチルヘキシル |  |  | (mg／L)
|  | ニッケル |  |  | (mg／L)
|  | モリブデン |  |  | (mg／L)
|  | アンチモン |  |  | (mg／L)
|  | 塩化ビニルモノマー |  |  | (mg／L)
|  | エピクロロヒドリン |  |  | (mg／L)
|  | 1,4-ジオキサン |  |  | (mg／L)
|  | 全マンガン |  |  | (mg／L)
|  | ウラン |  |  | (mg／L)
特殊項目 |  | フェノール類 |  |  | (mg／L)
|  | 銅 |  |  | (mg／L)
|  | 亜鉛 |  |  | (mg／L) |  |  |  | <0.01 | [5 empty] | <0.01 | [5 empty] | <0.01 | [5 empty] | <0.01
|  | 鉄（溶解性） |  |  | (mg／L)
|  | マンガン（溶解性） |  |  | (mg／L)
|  | クロム |  |  | (mg／L)
※１ |  | 全亜鉛 |  |  | (mg／L)
※２ |  | クロロホルム |  |  | (mg／L)
|  | フェノール |  |  | (mg／L)
|  | ホルムアルデヒド |  |  | (mg／L)
その他項目 |  | 陰イオン界面活性剤 |  |  | (mg／L)
|  | アンモニア性窒素 |  |  | (mg／L)
|  | 塩化物イオン |  |  | (mg／L)
|  | 濁度 |  |  | (度)
|  | クロロフィルａ |  |  | (μg／L)
|  | 溶解性ＣＯＤ |  |  | (mg／L)
|  | 溶解性窒素 |  |  | (mg／L)
|  | りん酸態りん |  |  | (mg／L)
|  | 透視度 |  |  | (cm) |  | >100 | >100 | 20 | 22 | >100 | >100 | 61 | 60 | 55 | 84 | >100 | 89 | 90 | 75 | 85 | 85 | >100 | >100 | >100 | >100 | >100 | >100 | >100 | 98
|  | ふん便性大腸菌群数 |  |  | (個／100ml)
備 考
※１ 水生生物保全項目（環境基準）
※２ 水生生物保全項目（要監視）

## 17鳥居橋（信濃町）
公 共 用 水 域 水 質 測 定 結 果 個 表
統一地点番号 |  |  | 類型 | 調査年度 |  | 調査区分 | 整理番号 | 水域名 |  |  |  | 地点名 |  |  |  | 調査担当機関名 |  | 枚目／枚数
20-030-51 |  |  | Ａイ | 2008 |  | 0 | 17 | 鳥居川 |  |  |  | 鳥居橋（信濃町） |  |  |  | 長野県 |  | 1
1
|  | 採取月日 |  |  |  |  | 04/16 | 05/21 | 06/18 | 07/09 | 08/27 | 09/17 | 10/15 | 11/12 | 12/17 | 01/21 | 02/18 | 03/11
|  | 採取時刻 |  |  |  |  | 09:35 | 09:40 | 09:40 | 09:35 | 11:30 | 09:35 | 09:40 | 09:35 | 09:50 | 09:40 | 09:40 | 09:45
|  | 採取位置 |  |  |  |  | 流心（中央) | 流心（中央) | 流心（中央) | 流心（中央) | 流心（中央) | 流心（中央) | 流心（中央) | 流心（中央) | 流心（中央) | 流心（中央) | 流心（中央) | 流心（中央)
|  | 採取水深 |  |  | (m) |  | 0.1 | 0.1 | 0.1 | 0.1 | 0.1 | 0.1 | 0.1 | 0.1 | 0.1 | 0.1 | 0.1 | 0.1
一般項目 |  | 天候 |  |  |  |  | 曇り | 晴れ | 晴れ | 雨 | 晴れ | 快晴 | 曇り | 晴れ | 曇り | 曇り | 晴れ | 晴れ
流況
臭気
色相
|  | 気温 |  |  | (℃) |  | 14.6 | 16.8 | 22.5 | 21.0 | 28.0 | 22.5 | 16.3 | 10.9 | 3.2 | 2.6 | 2.1 | 0.9
|  | 水温 |  |  | (℃) |  | 7.4 | 9.2 | 13.8 | 14.3 | 16.2 | 14.3 | 10.8 | 6.9 | 3.6 | 2.1 | 2.6 | 2.8
|  | 流量 |  |  | (m3／sec) |  | 29 | 11 | 8.5 | 9.9 | 11 | 5.5 | 6.1 | 6.3 | 3.5 | 4.1 | 9.4 | 6.7
|  | 全水深 |  |  | (ｍ)
|  | 透明度 |  |  | (ｍ)
生活環境項目 |  | ｐＨ |  |  |  |  | 7.3 | 6.9 | 8.0 | 6.8 | 6.3 | 7.1 | 7.6 | 7.7 | 7.6 | 6.6 | 7.4 | 7.8
|  | ＤＯ |  |  | (mg／L) |  | 11 | 10 | 9.6 | 9.4 | 8.8 | 9.5 | 10 | 11 | 12 | 12 | 12 | 12
|  | ＢＯＤ |  |  | (mg／L) |  | <0.5 | <0.5 | <0.5 | <0.5 | 0.6 | <0.5 | <0.5 | <0.5 | <0.5 | <0.5 | <0.5 | <0.5
|  | ＣＯＤ |  |  | (mg／L) |  | 1.4 | 1.1 | 1.1 | 1.7 | 1.2 | 1.2 | 1.2 | 1.0 | 0.9 | 1.0 | 1.1 | 0.7
|  | ＳＳ |  |  | (mg／L) |  | 3 | 1 | 1 | 2 | 2 | 2 | <1 | <1 | <1 | 1 | 1 | 1
|  | 大腸菌群数 |  |  | (MPN／100ml) |  | 23 | 93 | 240 | 4300 | 1500 | 1500 | 430 | 430 | 430 | 43 | 43 | 9.2
|  | n-ヘキサン抽出物質_油分等 |  |  | (mg／L)
|  | 全窒素 |  |  | (mg／L)
|  | 全燐 |  |  | (mg／L)
健康項目 |  | カドミウム |  |  | (mg／L)
|  | 全シアン |  |  | (mg／L)
|  | 鉛 |  |  | (mg／L)
|  | 六価クロム |  |  | (mg／L)
|  | 砒素 |  |  | (mg／L)
|  | 総水銀 |  |  | (mg／L)
|  | アルキル水銀 |  |  | (mg／L)
|  | ＰＣＢ |  |  | (mg／L)
|  | ジクロロメタン |  |  | (mg／L)
|  | 四塩化炭素 |  |  | (mg／L)
|  | 1,2-ジクロロエタン |  |  | (mg／L)
|  | 1,1-ジクロロエチレン |  |  | (mg／L)
|  | シス-1,2-ジクロロエチレン |  |  | (mg／L)
|  | 1,1,1-トリクロロエタン |  |  | (mg／L)
|  | 1,1,2-トリクロロエタン |  |  | (mg／L)
|  | トリクロロエチレン |  |  | (mg／L)
|  | テトラクロロエチレン |  |  | (mg／L)
|  | 1,3-ジクロロプロペン |  |  | (mg／L)
|  | チウラム |  |  | (mg／L)
|  | シマジン |  |  | (mg／L)
|  | チオベンカルブ |  |  | (mg／L)
|  | ベンゼン |  |  | (mg／L)
|  | セレン |  |  | (mg／L)
|  | 硝酸性窒素 |  |  | (mg／L)
|  | 亜硝酸性窒素 |  |  | (mg／L)
|  | 硝酸性窒素及び亜硝酸性窒素 |  |  | (mg／L)
|  | ふっ素 |  |  | (mg／L)
|  | ほう素 |  |  | (mg／L)
要監視項目 |  | クロロホルム |  |  | (mg／L)
|  | トランス-1,2-ジクロロエチレン |  |  | (mg／L)
|  | 1,2-ジクロロプロパン |  |  | (mg／L)
|  | p-ジクロロベンゼン |  |  | (mg／L)
|  | イソキサチオン |  |  | (mg／L)
|  | ダイアジノン |  |  | (mg／L)
|  | フェニトロチオン（ＭＥＰ） |  |  | (mg／L)
|  | イソプロチオラン |  |  | (mg／L)
|  | オキシン銅（有機銅） |  |  | (mg／L)
|  | クロロタロニル（ＴＰＮ） |  |  | (mg／L)
|  | プロピザミド |  |  | (mg／L)
|  | ＥＰＮ |  |  | (mg／L)
|  | ジクロルボス（ＤＤＶＰ） |  |  | (mg／L)
|  | フェノブカルブ（ＢＰＭＣ） |  |  | (mg／L)
|  | イプロベンホス（ＩＢＰ） |  |  | (mg／L)
|  | クロルニトロフェン（ＣＮＰ） |  |  | (mg／L)
|  | トルエン |  |  | (mg／L)
|  | キシレン |  |  | (mg／L)
|  | フタル酸ジエチルヘキシル |  |  | (mg／L)
|  | ニッケル |  |  | (mg／L)
|  | モリブデン |  |  | (mg／L)
|  | アンチモン |  |  | (mg／L)
|  | 塩化ビニルモノマー |  |  | (mg／L)
|  | エピクロロヒドリン |  |  | (mg／L)
|  | 1,4-ジオキサン |  |  | (mg／L)
|  | 全マンガン |  |  | (mg／L)
|  | ウラン |  |  | (mg／L)
特殊項目 |  | フェノール類 |  |  | (mg／L)
|  | 銅 |  |  | (mg／L)
|  | 亜鉛 |  |  | (mg／L)
|  | 鉄（溶解性） |  |  | (mg／L)
|  | マンガン（溶解性） |  |  | (mg／L)
|  | クロム |  |  | (mg／L)
※１ |  | 全亜鉛 |  |  | (mg／L) |  | 晴れ: 0.001; 晴れ: 0.011; 晴れ: <0.001; 晴れ: <0.001
※２ |  | クロロホルム |  |  | (mg／L)
|  | フェノール |  |  | (mg／L)
|  | ホルムアルデヒド |  |  | (mg／L)
その他項目 |  | 陰イオン界面活性剤 |  |  | (mg／L)
|  | アンモニア性窒素 |  |  | (mg／L)
|  | 塩化物イオン |  |  | (mg／L)
|  | 濁度 |  |  | (度)
|  | クロロフィルａ |  |  | (μg／L)
|  | 溶解性ＣＯＤ |  |  | (mg／L)
|  | 溶解性窒素 |  |  | (mg／L)
|  | りん酸態りん |  |  | (mg／L)
|  | 透視度 |  |  | (cm) |  | >100 | >100 | >100 | >100 | >100 | >100 | >100 | >100 | >100 | >100 | >100 | >100
|  | ふん便性大腸菌群数 |  |  | (個／100ml)
備 考
※１ 水生生物保全項目（環境基準）
※２ 水生生物保全項目（要監視）

## 18鳥居橋（長野市）
公 共 用 水 域 水 質 測 定 結 果 個 表
統一地点番号 |  |  | 類型 | 調査年度 |  | 調査区分 | 整理番号 | 水域名 |  |  |  | 地点名 |  |  |  | 調査担当機関名 |  | 枚目／枚数
20-030-01 |  |  | Ａイ | 2008 |  | 0 | 18 | 鳥居川 |  |  |  | 鳥居橋（長野市） |  |  |  | 長野市 |  | 1
1
|  | 採取月日 |  |  |  |  | 04/16 | 05/21 | 06/18 | 07/09 | 08/20 | 09/17 | 10/15 | 11/12 | 12/17 | 01/21 | 02/18 | 03/11
|  | 採取時刻 |  |  |  |  | 10:15 | 11:05 | 10:05 | 10:25 | 10:20 | 10:10 | 10:10 | 10:05 | 10:00 | 10:00 | 10:10 | 09:55
|  | 採取位置 |  |  |  |  | 流心（中央) | 流心（中央) | 流心（中央) | 流心（中央) | 流心（中央) | 流心（中央) | 流心（中央) | 流心（中央) | 流心（中央) | 流心（中央) | 流心（中央) | 流心（中央)
|  | 採取水深 |  |  | (m) |  | 0.1 | 0.1 | 0.1 | 0.1 | 0.1 | 0.1 | 0.1 | 0.1 | 0.1 | 0.1 | 0.1 | 0.1
一般項目 |  | 天候 |  |  |  |  | 曇り | 晴れ | 晴れ | 曇り | 晴れ | 晴れ | 曇り | 曇り | 曇り | 晴れ | 晴れ | 晴れ
|  | 流況 |  |  |  |  | 通常の状況 | 通常の状況 | 通常の状況 | 通常の状況 | 流量大 | 通常の状況 | 通常の状況 | 通常の状況 | 通常の状況 | 通常の状況 | 通常の状況 | 通常の状況
臭気
色相
|  | 気温 |  |  | (℃) |  | 17.0 | 23.5 | 27.0 | 23.0 | 26.3 |  |  | 13.5 | 5.8 | 2.0 | 4.0 | 3.5
|  | 水温 |  |  | (℃) |  | 10.0 | 17.0 | 22.5 | 20.7 | 20.5 | 20.3 | 14.3 | 9.0 | 4.5 | 2.5 | 2.5 | 4.8
|  | 流量 |  |  | (m3／sec) |  | 12 | 5.8 | 3.3 | 5.1 | 17 |  | 4.3 | 2.8 |  |  | 3.0 | 5.3
|  | 全水深 |  |  | (ｍ) |  | 0.37 | 0.47 | 0.45 | 0.33 | 0.43 | 0.39 | 0.34 | 0.22 | 0.26 | 0.23 | 0.25 | 0.35
|  | 透明度 |  |  | (ｍ)
生活環境項目 |  | ｐＨ |  |  |  |  | 7.6 | 8.5 | 8.7 | 8.1 | 7.6 | 8.6 | 8.2 | 8.1 | 7.7 | 7.7 | 7.6 | 7.9
|  | ＤＯ |  |  | (mg／L) |  | 11 | 11 | 11 | 9.1 | 8.8 | 11 | 11 | 14 | 13 | 14 | 14 | 13
|  | ＢＯＤ |  |  | (mg／L) |  | 0.7 | 2.3 | 1.2 | 1.0 | 2.4 | 1.6 | 1.0 | 0.9 | 1.1 | 1.3 | 0.6 | 0.5
|  | ＣＯＤ |  |  | (mg／L) |  | 2.2 | 3.7 | 3.6 | 3.3 | 4.4 | 2.8 | 2.1 | 2.2 | 1.4 | 2.1 | 1.8 | 1.8
|  | ＳＳ |  |  | (mg／L) |  | 6 | 7 | 2 | 8 | 24 | 4 | 2 | 2 | 1 | <1 | 3 | 3
|  | 大腸菌群数 |  |  | (MPN／100ml) |  | 4300 | 9300 | 93000 | 24000 | 93000 | 43000 | 9300 | 9300 | 2400 | 9300 | 430 | 9300
|  | n-ヘキサン抽出物質_油分等 |  |  | (mg／L) | [5 empty] | N.D. | [5 empty] | N.D.
|  | 全窒素 |  |  | (mg／L) | [5 empty] | 1.4 | [5 empty] | 1.5
|  | 全燐 |  |  | (mg／L) | [5 empty] | 0.049 | [5 empty] | 0.026
健康項目 |  | カドミウム |  |  | (mg／L) |  |  | <0.001 |  |  | <0.001 |  |  | <0.001 |  |  | <0.001
|  | 全シアン |  |  | (mg／L) |  |  | N.D. |  |  | N.D. |  |  | N.D. |  |  | N.D.
|  | 鉛 |  |  | (mg／L) |  |  | <0.005 |  |  | <0.005 |  |  | <0.005 |  |  | <0.005
|  | 六価クロム |  |  | (mg／L) |  |  | <0.02 |  |  | <0.02 |  |  | <0.02 |  |  | <0.02
|  | 砒素 |  |  | (mg／L) |  |  | <0.005 |  |  | <0.005 |  |  | <0.005 |  |  | <0.005
|  | 総水銀 |  |  | (mg／L) |  |  | <0.0005 |  |  | <0.0005 |  |  | <0.0005 |  |  | <0.0005
|  | アルキル水銀 |  |  | (mg／L)
|  | ＰＣＢ |  |  | (mg／L)
|  | ジクロロメタン |  |  | (mg／L) |  |  | <0.002 |  |  | <0.002 |  |  | <0.002 |  |  | <0.002
|  | 四塩化炭素 |  |  | (mg／L) |  |  | <0.0002 |  |  | <0.0002 |  |  | <0.0002 |  |  | <0.0002
|  | 1,2-ジクロロエタン |  |  | (mg／L) |  |  | <0.0004 |  |  | <0.0004 |  |  | <0.0004 |  |  | <0.0004
|  | 1,1-ジクロロエチレン |  |  | (mg／L) |  |  | <0.002 |  |  | <0.002 |  |  | <0.002 |  |  | <0.002
|  | シス-1,2-ジクロロエチレン |  |  | (mg／L) |  |  | <0.004 |  |  | <0.004 |  |  | <0.004 |  |  | <0.004
|  | 1,1,1-トリクロロエタン |  |  | (mg／L) |  |  | <0.0005 |  |  | <0.0005 |  |  | <0.0005 |  |  | <0.0005
|  | 1,1,2-トリクロロエタン |  |  | (mg／L) |  |  | <0.0006 |  |  | <0.0006 |  |  | <0.0006 |  |  | <0.0006
|  | トリクロロエチレン |  |  | (mg／L) |  |  | <0.002 |  |  | <0.002 |  |  | <0.002 |  |  | <0.002
|  | テトラクロロエチレン |  |  | (mg／L) |  |  | <0.0005 |  |  | <0.0005 |  |  | <0.0005 |  |  | <0.0005
|  | 1,3-ジクロロプロペン |  |  | (mg／L) |  |  | <0.0002 |  |  | <0.0002 |  |  | <0.0002 |  |  | <0.0002
|  | チウラム |  |  | (mg／L) |  |  | <0.0006 |  |  | <0.0006 |  |  | <0.0006 |  |  | <0.0006
|  | シマジン |  |  | (mg／L) |  |  | <0.0003 |  |  | <0.0003 |  |  | <0.0003 |  |  | <0.0003
|  | チオベンカルブ |  |  | (mg／L) |  |  | <0.002 |  |  | <0.002 |  |  | <0.002 |  |  | <0.002
|  | ベンゼン |  |  | (mg／L) |  |  | <0.001 |  |  | <0.001 |  |  | <0.001 |  |  | <0.001
|  | セレン |  |  | (mg／L) |  |  | <0.002 |  |  | <0.002 |  |  | <0.002 |  |  | <0.002
|  | 硝酸性窒素 |  |  | (mg／L) |  |  | 0.60 |  |  | 0.87 |  |  | 0.31 |  |  | 1.3
|  | 亜硝酸性窒素 |  |  | (mg／L) |  |  | <0.02 |  |  | <0.02 |  |  | <0.02 |  |  | <0.02
|  | 硝酸性窒素及び亜硝酸性窒素 |  |  | (mg／L) |  |  | 0.62 |  |  | 0.89 |  |  | 0.33 |  |  | 1.3
|  | ふっ素 |  |  | (mg／L) |  |  | <0.08 |  |  | <0.08 |  |  | <0.08 |  |  | <0.08
|  | ほう素 |  |  | (mg／L) |  |  | 0.59 |  |  | 0.34 |  |  | 0.84 |  |  | 0.47
要監視項目 |  | クロロホルム |  |  | (mg／L) | [5 empty] | <0.006 | [5 empty] | <0.006
|  | トランス-1,2-ジクロロエチレン |  |  | (mg／L) | [5 empty] | <0.004
|  | 1,2-ジクロロプロパン |  |  | (mg／L) | [5 empty] | <0.006
|  | p-ジクロロベンゼン |  |  | (mg／L) | [5 empty] | <0.03
|  | イソキサチオン |  |  | (mg／L) | [5 empty] | <0.0008
|  | ダイアジノン |  |  | (mg／L) | [5 empty] | <0.0005
|  | フェニトロチオン（ＭＥＰ） |  |  | (mg／L) | [5 empty] | <0.0003
|  | イソプロチオラン |  |  | (mg／L) | [5 empty] | <0.004
|  | オキシン銅（有機銅） |  |  | (mg／L) | [5 empty] | <0.004
|  | クロロタロニル（ＴＰＮ） |  |  | (mg／L) | [5 empty] | <0.005
|  | プロピザミド |  |  | (mg／L) | [5 empty] | <0.0008
|  | ＥＰＮ |  |  | (mg／L) | [5 empty] | <0.0006
|  | ジクロルボス（ＤＤＶＰ） |  |  | (mg／L) | [5 empty] | <0.001
|  | フェノブカルブ（ＢＰＭＣ） |  |  | (mg／L) | [5 empty] | <0.002
|  | イプロベンホス（ＩＢＰ） |  |  | (mg／L) | [5 empty] | <0.0008
|  | クロルニトロフェン（ＣＮＰ） |  |  | (mg／L) | [5 empty] | <0.0001
|  | トルエン |  |  | (mg／L) | [5 empty] | <0.06
|  | キシレン |  |  | (mg／L) | [5 empty] | <0.04
|  | フタル酸ジエチルヘキシル |  |  | (mg／L) | [5 empty] | <0.006
|  | ニッケル |  |  | (mg／L) | [5 empty] | <0.001
|  | モリブデン |  |  | (mg／L) | [5 empty] | <0.007
|  | アンチモン |  |  | (mg／L) | [5 empty] | <0.002
|  | 塩化ビニルモノマー |  |  | (mg／L)
|  | エピクロロヒドリン |  |  | (mg／L)
|  | 1,4-ジオキサン |  |  | (mg／L)
|  | 全マンガン |  |  | (mg／L) | [5 empty] | 0.06
|  | ウラン |  |  | (mg／L) | [5 empty] | <0.0002
特殊項目 |  | フェノール類 |  |  | (mg／L)
|  | 銅 |  |  | (mg／L) |  |  | <0.01 | [5 empty] | <0.01
|  | 亜鉛 |  |  | (mg／L)
|  | 鉄（溶解性） |  |  | (mg／L) |  |  | 0.05 | [5 empty] | <0.01
|  | マンガン（溶解性） |  |  | (mg／L) |  |  | <0.01 | [5 empty] | <0.01
|  | クロム |  |  | (mg／L) |  |  | <0.02 | [5 empty] | <0.02
※１ |  | 全亜鉛 |  |  | (mg／L) |  |  | 0.005 |  |  | 0.01 |  |  | 0.003 |  |  | 0.003
※２ |  | クロロホルム |  |  | (mg／L) | [5 empty] | <0.003 | [5 empty] | <0.003
|  | フェノール |  |  | (mg／L) | [5 empty] | <0.005 | [5 empty] | <0.005
|  | ホルムアルデヒド |  |  | (mg／L) | [5 empty] | <0.1 | [5 empty] | <0.1
その他項目 |  | 陰イオン界面活性剤 |  |  | (mg／L) |  |  | <0.04 | [5 empty] | <0.04
|  | アンモニア性窒素 |  |  | (mg／L) |  |  | 0.03 | [5 empty] | <0.02
|  | 塩化物イオン |  |  | (mg／L)
|  | 濁度 |  |  | (度)
|  | クロロフィルａ |  |  | (μg／L)
|  | 溶解性ＣＯＤ |  |  | (mg／L)
|  | 溶解性窒素 |  |  | (mg／L)
|  | りん酸態りん |  |  | (mg／L)
|  | 透視度 |  |  | (cm) |  | >50 | 39 | >50 | 46 | 31 | >50 | >50 | >50 | >50 | >50 | >50 | >50
|  | ふん便性大腸菌群数 |  |  | (個／100ml) |  |  | 61 |  |  | 470 |  |  | 76 |  |  | 18
備 考
※１ 水生生物保全項目（環境基準）
※２ 水生生物保全項目（要監視）

## 19天川橋
公 共 用 水 域 水 質 測 定 結 果 個 表
統一地点番号 |  |  | 類型 | 調査年度 |  | 調査区分 | 整理番号 | 水域名 |  |  |  | 地点名 |  |  |  | 調査担当機関名 |  | 枚目／枚数
20-021-51 |  |  | Ａロ | 2008 |  | 0 | 19 | 夜間瀬川 |  |  |  | 天川橋 |  |  |  | 長野県 |  | 1
1
|  | 採取月日 |  |  |  |  | 04/16 | 05/21 | 06/18 | 07/09 | 08/20 | 09/17 | 10/15 | 11/12 | 12/17 | 01/21 | 02/18 | 03/11
|  | 採取時刻 |  |  |  |  | 12:20 | 11:05 | 11:00 | 10:50 | 11:00 | 11:00 | 10:50 | 10:45 | 12:45 | 12:40 | 12:40 | 12:20
|  | 採取位置 |  |  |  |  | 流心（中央) | 流心（中央) | 流心（中央) | 流心（中央) | 流心（中央) | 流心（中央) | 流心（中央) | 流心（中央) | 流心（中央) | 流心（中央) | 流心（中央) | 流心（中央)
|  | 採取水深 |  |  | (m) |  | 0.1 | 0.1 | 0.1 | 0.1 | 0.1 | 0.1 | 0.1 | 0.1 | 0.1 | 0.1 | 0.1 | 0.1
一般項目 |  | 天候 |  |  |  |  | 曇り | 快晴 | 晴れ | 曇り | 晴れ | 晴れ | 曇り | 晴れ | 曇り | 曇り | 曇り | 晴れ
流況
臭気
色相
|  | 気温 |  |  | (℃) |  | 22.0 | 19.6 | 26.0 | 24.0 | 27.1 | 24.0 | 18.0 | 11.2 | 10.0 | 4.1 | 0.8 | 4.7
|  | 水温 |  |  | (℃) |  | 11.8 | 13.9 | 19.7 | 19.8 | 21.6 | 22.0 | 15.7 | 11.0 | 9.3 | 7.0 | 4.8 | 6.4
|  | 流量 |  |  | (m3／sec) |  | 16 | 8.1 | 4.8 | 6.4 | 5.9 | 3.8 | 3.1 | 2.2 | 2.5 | 3.0 | 3.6 | 2.7
|  | 全水深 |  |  | (ｍ)
|  | 透明度 |  |  | (ｍ)
生活環境項目 |  | ｐＨ |  |  |  |  | 6.4 | 7.5 | 6.8 | 6.7 | 7.7 | 7.8 | 7.2 | 7.1 | 7.6 | 7.3 | 7.1 | 7.6
|  | ＤＯ |  |  | (mg／L) |  | 10 | 9.9 | 8.7 | 8.4 | 7.9 | 8.2 | 8.9 | 10 | 10 | 11 | 11 | 11
|  | ＢＯＤ |  |  | (mg／L) |  | <0.5 | <0.5 | <0.5 | <0.5 | <0.5 | <0.5 | <0.5 | <0.5 | <0.5 | <0.5 | <0.5 | <0.5
|  | ＣＯＤ |  |  | (mg／L) |  | 1.1 | 1.6 | 0.8 | 1.1 | 1.2 | 1.0 | 0.8 | 1.1 | 0.9 | 0.8 | 0.9 | 0.8
|  | ＳＳ |  |  | (mg／L) |  | 12 | 16 | 7 | 8 | 7 | 5 | 5 | 9 | 6 | 5 | 7 | 7
|  | 大腸菌群数 |  |  | (MPN／100ml) |  | 93 | 430 | 930 | 230 | 4300 | 9300 | 1500 | 380 | 930 | 750 | 74 | 210
|  | n-ヘキサン抽出物質_油分等 |  |  | (mg／L)
|  | 全窒素 |  |  | (mg／L)
|  | 全燐 |  |  | (mg／L)
健康項目 |  | カドミウム |  |  | (mg／L)
|  | 全シアン |  |  | (mg／L)
|  | 鉛 |  |  | (mg／L)
|  | 六価クロム |  |  | (mg／L)
|  | 砒素 |  |  | (mg／L)
|  | 総水銀 |  |  | (mg／L)
|  | アルキル水銀 |  |  | (mg／L)
|  | ＰＣＢ |  |  | (mg／L)
|  | ジクロロメタン |  |  | (mg／L)
|  | 四塩化炭素 |  |  | (mg／L)
|  | 1,2-ジクロロエタン |  |  | (mg／L)
|  | 1,1-ジクロロエチレン |  |  | (mg／L)
|  | シス-1,2-ジクロロエチレン |  |  | (mg／L)
|  | 1,1,1-トリクロロエタン |  |  | (mg／L)
|  | 1,1,2-トリクロロエタン |  |  | (mg／L)
|  | トリクロロエチレン |  |  | (mg／L)
|  | テトラクロロエチレン |  |  | (mg／L)
|  | 1,3-ジクロロプロペン |  |  | (mg／L)
|  | チウラム |  |  | (mg／L)
|  | シマジン |  |  | (mg／L)
|  | チオベンカルブ |  |  | (mg／L)
|  | ベンゼン |  |  | (mg／L)
|  | セレン |  |  | (mg／L)
|  | 硝酸性窒素 |  |  | (mg／L)
|  | 亜硝酸性窒素 |  |  | (mg／L)
|  | 硝酸性窒素及び亜硝酸性窒素 |  |  | (mg／L)
|  | ふっ素 |  |  | (mg／L)
|  | ほう素 |  |  | (mg／L)
要監視項目 |  | クロロホルム |  |  | (mg／L)
|  | トランス-1,2-ジクロロエチレン |  |  | (mg／L)
|  | 1,2-ジクロロプロパン |  |  | (mg／L)
|  | p-ジクロロベンゼン |  |  | (mg／L)
|  | イソキサチオン |  |  | (mg／L)
|  | ダイアジノン |  |  | (mg／L)
|  | フェニトロチオン（ＭＥＰ） |  |  | (mg／L)
|  | イソプロチオラン |  |  | (mg／L)
|  | オキシン銅（有機銅） |  |  | (mg／L)
|  | クロロタロニル（ＴＰＮ） |  |  | (mg／L)
|  | プロピザミド |  |  | (mg／L)
|  | ＥＰＮ |  |  | (mg／L)
|  | ジクロルボス（ＤＤＶＰ） |  |  | (mg／L)
|  | フェノブカルブ（ＢＰＭＣ） |  |  | (mg／L)
|  | イプロベンホス（ＩＢＰ） |  |  | (mg／L)
|  | クロルニトロフェン（ＣＮＰ） |  |  | (mg／L)
|  | トルエン |  |  | (mg／L)
|  | キシレン |  |  | (mg／L)
|  | フタル酸ジエチルヘキシル |  |  | (mg／L)
|  | ニッケル |  |  | (mg／L)
|  | モリブデン |  |  | (mg／L)
|  | アンチモン |  |  | (mg／L)
|  | 塩化ビニルモノマー |  |  | (mg／L)
|  | エピクロロヒドリン |  |  | (mg／L)
|  | 1,4-ジオキサン |  |  | (mg／L)
|  | 全マンガン |  |  | (mg／L)
|  | ウラン |  |  | (mg／L)
特殊項目 |  | フェノール類 |  |  | (mg／L)
|  | 銅 |  |  | (mg／L)
|  | 亜鉛 |  |  | (mg／L)
|  | 鉄（溶解性） |  |  | (mg／L)
|  | マンガン（溶解性） |  |  | (mg／L)
|  | クロム |  |  | (mg／L)
※１ |  | 全亜鉛 |  |  | (mg／L) |  |  | 0.006 |  |  | 0.007 |  |  | 0.009 |  |  | 0.010
※２ |  | クロロホルム |  |  | (mg／L)
|  | フェノール |  |  | (mg／L)
|  | ホルムアルデヒド |  |  | (mg／L)
その他項目 |  | 陰イオン界面活性剤 |  |  | (mg／L)
|  | アンモニア性窒素 |  |  | (mg／L)
|  | 塩化物イオン |  |  | (mg／L)
|  | 濁度 |  |  | (度)
|  | クロロフィルａ |  |  | (μg／L)
|  | 溶解性ＣＯＤ |  |  | (mg／L)
|  | 溶解性窒素 |  |  | (mg／L)
|  | りん酸態りん |  |  | (mg／L)
|  | 透視度 |  |  | (cm) |  | >100 | 50 | >100 | >100 | 76 | >100 | >100 | 77 | >100 | >100 | 75 | >100
|  | ふん便性大腸菌群数 |  |  | (個／100ml)
備 考
※１ 水生生物保全項目（環境基準）
※２ 水生生物保全項目（要監視）

## 20夜間瀬橋
公 共 用 水 域 水 質 測 定 結 果 個 表
統一地点番号 |  |  | 類型 | 調査年度 |  | 調査区分 | 整理番号 | 水域名 |  |  |  | 地点名 |  |  |  | 調査担当機関名 |  | 枚目／枚数 | 整理番号 | 水域名 | 地点名 | 調査担当機関名 | 枚目／枚数
20-021-01 |  |  | Ａロ | 2008 |  | 0 | 20 | 夜間瀬川 |  |  |  | 夜間瀬橋 |  |  |  | 長野県 |  | 1 | 20 | 夜間瀬川 | 夜間瀬橋 | 長野県 | 2
[18 empty] | 2 |  |  |  |  | 2
|  | 採取月日 |  |  |  |  | 04/16 | 05/21 | 06/18 | 07/07 | 07/09 | 08/20 | 09/17 | 10/15 | 11/12 | 12/17 | 01/21 | 02/18 | 03/11
|  | 採取時刻 |  |  |  |  | 11:55 | 11:30 | 11:25 | 16:00 | 11:10 | 11:20 | 11:15 | 11:15 | 11:10 | 12:20 | 12:10 | 12:20 | 12:00
|  | 採取位置 |  |  |  |  | 流心（中央) | 流心（中央) | 流心（中央) | 左岸 | 流心（中央) | 流心（中央) | 流心（中央) | 流心（中央) | 流心（中央) | 流心（中央) | 流心（中央) | 流心（中央) | 流心（中央)
|  | 採取水深 |  |  | (m) |  | 0.1 | 0.1 | 0.1 | 0.1 | 0.1 | 0.1 | 0.1 | 0.1 | 0.1 | 0.1 | 0.1 | 0.1 | 0.1
一般項目 |  | 天候 |  |  |  |  | 曇り | 快晴 | 晴れ | 曇り | 曇り | 晴れ | 晴れ | 曇り | 晴れ | 曇り | 晴れ | 曇り | 晴れ
流況
臭気
色相
|  | 気温 |  |  | (℃) |  | 21.5 | 26.2 | 29.0 | 28.0 | 24.0 | 29.0 | 29.0 | 18.9 | 11.0 | 10.5 | 4.5 | 3.0 | 6.2
|  | 水温 |  |  | (℃) |  | 12.2 | 15.6 | 22.1 | 21.7 | 21.1 | 23.3 | 22.5 | 16.7 | 12.2 | 9.0 | 7.5 | 7.0 | 8.0
|  | 流量 |  |  | (m3／sec) |  | 12 | 18 | 7.0 |  | 9.6 | 15 | 7.4 | 6.4 | 3.4 | 7.2 | 7.4 | 8.2 | 5.5
|  | 全水深 |  |  | (ｍ)
|  | 透明度 |  |  | (ｍ)
生活環境項目 |  | ｐＨ |  |  |  |  | 6.7 | 7.2 | 6.8 | 7.2 | 7.1 | 7.3 | 7.3 | 7.2 | 7 | 7.7 | 7.2 | 7.2 | 7.7
|  | ＤＯ |  |  | (mg／L) |  | 10 | 9.7 | 8.5 |  | 8.4 | 8.0 | 8.4 | 9.0 | 10 | 11 | 11 | 11 | 11
|  | ＢＯＤ |  |  | (mg／L) |  | 0.5 | 0.8 | 0.7 |  | 0.5 | 0.5 | 0.6 | <0.5 | <0.5 | 0.6 | <0.5 | 0.6 | 0.5
|  | ＣＯＤ |  |  | (mg／L) |  | 1.8 | 1.9 | 1.2 |  | 1.5 | 2.4 | 1.5 | 1.3 | 1.2 | 1.7 | 1.2 | 2.1 | 1.4
|  | ＳＳ |  |  | (mg／L) |  | 11 | 10 | 5 |  | 4 | 15 | 2 | 2 | 1 | 5 | 3 | 10 | 3
|  | 大腸菌群数 |  |  | (MPN／100ml) |  | 4300 | 740 | 2400 |  | 4300 | 24000 | 93000 | 43000 | 24000 | 9300 | 1500 | 930 | 2400
|  | n-ヘキサン抽出物質_油分等 |  |  | (mg／L)
|  | 全窒素 |  |  | (mg／L) | [6 empty] | 0.74 | [5 empty] | 1.0
|  | 全燐 |  |  | (mg／L) | [6 empty] | 0.053 | [5 empty] | 0.055
健康項目 |  | カドミウム |  |  | (mg／L) | [6 empty] | <0.001 | [5 empty] | <0.001
|  | 全シアン |  |  | (mg／L) | [6 empty] | N.D. | [5 empty] | N.D.
|  | 鉛 |  |  | (mg／L) | [6 empty] | <0.005 | [5 empty] | <0.005
|  | 六価クロム |  |  | (mg／L) | [6 empty] | <0.02 | [5 empty] | <0.02
|  | 砒素 |  |  | (mg／L) |  | 0.009 | 0.009 | 0.027 |  | 0.025 | 0.019 | 0.019 | 0.021 | 0.027 | 0.038 | 0.024 | 0.023 | 0.025
|  | 総水銀 |  |  | (mg／L) | [6 empty] | <0.0005 | [5 empty] | <0.0005
|  | アルキル水銀 |  |  | (mg／L)
|  | ＰＣＢ |  |  | (mg／L)
|  | ジクロロメタン |  |  | (mg／L) |  |  | <0.002 | [6 empty] | <0.002
|  | 四塩化炭素 |  |  | (mg／L) |  |  | <0.0002 | [6 empty] | <0.0002
|  | 1,2-ジクロロエタン |  |  | (mg／L) |  |  | <0.0004 | [6 empty] | <0.0004
|  | 1,1-ジクロロエチレン |  |  | (mg／L) |  |  | <0.002 | [6 empty] | <0.002
|  | シス-1,2-ジクロロエチレン |  |  | (mg／L) |  |  | <0.004 | [6 empty] | <0.004
|  | 1,1,1-トリクロロエタン |  |  | (mg／L) |  |  | <0.0005 | [6 empty] | <0.0005
|  | 1,1,2-トリクロロエタン |  |  | (mg／L) |  |  | <0.0006 | [6 empty] | <0.0006
|  | トリクロロエチレン |  |  | (mg／L) |  |  | <0.002 | [6 empty] | <0.002
|  | テトラクロロエチレン |  |  | (mg／L) |  |  | <0.0005 | [6 empty] | <0.0005
|  | 1,3-ジクロロプロペン |  |  | (mg／L) |  |  | <0.0002 | [6 empty] | <0.0002
|  | チウラム |  |  | (mg／L) |  |  | <0.0006
|  | シマジン |  |  | (mg／L) |  |  | <0.0003
|  | チオベンカルブ |  |  | (mg／L) |  |  | <0.002
|  | ベンゼン |  |  | (mg／L) |  |  | <0.001 | [6 empty] | <0.001
|  | セレン |  |  | (mg／L) | [6 empty] | <0.002 | [5 empty] | <0.002
|  | 硝酸性窒素 |  |  | (mg／L) |  |  | 0.23 |  |  |  | 0.68 |  |  | 0.62 |  |  | 0.66
|  | 亜硝酸性窒素 |  |  | (mg／L) |  |  | <0.02 |  |  |  | <0.02 |  |  | <0.02 |  |  | <0.02
|  | 硝酸性窒素及び亜硝酸性窒素 |  |  | (mg／L) |  |  | 0.25 |  |  |  | 0.70 |  |  | 0.64 |  |  | 0.68
|  | ふっ素 |  |  | (mg／L) |  |  | 0.12 |  |  |  | 0.18 |  |  | 0.25 |  |  | 0.18
|  | ほう素 |  |  | (mg／L) |  |  | 0.37 |  |  |  | 0.71 |  |  | 1.4 |  |  | 0.83
要監視項目 |  | クロロホルム |  |  | (mg／L)
|  | トランス-1,2-ジクロロエチレン |  |  | (mg／L)
|  | 1,2-ジクロロプロパン |  |  | (mg／L)
|  | p-ジクロロベンゼン |  |  | (mg／L)
|  | イソキサチオン |  |  | (mg／L)
|  | ダイアジノン |  |  | (mg／L)
|  | フェニトロチオン（ＭＥＰ） |  |  | (mg／L)
|  | イソプロチオラン |  |  | (mg／L)
|  | オキシン銅（有機銅） |  |  | (mg／L)
|  | クロロタロニル（ＴＰＮ） |  |  | (mg／L)
|  | プロピザミド |  |  | (mg／L)
|  | ＥＰＮ |  |  | (mg／L)
|  | ジクロルボス（ＤＤＶＰ） |  |  | (mg／L)
|  | フェノブカルブ（ＢＰＭＣ） |  |  | (mg／L)
|  | イプロベンホス（ＩＢＰ） |  |  | (mg／L)
|  | クロルニトロフェン（ＣＮＰ） |  |  | (mg／L)
|  | トルエン |  |  | (mg／L)
|  | キシレン |  |  | (mg／L)
|  | フタル酸ジエチルヘキシル |  |  | (mg／L)
|  | ニッケル |  |  | (mg／L)
|  | モリブデン |  |  | (mg／L)
|  | アンチモン |  |  | (mg／L)
|  | 塩化ビニルモノマー |  |  | (mg／L) | [5 empty] | <0.0002
|  | エピクロロヒドリン |  |  | (mg／L) | [5 empty] | <0.0001
|  | 1,4-ジオキサン |  |  | (mg／L) | [5 empty] | <0.005
|  | 全マンガン |  |  | (mg／L) | [5 empty] | <0.02
|  | ウラン |  |  | (mg／L) | [5 empty] | <0.0002
特殊項目 |  | フェノール類 |  |  | (mg／L)
|  | 銅 |  |  | (mg／L)
|  | 亜鉛 |  |  | (mg／L)
|  | 鉄（溶解性） |  |  | (mg／L)
|  | マンガン（溶解性） |  |  | (mg／L)
|  | クロム |  |  | (mg／L)
※１ |  | 全亜鉛 |  |  | (mg／L) |  |  | 0.003 |  |  |  | 0.005 |  |  | 0.003 |  |  | 0.008
※２ |  | クロロホルム |  |  | (mg／L)
|  | フェノール |  |  | (mg／L)
|  | ホルムアルデヒド |  |  | (mg／L)
その他項目 |  | 陰イオン界面活性剤 |  |  | (mg／L)
|  | アンモニア性窒素 |  |  | (mg／L)
|  | 塩化物イオン |  |  | (mg／L)
|  | 濁度 |  |  | (度)
|  | クロロフィルａ |  |  | (μg／L)
|  | 溶解性ＣＯＤ |  |  | (mg／L)
|  | 溶解性窒素 |  |  | (mg／L)
|  | りん酸態りん |  |  | (mg／L)
|  | 透視度 |  |  | (cm) |  | >100 | 70 | >100 | >100 | >100 | 58 | >100 | >100 | >100 | >100 | >100 | 64 | >100
|  | ふん便性大腸菌群数 |  |  | (個／100ml)
備 考
※１ 水生生物保全項目（環境基準）
※２ 水生生物保全項目（要監視）

## 21戸那子橋
公 共 用 水 域 水 質 測 定 結 果 個 表
統一地点番号 |  |  | 類型 | 調査年度 |  | 調査区分 | 整理番号 | 水域名 |  |  |  | 地点名 |  |  |  | 調査担当機関名 |  | 枚目／枚数 | 整理番号 | 水域名 | 地点名 | 調査担当機関名 | 枚目／枚数
20-037-01 |  |  | Ａイ | 2008 |  | 0 | 21 | 樽川 |  |  |  | 戸那子橋 |  |  |  | 長野県 |  | 1 | 21 | 樽川 | 戸那子橋 | 長野県 | 2
[18 empty] | 2 |  |  |  |  | 2
|  | 採取月日 |  |  |  |  | 04/16 | 05/21 | 06/18 | 07/07 | 07/09 | 08/20 | 09/17 | 10/15 | 11/12 | 12/17 | 01/21 | 02/18 | 03/11
|  | 採取時刻 |  |  |  |  | 10:45 | 12:50 | 12:40 | 15:10 | 12:17 | 12:45 | 12:30 | 12:30 | 12:20 | 11:10 | 11:00 | 11:00 | 10:50
|  | 採取位置 |  |  |  |  | 流心（中央) | 流心（中央) | 流心（中央) | 流心（中央) | 流心（中央) | 流心（中央) | 流心（中央) | 流心（中央) | 流心（中央) | 流心（中央) | 流心（中央) | 流心（中央) | 流心（中央)
|  | 採取水深 |  |  | (m) |  | 0.1 | 0.1 | 0.1 | 0.1 | 0.1 | 0.1 | 0.1 | 0.1 | 0.1 | 0.1 | 0.1 | 0.1 | 0.1
一般項目 |  | 天候 |  |  |  |  | 曇り | 快晴 | 晴れ | 曇り | 曇り | 晴れ | 晴れ | 晴れ | 晴れ | 曇り | 曇り | 晴れ | 晴れ
流況
臭気
色相
|  | 気温 |  |  | (℃) |  | 19.2 | 26.0 | 30.0 | 28.5 | 28.1 | 29.5 | 30.0 | 21.9 | 13.8 | 8.0 | 1.5 | -1.0 | 6.9
|  | 水温 |  |  | (℃) |  | 9.7 | 15.6 | 20.9 | 19.0 | 20.3 | 21.0 | 18.3 | 14.7 | 11.0 | 7.4 | 5.6 | 5.3 | 7.5
|  | 流量 |  |  | (m3／sec) |  | 31 | 14 | 11 |  | 21 | 30 | 12 | 10 | 8.4 | 9.9 | 12 | 9.6 | 10
|  | 全水深 |  |  | (ｍ)
|  | 透明度 |  |  | (ｍ)
生活環境項目 |  | ｐＨ |  |  |  |  | 6.8 | 7.2 | 6.9 | 7.0 | 6.7 | 7.2 | 7.4 | 7.1 | 7.3 | 7.8 | 7.1 | 7.2 | 7.9
|  | ＤＯ |  |  | (mg／L) |  | 11 | 10 | 10 |  | 8.3 | 8.0 | 9.4 | 10 | 11 | 11 | 12 | 12 | 12
|  | ＢＯＤ |  |  | (mg／L) |  | 0.5 | 0.7 | 1.9 |  | 1.8 | 1.0 | 0.6 | 0.8 | 0.8 | 0.6 | 2.0 | 0.6 | 0.8
|  | ＣＯＤ |  |  | (mg／L) |  | 1.3 | 2.4 | 2.8 |  | 3.6 | 3.4 | 1.9 | 1.6 | 1.5 | 1.3 | 2.1 | 1.3 | 1.5
|  | ＳＳ |  |  | (mg／L) |  | 4 | 9 | 5 |  | 13 | 12 | 4 | 3 | 1 | 1 | 1 | 1 | 5
|  | 大腸菌群数 |  |  | (MPN／100ml) |  | 4300 | 4300 | 43000 |  | 93000 | 43000 | 240000 | 24000 | 24000 | 46000 | 4300 | 9300 | 7500
|  | n-ヘキサン抽出物質_油分等 |  |  | (mg／L)
|  | 全窒素 |  |  | (mg／L) | [6 empty] | 1.1 | [5 empty] | 1.2
|  | 全燐 |  |  | (mg／L) | [6 empty] | 0.071 | [5 empty] | 0.048
健康項目 |  | カドミウム |  |  | (mg／L) | [6 empty] | <0.001 | [5 empty] | <0.001
|  | 全シアン |  |  | (mg／L) | [6 empty] | N.D. | [5 empty] | N.D.
|  | 鉛 |  |  | (mg／L) | [6 empty] | <0.005 | [5 empty] | <0.005
|  | 六価クロム |  |  | (mg／L) | [6 empty] | <0.02 | [5 empty] | <0.02
|  | 砒素 |  |  | (mg／L) | [6 empty] | <0.005 | [5 empty] | <0.005
|  | 総水銀 |  |  | (mg／L) | [6 empty] | <0.0005 | [5 empty] | <0.0005
|  | アルキル水銀 |  |  | (mg／L)
|  | ＰＣＢ |  |  | (mg／L)
|  | ジクロロメタン |  |  | (mg／L) |  |  | <0.002 | [6 empty] | <0.002
|  | 四塩化炭素 |  |  | (mg／L) |  |  | <0.0002 | [6 empty] | <0.0002
|  | 1,2-ジクロロエタン |  |  | (mg／L) |  |  | <0.0004 | [6 empty] | <0.0004
|  | 1,1-ジクロロエチレン |  |  | (mg／L) |  |  | <0.002 | [6 empty] | <0.002
|  | シス-1,2-ジクロロエチレン |  |  | (mg／L) |  |  | <0.004 | [6 empty] | <0.004
|  | 1,1,1-トリクロロエタン |  |  | (mg／L) |  |  | <0.0005 | [6 empty] | <0.0005
|  | 1,1,2-トリクロロエタン |  |  | (mg／L) |  |  | <0.0006 | [6 empty] | <0.0006
|  | トリクロロエチレン |  |  | (mg／L) |  |  | <0.002 | [6 empty] | <0.002
|  | テトラクロロエチレン |  |  | (mg／L) |  |  | <0.0005 | [6 empty] | <0.0005
|  | 1,3-ジクロロプロペン |  |  | (mg／L) |  |  | <0.0002 | [6 empty] | <0.0002
|  | チウラム |  |  | (mg／L) |  |  | <0.0006
|  | シマジン |  |  | (mg／L) |  |  | <0.0003
|  | チオベンカルブ |  |  | (mg／L) |  |  | <0.002
|  | ベンゼン |  |  | (mg／L) |  |  | <0.001 | [6 empty] | <0.001
|  | セレン |  |  | (mg／L) | [6 empty] | <0.002 | [5 empty] | <0.002
|  | 硝酸性窒素 |  |  | (mg／L) |  |  | 0.57 |  |  |  | 0.87 |  |  | 0.65 |  |  | 1.0
|  | 亜硝酸性窒素 |  |  | (mg／L) |  |  | <0.02 |  |  |  | <0.02 |  |  | <0.02 |  |  | <0.02
|  | 硝酸性窒素及び亜硝酸性窒素 |  |  | (mg／L) |  |  | 0.59 |  |  |  | 0.89 |  |  | 0.67 |  |  | 1.0
|  | ふっ素 |  |  | (mg／L) |  |  | <0.08 |  |  |  | <0.08 |  |  | <0.08 |  |  | <0.08
|  | ほう素 |  |  | (mg／L) |  |  | 0.03 |  |  |  | 0.03 |  |  | 0.07 |  |  | 0.05
要監視項目 |  | クロロホルム |  |  | (mg／L)
|  | トランス-1,2-ジクロロエチレン |  |  | (mg／L)
|  | 1,2-ジクロロプロパン |  |  | (mg／L)
|  | p-ジクロロベンゼン |  |  | (mg／L)
|  | イソキサチオン |  |  | (mg／L)
|  | ダイアジノン |  |  | (mg／L)
|  | フェニトロチオン（ＭＥＰ） |  |  | (mg／L)
|  | イソプロチオラン |  |  | (mg／L)
|  | オキシン銅（有機銅） |  |  | (mg／L)
|  | クロロタロニル（ＴＰＮ） |  |  | (mg／L)
|  | プロピザミド |  |  | (mg／L)
|  | ＥＰＮ |  |  | (mg／L)
|  | ジクロルボス（ＤＤＶＰ） |  |  | (mg／L)
|  | フェノブカルブ（ＢＰＭＣ） |  |  | (mg／L)
|  | イプロベンホス（ＩＢＰ） |  |  | (mg／L)
|  | クロルニトロフェン（ＣＮＰ） |  |  | (mg／L)
|  | トルエン |  |  | (mg／L)
|  | キシレン |  |  | (mg／L)
|  | フタル酸ジエチルヘキシル |  |  | (mg／L)
|  | ニッケル |  |  | (mg／L)
|  | モリブデン |  |  | (mg／L)
|  | アンチモン |  |  | (mg／L)
|  | 塩化ビニルモノマー |  |  | (mg／L) |  |  |  |  | <0.0002
|  | エピクロロヒドリン |  |  | (mg／L) |  |  |  |  | <0.0001
|  | 1,4-ジオキサン |  |  | (mg／L) |  |  |  |  | <0.005
|  | 全マンガン |  |  | (mg／L) |  |  |  |  | <0.02
|  | ウラン |  |  | (mg／L) |  |  |  |  | <0.0002
特殊項目 |  | フェノール類 |  |  | (mg／L)
|  | 銅 |  |  | (mg／L)
|  | 亜鉛 |  |  | (mg／L)
|  | 鉄（溶解性） |  |  | (mg／L)
|  | マンガン（溶解性） |  |  | (mg／L)
|  | クロム |  |  | (mg／L)
※１ |  | 全亜鉛 |  |  | (mg／L) |  |  | 0.001 |  |  |  | 0.004 |  |  | 0.001 |  |  | 0.001
※２ |  | クロロホルム |  |  | (mg／L)
|  | フェノール |  |  | (mg／L)
|  | ホルムアルデヒド |  |  | (mg／L)
その他項目 |  | 陰イオン界面活性剤 |  |  | (mg／L)
|  | アンモニア性窒素 |  |  | (mg／L)
|  | 塩化物イオン |  |  | (mg／L)
|  | 濁度 |  |  | (度)
|  | クロロフィルａ |  |  | (μg／L)
|  | 溶解性ＣＯＤ |  |  | (mg／L)
|  | 溶解性窒素 |  |  | (mg／L)
|  | りん酸態りん |  |  | (mg／L)
|  | 透視度 |  |  | (cm) |  | >100 | 45 | >100 | >100 | 60 | 62 | >100 | >100 | >100 | >100 | >100 | >100 | >100
|  | ふん便性大腸菌群数 |  |  | (個／100ml)
備 考
※１ 水生生物保全項目（環境基準）
※２ 水生生物保全項目（要監視）

## 22島々谷川
公 共 用 水 域 水 質 測 定 結 果 個 表
統一地点番号 |  |  | 類型 | 調査年度 |  | 調査区分 | 整理番号 | 水域名 |  |  |  | 地点名 |  |  |  | 調査担当機関名 |  | 枚目／枚数
20-011-01 |  |  | ＡＡイ | 2008 |  | 0 | 22 | 犀川（１） |  |  |  | 島々谷川合流点上 |  |  |  | 松本市 |  | 1
1
|  | 採取月日 |  |  |  |  | 04/23 | 05/28 | 06/18 | 07/09 | 08/20 | 09/17 | 10/15 | 11/12 | 12/17 | 01/21 | 02/18 | 03/11
|  | 採取時刻 |  |  |  |  | 09:50 | 09:30 | 09:35 | 09:45 | 09:35 | 09:25 | 09:23 | 09:30 | 09:24 | 09:20 | 09:55 | 09:27
|  | 採取位置 |  |  |  |  | 流心（中央) | 流心（中央) | 流心（中央) | 流心（中央) | 流心（中央) | 流心（中央) | 流心（中央) | 流心（中央) | 流心（中央) | 流心（中央) | 流心（中央) | 流心（中央)
|  | 採取水深 |  |  | (m) |  | 0.24 | 0.18 | 0.24 | 0.22 | 0.23 | 0.22 | 0.26 | 0.23 | 0.22 | 0.34 | 0.48 | 0.28
一般項目 |  | 天候 |  |  |  |  | 晴れ | 晴れ | 晴れ | 薄曇り | 晴れ | 晴れ | 晴れ | 晴れ | 曇り | 曇り | 晴れ | 晴れ
|  | 流況 |  |  |  |  | 通常の状況 | 通常の状況 | 通常の状況 | 通常の状況 | 通常の状況 | 通常の状況 | 通常の状況 | 通常の状況 | 通常の状況 | 通常の状況 | 流量大 | 逆流
|  | 臭気 |  |  |  |  | 無臭 | 無臭 | 無臭 | 無臭 | 無臭 | 無臭 | 無臭 | 無臭 | 無臭 | 無臭 | 無臭 | 無臭
|  | 色相 |  |  |  |  | 無色 | 無色 | 無色 | 白色・乳白色・淡（明） | 無色 | 無色 | 無色 | 無色 | 無色 | 無色 | 無色 | 無色
|  | 気温 |  |  | (℃) |  | 20.0 | 19.0 | 18.0 | 25.1 | 29.3 | 25.6 | 14.8 | 5.6 | 2.1 | -1.5 | -1.0 | -0.3
|  | 水温 |  |  | (℃) |  | 8.0 | 10.6 | 12.1 | 15.1 | 15.8 | 15.6 | 13.5 | 8.9 | 5.6 | 2.5 | 3.8 | 3.1
|  | 流量 |  |  | (m3／sec) |  | 3.1 | 2.6 | 2.2 | 2.0 | 2.4 | 2.2 | 1.9 | 2.2 | 1.9 | 2.4 | 11.1 | 1.9
|  | 全水深 |  |  | (ｍ) |  | 0.30 | 0.22 | 0.30 | 0.27 | 0.29 | 0.28 | 0.33 | 0.29 | 0.28 | 0.43 | 0.60 | 0.35
|  | 透明度 |  |  | (ｍ)
生活環境項目 |  | ｐＨ |  |  |  |  | 7.3 | 7.2 | 7.3 | 7.4 | 7.5 | 7.6 | 7.6 | 7.6 | 7.4 | 7.5 | 7.6 | 7.5
|  | ＤＯ |  |  | (mg／L) |  | 12 | 11 | 11 | 10 | 9.6 | 9.3 | 9.7 | 11 | 12 | 13 | 12 | 12
|  | ＢＯＤ |  |  | (mg／L) |  | 0.5 | <0.5 | <0.5 | 0.6 | <0.5 | <0.5 | <0.5 | <0.5 | 0.6 | <0.5 | <0.5 | <0.5
|  | ＣＯＤ |  |  | (mg／L) |  | <0.5 | 1.0 | 1.1 | 0.8 | 0.5 | 0.9 | 0.8 | 0.8 | 0.8 | 0.7 | 0.9 | 0.9
|  | ＳＳ |  |  | (mg／L) |  | <1 | 22 | 1 | 5 | <1 | 1 | <1 | <1 | <1 | <1 | 2 | 2
|  | 大腸菌群数 |  |  | (MPN／100ml) |  | <1.8 | 23 | 46 | 240 | 49 | 23 | 1400 | 49 | 7.8 | 4 | 2 | 11
|  | n-ヘキサン抽出物質_油分等 |  |  | (mg／L)
|  | 全窒素 |  |  | (mg／L) | [5 empty] | 0.24 | [5 empty] | 0.31
|  | 全燐 |  |  | (mg／L) | [5 empty] | 0.005 | [5 empty] | 0.018
健康項目 |  | カドミウム |  |  | (mg／L)
|  | 全シアン |  |  | (mg／L)
|  | 鉛 |  |  | (mg／L)
|  | 六価クロム |  |  | (mg／L)
|  | 砒素 |  |  | (mg／L)
|  | 総水銀 |  |  | (mg／L)
|  | アルキル水銀 |  |  | (mg／L)
|  | ＰＣＢ |  |  | (mg／L)
|  | ジクロロメタン |  |  | (mg／L)
|  | 四塩化炭素 |  |  | (mg／L)
|  | 1,2-ジクロロエタン |  |  | (mg／L)
|  | 1,1-ジクロロエチレン |  |  | (mg／L)
|  | シス-1,2-ジクロロエチレン |  |  | (mg／L)
|  | 1,1,1-トリクロロエタン |  |  | (mg／L)
|  | 1,1,2-トリクロロエタン |  |  | (mg／L)
|  | トリクロロエチレン |  |  | (mg／L)
|  | テトラクロロエチレン |  |  | (mg／L)
|  | 1,3-ジクロロプロペン |  |  | (mg／L)
|  | チウラム |  |  | (mg／L)
|  | シマジン |  |  | (mg／L)
|  | チオベンカルブ |  |  | (mg／L)
|  | ベンゼン |  |  | (mg／L)
|  | セレン |  |  | (mg／L)
|  | 硝酸性窒素 |  |  | (mg／L)
|  | 亜硝酸性窒素 |  |  | (mg／L)
|  | 硝酸性窒素及び亜硝酸性窒素 |  |  | (mg／L)
|  | ふっ素 |  |  | (mg／L)
|  | ほう素 |  |  | (mg／L)
要監視項目 |  | クロロホルム |  |  | (mg／L)
|  | トランス-1,2-ジクロロエチレン |  |  | (mg／L)
|  | 1,2-ジクロロプロパン |  |  | (mg／L)
|  | p-ジクロロベンゼン |  |  | (mg／L)
|  | イソキサチオン |  |  | (mg／L)
|  | ダイアジノン |  |  | (mg／L)
|  | フェニトロチオン（ＭＥＰ） |  |  | (mg／L)
|  | イソプロチオラン |  |  | (mg／L)
|  | オキシン銅（有機銅） |  |  | (mg／L)
|  | クロロタロニル（ＴＰＮ） |  |  | (mg／L)
|  | プロピザミド |  |  | (mg／L)
|  | ＥＰＮ |  |  | (mg／L)
|  | ジクロルボス（ＤＤＶＰ） |  |  | (mg／L)
|  | フェノブカルブ（ＢＰＭＣ） |  |  | (mg／L)
|  | イプロベンホス（ＩＢＰ） |  |  | (mg／L)
|  | クロルニトロフェン（ＣＮＰ） |  |  | (mg／L)
|  | トルエン |  |  | (mg／L)
|  | キシレン |  |  | (mg／L)
|  | フタル酸ジエチルヘキシル |  |  | (mg／L)
|  | ニッケル |  |  | (mg／L)
|  | モリブデン |  |  | (mg／L)
|  | アンチモン |  |  | (mg／L)
|  | 塩化ビニルモノマー |  |  | (mg／L)
|  | エピクロロヒドリン |  |  | (mg／L)
|  | 1,4-ジオキサン |  |  | (mg／L)
|  | 全マンガン |  |  | (mg／L)
|  | ウラン |  |  | (mg／L)
特殊項目 |  | フェノール類 |  |  | (mg／L)
|  | 銅 |  |  | (mg／L)
|  | 亜鉛 |  |  | (mg／L)
|  | 鉄（溶解性） |  |  | (mg／L)
|  | マンガン（溶解性） |  |  | (mg／L)
|  | クロム |  |  | (mg／L)
※１ |  | 全亜鉛 |  |  | (mg／L) |  | 0.11 | 0.10 | 0.11 | 0.11 | 0.077 | 0.064 | 0.059 | 0.052 | 0.069 | 0.064 | 0.024 | 0.14
※２ |  | クロロホルム |  |  | (mg／L)
|  | フェノール |  |  | (mg／L)
|  | ホルムアルデヒド |  |  | (mg／L)
その他項目 |  | 陰イオン界面活性剤 |  |  | (mg／L)
|  | アンモニア性窒素 |  |  | (mg／L)
|  | 塩化物イオン |  |  | (mg／L)
|  | 濁度 |  |  | (度)
|  | クロロフィルａ |  |  | (μg／L)
|  | 溶解性ＣＯＤ |  |  | (mg／L)
|  | 溶解性窒素 |  |  | (mg／L)
|  | りん酸態りん |  |  | (mg／L)
|  | 透視度 |  |  | (cm) |  | >50 | >50 | >50 | >50 | >50 | >50 | >50 | >50 | >50 | >50 | >50 | >50
|  | ふん便性大腸菌群数 |  |  | (個／100ml)
備 考 | [7 empty] | ※降雨の影響あり参考値
※１ 水生生物保全項目（環境基準）
※２ 水生生物保全項目（要監視）

## 23倭橋
公 共 用 水 域 水 質 測 定 結 果 個 表
統一地点番号 |  |  | 類型 | 調査年度 |  | 調査区分 | 整理番号 | 水域名 |  |  |  | 地点名 |  |  |  | 調査担当機関名 |  | 枚目／枚数
20-012-01 |  |  | Ａイ | 2008 |  | 0 | 23 | 犀川（２） |  |  |  | 倭橋 |  |  |  | 北陸地方整備局 |  | 1
1
|  | 採取月日 |  |  |  |  | 04/16 | 05/28 | 06/18 | 07/09 | 08/27 | 09/17 | 10/15 | 11/12 | 12/17 | 01/21 | 02/18 | 03/11
|  | 採取時刻 |  |  |  |  | 08:40 | 08:25 | 08:30 | 08:40 | 08:40 | 08:30 | 08:20 | 08:30 | 08:45 | 08:50 | 08:55 | 07:50
|  | 採取位置 |  |  |  |  | 流心（中央) | 流心（中央) | 流心（中央) | 流心（中央) | 流心（中央) | 流心（中央) | 流心（中央) | 流心（中央) | 流心（中央) | 流心（中央) | 流心（中央) | 流心（中央)
|  | 採取水深 |  |  | (m) |  | 0.05 | 0.05 | 0.05 | 0.05 | 0.05 | 0.05 | 0.05 | 0.05 | 0.05 | 0.05 | 0.05 | 0.05
一般項目 |  | 天候 |  |  |  |  | 曇り | 晴れ | 晴れ | 曇り | 晴れ | 快晴 | 曇り | 曇り | 曇り | 曇り | 晴れ | 晴れ
流況
|  | 臭気 |  |  |  |  | 無臭 | 無臭 | 無臭 | 無臭 | 無臭 | 無臭 | 無臭 | 無臭 | 無臭 | 無臭 | 無臭 | 無臭
|  | 色相 |  |  |  |  | 灰緑色・淡（明） | 灰緑色・中 | 青色・淡（明） | 灰色・淡（明） | 緑色・淡（明） | 青色・淡（明） | 青色・淡（明） | 無色 | 無色 | 青緑色・淡（明） | 緑色・淡（明） | 無色
|  | 気温 |  |  | (℃) |  | 14.5 | 20.0 | 20.0 | 27.0 | 24.0 | 22.0 | 15.5 | 7.0 | 3.0 | 1.0 | -3.0 | 2.0
|  | 水温 |  |  | (℃) |  | 8.3 | 12.3 | 14.0 | 15.1 | 18.2 | 18.6 | 14.1 | 9.6 | 5.8 | 3.0 | 1.0 | 4.2
|  | 流量 |  |  | (m3／sec) |  | 31.8 | 41.4 | 16.4 | 40.3 | 9.0 | 0 | 13.1 | 21.8 | 15.1 | 13.7 | 16.4 | 24.4
|  | 全水深 |  |  | (ｍ)
|  | 透明度 |  |  | (ｍ)
生活環境項目 |  | ｐＨ |  |  |  |  | 6.8 | 7.7 | 7.8 | 7.4 | 7.4 | 8.1 | 7.7 | 7.4 | 7.9 | 8.0 | 7.6 | 7.7
|  | ＤＯ |  |  | (mg／L) |  | 11 | 10 | 10 | 9.8 | 9.4 | 9.6 | 10 | 10 | 11 | 12 | 12 | 12
|  | ＢＯＤ |  |  | (mg／L) |  | <0.5 | 0.7 | <0.5 | 0.5 | <0.5 | <0.5 | <0.5 | <0.5 | <0.5 | <0.5 | <0.5 | 0.6
|  | ＣＯＤ |  |  | (mg／L)
|  | ＳＳ |  |  | (mg／L) |  | 3 | 5 | 2 | 8 | 1 | <1 | 1 | 2 | <1 | 2 | 2 | 2
|  | 大腸菌群数 |  |  | (MPN／100ml) |  | 17 | 49 | 170 | 490 | 1300 | 1300 | 1100 | 79 | 8 | 5 | 5 | 2
|  | n-ヘキサン抽出物質_油分等 |  |  | (mg／L)
|  | 全窒素 |  |  | (mg／L)
|  | 全燐 |  |  | (mg／L)
健康項目 |  | カドミウム |  |  | (mg／L) | [5 empty] | <0.001 | [5 empty] | <0.001
|  | 全シアン |  |  | (mg／L) | [5 empty] | N.D. | [5 empty] | N.D.
|  | 鉛 |  |  | (mg／L) | [5 empty] | <0.005 | [5 empty] | <0.005
|  | 六価クロム |  |  | (mg／L) | [5 empty] | <0.02 | [5 empty] | <0.02
|  | 砒素 |  |  | (mg／L) | [5 empty] | <0.005 | [5 empty] | <0.005
|  | 総水銀 |  |  | (mg／L) | [5 empty] | <0.0005 | [5 empty] | <0.0005
|  | アルキル水銀 |  |  | (mg／L)
|  | ＰＣＢ |  |  | (mg／L) | [5 empty] | N.D.
|  | ジクロロメタン |  |  | (mg／L) | [5 empty] | <0.002
|  | 四塩化炭素 |  |  | (mg／L) | [5 empty] | <0.0002
|  | 1,2-ジクロロエタン |  |  | (mg／L) | [5 empty] | <0.0004
|  | 1,1-ジクロロエチレン |  |  | (mg／L) | [5 empty] | <0.002
|  | シス-1,2-ジクロロエチレン |  |  | (mg／L) | [5 empty] | <0.004
|  | 1,1,1-トリクロロエタン |  |  | (mg／L) | [5 empty] | <0.0005
|  | 1,1,2-トリクロロエタン |  |  | (mg／L) | [5 empty] | <0.0006
|  | トリクロロエチレン |  |  | (mg／L) | [5 empty] | <0.002
|  | テトラクロロエチレン |  |  | (mg／L) | [5 empty] | <0.0005
|  | 1,3-ジクロロプロペン |  |  | (mg／L) | [5 empty] | <0.0002
|  | チウラム |  |  | (mg／L) | [5 empty] | <0.0006
|  | シマジン |  |  | (mg／L) | [5 empty] | <0.0003
|  | チオベンカルブ |  |  | (mg／L) | [5 empty] | <0.002
|  | ベンゼン |  |  | (mg／L) | [5 empty] | <0.001
|  | セレン |  |  | (mg／L) | [5 empty] | <0.002
|  | 硝酸性窒素 |  |  | (mg／L) |  |  | 0.22 |  |  | 0.21 |  |  | 0.19 |  |  | 0.23
|  | 亜硝酸性窒素 |  |  | (mg／L) |  |  | <0.02 |  |  | <0.02 |  |  | <0.02 |  |  | <0.02
|  | 硝酸性窒素及び亜硝酸性窒素 |  |  | (mg／L) |  |  | 0.24 |  |  | 0.23 |  |  | 0.21 |  |  | 0.25
|  | ふっ素 |  |  | (mg／L) | [5 empty] | 0.17
|  | ほう素 |  |  | (mg／L) | [5 empty] | 0.04
要監視項目 |  | クロロホルム |  |  | (mg／L)
|  | トランス-1,2-ジクロロエチレン |  |  | (mg／L)
|  | 1,2-ジクロロプロパン |  |  | (mg／L)
|  | p-ジクロロベンゼン |  |  | (mg／L)
|  | イソキサチオン |  |  | (mg／L)
|  | ダイアジノン |  |  | (mg／L)
|  | フェニトロチオン（ＭＥＰ） |  |  | (mg／L)
|  | イソプロチオラン |  |  | (mg／L)
|  | オキシン銅（有機銅） |  |  | (mg／L)
|  | クロロタロニル（ＴＰＮ） |  |  | (mg／L)
|  | プロピザミド |  |  | (mg／L)
|  | ＥＰＮ |  |  | (mg／L)
|  | ジクロルボス（ＤＤＶＰ） |  |  | (mg／L)
|  | フェノブカルブ（ＢＰＭＣ） |  |  | (mg／L)
|  | イプロベンホス（ＩＢＰ） |  |  | (mg／L)
|  | クロルニトロフェン（ＣＮＰ） |  |  | (mg／L)
|  | トルエン |  |  | (mg／L)
|  | キシレン |  |  | (mg／L)
|  | フタル酸ジエチルヘキシル |  |  | (mg／L)
|  | ニッケル |  |  | (mg／L)
|  | モリブデン |  |  | (mg／L)
|  | アンチモン |  |  | (mg／L)
|  | 塩化ビニルモノマー |  |  | (mg／L)
|  | エピクロロヒドリン |  |  | (mg／L)
|  | 1,4-ジオキサン |  |  | (mg／L)
|  | 全マンガン |  |  | (mg／L)
|  | ウラン |  |  | (mg／L)
特殊項目 |  | フェノール類 |  |  | (mg／L)
|  | 銅 |  |  | (mg／L)
|  | 亜鉛 |  |  | (mg／L)
|  | 鉄（溶解性） |  |  | (mg／L)
|  | マンガン（溶解性） |  |  | (mg／L)
|  | クロム |  |  | (mg／L)
※１ |  | 全亜鉛 |  |  | (mg／L)
※２ |  | クロロホルム |  |  | (mg／L)
|  | フェノール |  |  | (mg／L)
|  | ホルムアルデヒド |  |  | (mg／L)
その他項目 |  | 陰イオン界面活性剤 |  |  | (mg／L)
|  | アンモニア性窒素 |  |  | (mg／L)
|  | 塩化物イオン |  |  | (mg／L)
|  | 濁度 |  |  | (度)
|  | クロロフィルａ |  |  | (μg／L)
|  | 溶解性ＣＯＤ |  |  | (mg／L)
|  | 溶解性窒素 |  |  | (mg／L)
|  | りん酸態りん |  |  | (mg／L)
|  | 透視度 |  |  | (cm) |  | >100 | 91 | >100 | 62 | >100 | >100 | >100 | >100 | >100 | >100 | >100 | >100
|  | ふん便性大腸菌群数 |  |  | (個／100ml) |  | <2 | <2 | <2 | 10 | 5 | 9 | 10 | 2 | <2 | <2 | <2 | <2
備 考
※１ 水生生物保全項目（環境基準）
※２ 水生生物保全項目（要監視）

## 24田沢橋
公 共 用 水 域 水 質 測 定 結 果 個 表
統一地点番号 |  |  | 類型 | 調査年度 |  | 調査区分 | 整理番号 | 水域名 |  |  |  | 地点名 |  |  |  | 調査担当機関名 |  | 枚目／枚数
20-013-01 |  |  | Ａロ | 2008 |  | 0 | 24 | 犀川（３） |  |  |  | 田沢橋 |  |  |  | 北陸地方整備局 |  | 1
1
|  | 採取月日 |  |  |  |  | 04/16 | 05/28 | 06/18 | 07/09 | 08/27 | 09/17 | 10/15 | 11/12 | 12/17 | 01/21 | 02/18 | 03/11
|  | 採取時刻 |  |  |  |  | 10:30 | 10:05 | 10:30 | 10:25 | 10:30 | 10:30 | 10:10 | 10:30 | 10:45 | 10:25 | 10:40 | 09:30
|  | 採取位置 |  |  |  |  | 流心（中央) | 流心（中央) | 流心（中央) | 流心（中央) | 流心（中央) | 流心（中央) | 流心（中央) | 流心（中央) | 流心（中央) | 流心（中央) | 流心（中央) | 流心（中央)
|  | 採取水深 |  |  | (m) |  | 0.05 | 0.05 | 0.05 | 0.05 | 0.05 | 0.05 | 0.05 | 0.05 | 0.05 | 0.05 | 0.05 | 0.05
一般項目 |  | 天候 |  |  |  |  | 曇り | 晴れ | 晴れ | 曇り | 晴れ | 晴れ | 晴れ | 晴れ | 曇り | 晴れ | 晴れ | 晴れ
流況
|  | 臭気 |  |  |  |  | 無臭 | 無臭 | 無臭 | 無臭 | 無臭 | 無臭 | 無臭 | 無臭 | 無臭 | 無臭 | 無臭 | 無臭
|  | 色相 |  |  |  |  | 灰色・中 | 茶色・淡（明） | 無色 | 灰色・淡（明） | 緑色・淡（明） | 緑色・淡（明） | 緑色・淡（明） | 無色 | 無色 | 無色 | 無色 | 無色
|  | 気温 |  |  | (℃) |  | 19.0 | 25.0 | 27.5 | 26.0 | 25.0 | 28.0 | 16.5 | 16.0 | 6.0 | 9.0 | 4.5 | 7.0
|  | 水温 |  |  | (℃) |  | 10.4 | 15.3 | 17.1 | 17.6 | 20.1 | 18.3 | 15.5 | 13.5 | 7.7 | 5.7 | 5.4 | 6.3
|  | 流量 |  |  | (m3／sec) |  | 41.4 | 54.4 | 24.9 | 65.6 | 31.0 | 18.8 | 28.6 | 27.9 | 24.2 | 22.1 | 27.9 | 35.2
|  | 全水深 |  |  | (ｍ)
|  | 透明度 |  |  | (ｍ)
生活環境項目 |  | ｐＨ |  |  |  |  | 6.7 | 7.5 | 7.6 | 7.3 | 7.3 | 7.5 | 7.5 | 7.4 | 7.5 | 7.8 | 7.7 | 7.5
|  | ＤＯ |  |  | (mg／L) |  | 11 | 9.6 | 10 | 9.1 | 9.1 | 9.7 | 9.7 | 10 | 11 | 11 | 12 | 11
|  | ＢＯＤ |  |  | (mg／L) |  | 0.9 | 0.8 | 0.7 | 0.8 | 1.0 | 1.0 | 0.9 | 0.7 | 1.3 | 1.3 | 0.7 | 0.6
|  | ＣＯＤ |  |  | (mg／L)
|  | ＳＳ |  |  | (mg／L) |  | 12 | 21 | 3 | 14 | 4 | 4 | 2 | 5 | 1 | 2 | 4 | 4
|  | 大腸菌群数 |  |  | (MPN／100ml) |  | 330 | 330 | 330 | 1300 | 1700 | 4900 | 2300 | 490 | 230 | 130 | 33 | 49
|  | n-ヘキサン抽出物質_油分等 |  |  | (mg／L)
|  | 全窒素 |  |  | (mg／L)
|  | 全燐 |  |  | (mg／L)
健康項目 |  | カドミウム |  |  | (mg／L) | [5 empty] | <0.001 | [5 empty] | <0.001
|  | 全シアン |  |  | (mg／L) | [5 empty] | N.D. | [5 empty] | N.D.
|  | 鉛 |  |  | (mg／L) | [5 empty] | <0.005 | [5 empty] | <0.005
|  | 六価クロム |  |  | (mg／L) | [5 empty] | <0.02 | [5 empty] | <0.02
|  | 砒素 |  |  | (mg／L) | [5 empty] | <0.005 | [5 empty] | <0.005
|  | 総水銀 |  |  | (mg／L) | [5 empty] | <0.0005 | [5 empty] | <0.0005
|  | アルキル水銀 |  |  | (mg／L)
|  | ＰＣＢ |  |  | (mg／L) | [5 empty] | N.D.
|  | ジクロロメタン |  |  | (mg／L) | [5 empty] | <0.002
|  | 四塩化炭素 |  |  | (mg／L) | [5 empty] | <0.0002
|  | 1,2-ジクロロエタン |  |  | (mg／L) | [5 empty] | <0.0004
|  | 1,1-ジクロロエチレン |  |  | (mg／L) | [5 empty] | <0.002
|  | シス-1,2-ジクロロエチレン |  |  | (mg／L) | [5 empty] | <0.004
|  | 1,1,1-トリクロロエタン |  |  | (mg／L) | [5 empty] | <0.0005
|  | 1,1,2-トリクロロエタン |  |  | (mg／L) | [5 empty] | <0.0006
|  | トリクロロエチレン |  |  | (mg／L) | [5 empty] | <0.002
|  | テトラクロロエチレン |  |  | (mg／L) | [5 empty] | <0.0005
|  | 1,3-ジクロロプロペン |  |  | (mg／L) | [5 empty] | <0.0002
|  | チウラム |  |  | (mg／L) | [5 empty] | <0.0006
|  | シマジン |  |  | (mg／L) | [5 empty] | <0.0003
|  | チオベンカルブ |  |  | (mg／L) | [5 empty] | <0.002
|  | ベンゼン |  |  | (mg／L) | [5 empty] | <0.001
|  | セレン |  |  | (mg／L) | [5 empty] | <0.002
|  | 硝酸性窒素 |  |  | (mg／L) |  |  | 0.85 |  |  | 1.7 |  |  | 1.5 |  |  | 1.3
|  | 亜硝酸性窒素 |  |  | (mg／L) |  |  | <0.02 |  |  | 0.058 |  |  | 0.062 |  |  | 0.029
|  | 硝酸性窒素及び亜硝酸性窒素 |  |  | (mg／L) |  |  | 0.87 |  |  | 1.8 |  |  | 1.6 |  |  | 1.3
|  | ふっ素 |  |  | (mg／L) | [5 empty] | 0.14
|  | ほう素 |  |  | (mg／L) | [5 empty] | 0.04
要監視項目 |  | クロロホルム |  |  | (mg／L)
|  | トランス-1,2-ジクロロエチレン |  |  | (mg／L)
|  | 1,2-ジクロロプロパン |  |  | (mg／L)
|  | p-ジクロロベンゼン |  |  | (mg／L)
|  | イソキサチオン |  |  | (mg／L)
|  | ダイアジノン |  |  | (mg／L)
|  | フェニトロチオン（ＭＥＰ） |  |  | (mg／L)
|  | イソプロチオラン |  |  | (mg／L)
|  | オキシン銅（有機銅） |  |  | (mg／L)
|  | クロロタロニル（ＴＰＮ） |  |  | (mg／L)
|  | プロピザミド |  |  | (mg／L)
|  | ＥＰＮ |  |  | (mg／L)
|  | ジクロルボス（ＤＤＶＰ） |  |  | (mg／L)
|  | フェノブカルブ（ＢＰＭＣ） |  |  | (mg／L)
|  | イプロベンホス（ＩＢＰ） |  |  | (mg／L)
|  | クロルニトロフェン（ＣＮＰ） |  |  | (mg／L)
|  | トルエン |  |  | (mg／L)
|  | キシレン |  |  | (mg／L)
|  | フタル酸ジエチルヘキシル |  |  | (mg／L)
|  | ニッケル |  |  | (mg／L)
|  | モリブデン |  |  | (mg／L)
|  | アンチモン |  |  | (mg／L)
|  | 塩化ビニルモノマー |  |  | (mg／L)
|  | エピクロロヒドリン |  |  | (mg／L)
|  | 1,4-ジオキサン |  |  | (mg／L)
|  | 全マンガン |  |  | (mg／L)
|  | ウラン |  |  | (mg／L)
特殊項目 |  | フェノール類 |  |  | (mg／L)
|  | 銅 |  |  | (mg／L)
|  | 亜鉛 |  |  | (mg／L)
|  | 鉄（溶解性） |  |  | (mg／L)
|  | マンガン（溶解性） |  |  | (mg／L)
|  | クロム |  |  | (mg／L)
※１ |  | 全亜鉛 |  |  | (mg／L)
※２ |  | クロロホルム |  |  | (mg／L)
|  | フェノール |  |  | (mg／L)
|  | ホルムアルデヒド |  |  | (mg／L)
その他項目 |  | 陰イオン界面活性剤 |  |  | (mg／L)
|  | アンモニア性窒素 |  |  | (mg／L)
|  | 塩化物イオン |  |  | (mg／L)
|  | 濁度 |  |  | (度)
|  | クロロフィルａ |  |  | (μg／L)
|  | 溶解性ＣＯＤ |  |  | (mg／L)
|  | 溶解性窒素 |  |  | (mg／L)
|  | りん酸態りん |  |  | (mg／L)
|  | 透視度 |  |  | (cm) |  | 47 | 37 | >100 | 55 | >100 | >100 | >100 | >100 | >100 | >100 | >100 | >100
|  | ふん便性大腸菌群数 |  |  | (個／100ml) |  | 6 | 16 | 5 | 120 | 84 | 20 | 72 | 15 | 13 | 11 | <2 | <2
備 考
※１ 水生生物保全項目（環境基準）
※２ 水生生物保全項目（要監視）

## 25睦橋
公 共 用 水 域 水 質 測 定 結 果 個 表
統一地点番号 |  |  | 類型 | 調査年度 |  | 調査区分 | 整理番号 | 水域名 |  |  |  | 地点名 |  |  |  | 調査担当機関名 |  | 枚目／枚数
20-013-02 |  |  | Ａロ | 2008 |  | 0 | 25 | 犀川（３） |  |  |  | 睦橋 |  |  |  | 北陸地方整備局 |  | 1
1
|  | 採取月日 |  |  |  |  | 04/16 | 05/28 | 06/18 | 07/09 | 08/27 | 09/17 | 10/15 | 11/12 | 12/17 | 01/21 | 02/18 | 03/11
|  | 採取時刻 |  |  |  |  | 11:45 | 11:05 | 11:45 | 11:25 | 11:35 | 11:30 | 11:10 | 11:30 | 11:40 | 11:20 | 11:40 | 10:30
|  | 採取位置 |  |  |  |  | 流心（中央) | 流心（中央) | 流心（中央) | 流心（中央) | 流心（中央) | 流心（中央) | 流心（中央) | 流心（中央) | 流心（中央) | 流心（中央) | 流心（中央) | 流心（中央)
|  | 採取水深 |  |  | (m) |  | 0.05 | 0.05 | 0.05 | 0.05 | 0.05 | 0.05 | 0.05 | 0.05 | 0.05 | 0.05 | 0.05 | 0.05
一般項目 |  | 天候 |  |  |  |  | 曇り | 曇り | 晴れ | 晴れ | 晴れ | 晴れ | 晴れ | 晴れ | 曇り | 晴れ | 晴れ | 晴れ
流況
|  | 臭気 |  |  |  |  | 無臭 | 無臭 | 無臭 | 無臭 | 無臭 | 無臭 | 無臭 | 無臭 | 無臭 | 無臭 | 無臭 | 無臭
|  | 色相 |  |  |  |  | 灰緑色・中 | 灰緑色・淡（明） | 無色 | 灰色・淡（明） | 緑色・淡（明） | 緑色・淡（明） | 緑色・淡（明） | 無色 | 無色 | 無色 | 無色 | 無色
|  | 気温 |  |  | (℃) |  | 21.0 | 25.0 | 31.0 | 30.0 | 30.0 | 28.5 | 22.5 | 18.0 | 8.0 | 8.5 | 7.0 | 7.0
|  | 水温 |  |  | (℃) |  | 11.5 | 15.0 | 18.9 | 18.7 | 21.0 | 18.6 | 16.5 | 14.0 | 8.5 | 7.4 | 6.3 | 7.5
|  | 流量 |  |  | (m3／sec) |  | 91.5 | 102.3 | 48.7 | 91.5 | 33.7 | 28.4 | 22.9 | 20.7 | 18.6 | 14.8 | 22.9 | 29.3
|  | 全水深 |  |  | (ｍ)
|  | 透明度 |  |  | (ｍ)
生活環境項目 |  | ｐＨ |  |  |  |  | 6.8 | 7.4 | 7.6 | 7.4 | 7.4 | 7.3 | 7.2 | 7.2 | 7.5 | 7.8 | 7.5 | 7.2
|  | ＤＯ |  |  | (mg／L) |  | 11 | 9.9 | 9.8 | 9.0 | 9.4 | 9.8 | 10 | 11 | 11 | 11 | 11 | 11
|  | ＢＯＤ |  |  | (mg／L) |  | 0.9 | 0.8 | 0.6 | 0.5 | 0.8 | 0.7 | 0.9 | <0.5 | 0.7 | 0.8 | 0.7 | 0.8
|  | ＣＯＤ |  |  | (mg／L)
|  | ＳＳ |  |  | (mg／L) |  | 8 | 12 | 3 | 10 | 3 | 3 | 2 | 2 | 2 | 2 | 2 | 3
|  | 大腸菌群数 |  |  | (MPN／100ml) |  | 3300 | 4900 | 2300 | 4900 | 2300 | 4900 | 3300 | 2200 | 1700 | 330 | 790 | 3300
|  | n-ヘキサン抽出物質_油分等 |  |  | (mg／L)
|  | 全窒素 |  |  | (mg／L)
|  | 全燐 |  |  | (mg／L)
健康項目 |  | カドミウム |  |  | (mg／L) | [5 empty] | <0.001 | [5 empty] | <0.001
|  | 全シアン |  |  | (mg／L) | [5 empty] | N.D. | [5 empty] | N.D.
|  | 鉛 |  |  | (mg／L) | [5 empty] | <0.005 | [5 empty] | <0.005
|  | 六価クロム |  |  | (mg／L) | [5 empty] | <0.02 | [5 empty] | <0.02
|  | 砒素 |  |  | (mg／L) | [5 empty] | <0.005 | [5 empty] | <0.005
|  | 総水銀 |  |  | (mg／L) | [5 empty] | <0.0005 | [5 empty] | <0.0005
|  | アルキル水銀 |  |  | (mg／L)
|  | ＰＣＢ |  |  | (mg／L) | [5 empty] | N.D.
|  | ジクロロメタン |  |  | (mg／L) | [5 empty] | <0.002
|  | 四塩化炭素 |  |  | (mg／L) | [5 empty] | <0.0002
|  | 1,2-ジクロロエタン |  |  | (mg／L) | [5 empty] | <0.0004
|  | 1,1-ジクロロエチレン |  |  | (mg／L) | [5 empty] | <0.002
|  | シス-1,2-ジクロロエチレン |  |  | (mg／L) | [5 empty] | <0.004
|  | 1,1,1-トリクロロエタン |  |  | (mg／L) | [5 empty] | <0.0005
|  | 1,1,2-トリクロロエタン |  |  | (mg／L) | [5 empty] | <0.0006
|  | トリクロロエチレン |  |  | (mg／L) | [5 empty] | <0.002
|  | テトラクロロエチレン |  |  | (mg／L) | [5 empty] | <0.0005
|  | 1,3-ジクロロプロペン |  |  | (mg／L) | [5 empty] | <0.0002
|  | チウラム |  |  | (mg／L) | [5 empty] | <0.0006
|  | シマジン |  |  | (mg／L) | [5 empty] | <0.0003
|  | チオベンカルブ |  |  | (mg／L) | [5 empty] | <0.002
|  | ベンゼン |  |  | (mg／L) | [5 empty] | <0.001
|  | セレン |  |  | (mg／L) | [5 empty] | <0.002
|  | 硝酸性窒素 |  |  | (mg／L) |  |  | 0.82 |  |  | 1.5 |  |  | 1.7 |  |  | 1.3
|  | 亜硝酸性窒素 |  |  | (mg／L) |  |  | <0.02 |  |  | 0.022 |  |  | 0.042 |  |  | <0.02
|  | 硝酸性窒素及び亜硝酸性窒素 |  |  | (mg／L) |  |  | 0.84 |  |  | 1.5 |  |  | 1.7 |  |  | 1.3
|  | ふっ素 |  |  | (mg／L) | [5 empty] | 0.19
|  | ほう素 |  |  | (mg／L) | [5 empty] | 0.03
要監視項目 |  | クロロホルム |  |  | (mg／L)
|  | トランス-1,2-ジクロロエチレン |  |  | (mg／L)
|  | 1,2-ジクロロプロパン |  |  | (mg／L)
|  | p-ジクロロベンゼン |  |  | (mg／L)
|  | イソキサチオン |  |  | (mg／L)
|  | ダイアジノン |  |  | (mg／L)
|  | フェニトロチオン（ＭＥＰ） |  |  | (mg／L)
|  | イソプロチオラン |  |  | (mg／L)
|  | オキシン銅（有機銅） |  |  | (mg／L)
|  | クロロタロニル（ＴＰＮ） |  |  | (mg／L)
|  | プロピザミド |  |  | (mg／L)
|  | ＥＰＮ |  |  | (mg／L)
|  | ジクロルボス（ＤＤＶＰ） |  |  | (mg／L)
|  | フェノブカルブ（ＢＰＭＣ） |  |  | (mg／L)
|  | イプロベンホス（ＩＢＰ） |  |  | (mg／L)
|  | クロルニトロフェン（ＣＮＰ） |  |  | (mg／L)
|  | トルエン |  |  | (mg／L)
|  | キシレン |  |  | (mg／L)
|  | フタル酸ジエチルヘキシル |  |  | (mg／L)
|  | ニッケル |  |  | (mg／L)
|  | モリブデン |  |  | (mg／L)
|  | アンチモン |  |  | (mg／L)
|  | 塩化ビニルモノマー |  |  | (mg／L)
|  | エピクロロヒドリン |  |  | (mg／L)
|  | 1,4-ジオキサン |  |  | (mg／L)
|  | 全マンガン |  |  | (mg／L)
|  | ウラン |  |  | (mg／L)
特殊項目 |  | フェノール類 |  |  | (mg／L)
|  | 銅 |  |  | (mg／L)
|  | 亜鉛 |  |  | (mg／L)
|  | 鉄（溶解性） |  |  | (mg／L)
|  | マンガン（溶解性） |  |  | (mg／L)
|  | クロム |  |  | (mg／L)
※１ |  | 全亜鉛 |  |  | (mg／L)
※２ |  | クロロホルム |  |  | (mg／L)
|  | フェノール |  |  | (mg／L)
|  | ホルムアルデヒド |  |  | (mg／L)
その他項目 |  | 陰イオン界面活性剤 |  |  | (mg／L)
|  | アンモニア性窒素 |  |  | (mg／L)
|  | 塩化物イオン |  |  | (mg／L)
|  | 濁度 |  |  | (度)
|  | クロロフィルａ |  |  | (μg／L)
|  | 溶解性ＣＯＤ |  |  | (mg／L)
|  | 溶解性窒素 |  |  | (mg／L)
|  | りん酸態りん |  |  | (mg／L)
|  | 透視度 |  |  | (cm) |  | 59 | 53 | >100 | 61 | >100 | >100 | >100 | >100 | >100 | >100 | >100 | >100
|  | ふん便性大腸菌群数 |  |  | (個／100ml) |  | 32 | 120 | 24 | 130 | 160 | 110 | 24 | 11 | 32 | 22 | 8 | 3
備 考
※１ 水生生物保全項目（環境基準）
※２ 水生生物保全項目（要監視）

## 26小市橋
公 共 用 水 域 水 質 測 定 結 果 個 表
統一地点番号 |  |  | 類型 | 調査年度 |  | 調査区分 | 整理番号 | 水域名 |  |  |  | 地点名 |  |  |  | 調査担当機関名 |  | 枚目／枚数
20-013-03 |  |  | Ａロ | 2008 |  | 0 | 26 | 犀川（３） |  |  |  | 小市橋 |  |  |  | 北陸地方整備局 |  | 1
1
|  | 採取月日 |  |  |  |  | 04/16 | 05/28 | 06/18 | 07/09 | 08/27 | 09/17 | 10/15 | 11/12 | 12/17 | 01/21 | 02/18 | 03/11
|  | 採取時刻 |  |  |  |  | 08:30 | 08:30 | 08:10 | 08:40 | 08:00 | 08:20 | 08:20 | 08:20 | 08:30 | 08:30 | 08:30 | 08:30
|  | 採取位置 |  |  |  |  | 流心（中央) | 流心（中央) | 流心（中央) | 流心（中央) | 流心（中央) | 流心（中央) | 流心（中央) | 流心（中央) | 流心（中央) | 流心（中央) | 流心（中央) | 流心（中央)
|  | 採取水深 |  |  | (m) |  | 0.05 | 0.05 | 0.05 | 0.05 | 0.05 | 0.05 | 0.05 | 0.05 | 0.05 | 0.05 | 0.05 | 0.05
一般項目 |  | 天候 |  |  |  |  | 曇り | 晴れ | 快晴 | 曇り | 曇り | 晴れ | 晴れ | 曇り | 曇り | 曇り | 晴れ | 晴れ
流況
|  | 臭気 |  |  |  |  | 無臭 | 無臭 | 無臭 | 無臭 | 無臭 | 無臭 | 無臭 | 無臭 | 無臭 | 無臭 | 無臭 | 無臭
|  | 色相 |  |  |  |  | 緑色・淡（明） | 緑色・中 | 灰緑色・淡（明） | 灰色・中 | 灰色・中 | 緑色・淡（明） | 灰緑色・淡（明） | 青色・淡（明） | 白色・乳白色・淡（明） | 灰色・淡（明） | 灰緑色・中 | 白色・乳白色・中
|  | 気温 |  |  | (℃) |  | 13.0 | 19.3 | 23.0 | 24.5 | 25.5 | 23.5 | 15.0 | 8.0 | 4.0 | 0.0 | -2.0 | 2.0
|  | 水温 |  |  | (℃) |  | 12.6 | 14.8 | 18.4 | 17.4 | 19.4 | 19.5 | 14.8 | 9.4 | 6.6 | 4.5 | 4.6 | 5.7
|  | 流量 |  |  | (m3／sec) |  | 132.4 | 174.0 | 84.8 | 136.6 | 62.1 | 52.7 | 52.7 | 47.7 | 40.6 | 40.6 | 52.7 | 73.7
|  | 全水深 |  |  | (ｍ)
|  | 透明度 |  |  | (ｍ)
生活環境項目 |  | ｐＨ |  |  |  |  | 7.4 | 7.7 | 7.4 | 7.5 | 7.3 | 7.0 | 7.0 | 7.4 | 7.8 | 7.9 | 7.7 | 7.7
|  | ＤＯ |  |  | (mg／L) |  | 10 | 11 | 10 | 9.6 | 9.9 | 9.6 | 10 | 11 | 11 | 12 | 12 | 12
|  | ＢＯＤ |  |  | (mg／L) |  | 0.8 | 0.9 | 0.6 | 0.8 | 0.5 | <0.5 | 0.5 | <0.5 | 1.2 | 0.6 | 0.6 | 0.6
|  | ＣＯＤ |  |  | (mg／L)
|  | ＳＳ |  |  | (mg／L) |  | 5 | 14 | 5 | 20 | 8 | 6 | 5 | 2 | 5 | 2 | 8 | 4
|  | 大腸菌群数 |  |  | (MPN／100ml) |  | 330 | 7900 | 220 | 7900 | 1300 | 1100 | 1300 | 490 | 490 | 130 | 490 | 1700
|  | n-ヘキサン抽出物質_油分等 |  |  | (mg／L)
|  | 全窒素 |  |  | (mg／L)
|  | 全燐 |  |  | (mg／L)
健康項目 |  | カドミウム |  |  | (mg／L) | [5 empty] | <0.001 | [5 empty] | <0.001
|  | 全シアン |  |  | (mg／L) | [5 empty] | N.D. | [5 empty] | N.D.
|  | 鉛 |  |  | (mg／L) | [5 empty] | <0.005 | [5 empty] | <0.005
|  | 六価クロム |  |  | (mg／L) | [5 empty] | <0.02 | [5 empty] | <0.02
|  | 砒素 |  |  | (mg／L) | [5 empty] | <0.005 | [5 empty] | <0.005
|  | 総水銀 |  |  | (mg／L) | [5 empty] | <0.0005 | [5 empty] | <0.0005
|  | アルキル水銀 |  |  | (mg／L)
|  | ＰＣＢ |  |  | (mg／L) | [5 empty] | N.D.
|  | ジクロロメタン |  |  | (mg／L) | [5 empty] | <0.002
|  | 四塩化炭素 |  |  | (mg／L) | [5 empty] | <0.0002
|  | 1,2-ジクロロエタン |  |  | (mg／L) | [5 empty] | <0.0004
|  | 1,1-ジクロロエチレン |  |  | (mg／L) | [5 empty] | <0.002
|  | シス-1,2-ジクロロエチレン |  |  | (mg／L) | [5 empty] | <0.004
|  | 1,1,1-トリクロロエタン |  |  | (mg／L) | [5 empty] | <0.0005
|  | 1,1,2-トリクロロエタン |  |  | (mg／L) | [5 empty] | <0.0006
|  | トリクロロエチレン |  |  | (mg／L) | [5 empty] | <0.002
|  | テトラクロロエチレン |  |  | (mg／L) | [5 empty] | <0.0005
|  | 1,3-ジクロロプロペン |  |  | (mg／L) | [5 empty] | <0.0002
|  | チウラム |  |  | (mg／L) | [5 empty] | <0.0006
|  | シマジン |  |  | (mg／L) | [5 empty] | <0.0003
|  | チオベンカルブ |  |  | (mg／L) | [5 empty] | <0.002
|  | ベンゼン |  |  | (mg／L) | [5 empty] | <0.001
|  | セレン |  |  | (mg／L) | [5 empty] | <0.002
|  | 硝酸性窒素 |  |  | (mg／L) |  |  | 0.88 |  |  | 1.2 |  |  | 1.5 |  |  | 0.79
|  | 亜硝酸性窒素 |  |  | (mg／L) |  |  | <0.02 |  |  | 0.023 |  |  | 0.03 |  |  | <0.02
|  | 硝酸性窒素及び亜硝酸性窒素 |  |  | (mg／L) |  |  | 0.90 |  |  | 1.2 |  |  | 1.5 |  |  | 0.81
|  | ふっ素 |  |  | (mg／L) | [5 empty] | 0.21
|  | ほう素 |  |  | (mg／L) | [5 empty] | 0.04
要監視項目 |  | クロロホルム |  |  | (mg／L)
|  | トランス-1,2-ジクロロエチレン |  |  | (mg／L)
|  | 1,2-ジクロロプロパン |  |  | (mg／L)
|  | p-ジクロロベンゼン |  |  | (mg／L)
|  | イソキサチオン |  |  | (mg／L)
|  | ダイアジノン |  |  | (mg／L)
|  | フェニトロチオン（ＭＥＰ） |  |  | (mg／L)
|  | イソプロチオラン |  |  | (mg／L)
|  | オキシン銅（有機銅） |  |  | (mg／L)
|  | クロロタロニル（ＴＰＮ） |  |  | (mg／L)
|  | プロピザミド |  |  | (mg／L)
|  | ＥＰＮ |  |  | (mg／L)
|  | ジクロルボス（ＤＤＶＰ） |  |  | (mg／L)
|  | フェノブカルブ（ＢＰＭＣ） |  |  | (mg／L)
|  | イプロベンホス（ＩＢＰ） |  |  | (mg／L)
|  | クロルニトロフェン（ＣＮＰ） |  |  | (mg／L)
|  | トルエン |  |  | (mg／L)
|  | キシレン |  |  | (mg／L)
|  | フタル酸ジエチルヘキシル |  |  | (mg／L)
|  | ニッケル |  |  | (mg／L)
|  | モリブデン |  |  | (mg／L)
|  | アンチモン |  |  | (mg／L)
|  | 塩化ビニルモノマー |  |  | (mg／L)
|  | エピクロロヒドリン |  |  | (mg／L)
|  | 1,4-ジオキサン |  |  | (mg／L)
|  | 全マンガン |  |  | (mg／L)
|  | ウラン |  |  | (mg／L)
特殊項目 |  | フェノール類 |  |  | (mg／L)
|  | 銅 |  |  | (mg／L)
|  | 亜鉛 |  |  | (mg／L)
|  | 鉄（溶解性） |  |  | (mg／L)
|  | マンガン（溶解性） |  |  | (mg／L)
|  | クロム |  |  | (mg／L)
※１ |  | 全亜鉛 |  |  | (mg／L) |  |  | 0.003 |  |  | 0.064 |  |  | 0.033 |  |  | 0.002
※２ |  | クロロホルム |  |  | (mg／L)
|  | フェノール |  |  | (mg／L)
|  | ホルムアルデヒド |  |  | (mg／L)
その他項目 |  | 陰イオン界面活性剤 |  |  | (mg／L)
|  | アンモニア性窒素 |  |  | (mg／L)
|  | 塩化物イオン |  |  | (mg／L)
|  | 濁度 |  |  | (度)
|  | クロロフィルａ |  |  | (μg／L)
|  | 溶解性ＣＯＤ |  |  | (mg／L)
|  | 溶解性窒素 |  |  | (mg／L)
|  | りん酸態りん |  |  | (mg／L)
|  | 透視度 |  |  | (cm) |  | 62 | 31 | 95 | 24 | 56 | 75 | >100 | >100 | 76 | >100 | 21 | 27
|  | ふん便性大腸菌群数 |  |  | (個／100ml) |  | 24 | 40 | 5 | 110 | 52 | 26 | 22 | 11 | 7 | 6 | 21 | 10
備 考
※１ 水生生物保全項目（環境基準）
※２ 水生生物保全項目（要監視）

## 27太田橋
公 共 用 水 域 水 質 測 定 結 果 個 表
統一地点番号 |  |  | 類型 | 調査年度 |  | 調査区分 | 整理番号 | 水域名 |  |  |  | 地点名 |  |  |  | 調査担当機関名 |  | 枚目／枚数
20-015-01 |  |  | Ａイ | 2008 |  | 0 | 27 | 奈良井川（１） |  |  |  | 太田橋 |  |  |  | 長野県 |  | 1
1
|  | 採取月日 |  |  |  |  | 04/16 | 05/21 | 06/18 | 07/09 | 08/20 | 09/17 | 10/15 | 11/12 | 12/17 | 01/21 | 02/18 | 03/11
|  | 採取時刻 |  |  |  |  | 11:15 | 10:25 | 10:55 | 10:50 | 11:25 | 11:45 | 10:30 | 10:50 | 10:35 | 10:40 | 10:35 | 10:45
|  | 採取位置 |  |  |  |  | 流心（中央) | 流心（中央) | 流心（中央) | 流心（中央) | 流心（中央) | 流心（中央) | 流心（中央) | 流心（中央) | 流心（中央) | 流心（中央) | 流心（中央) | 流心（中央)
|  | 採取水深 |  |  | (m) |  | 0.1 | 0.1 | 0.1 | 0.1 | 0.1 | 0.1 | 0.1 | 0.1 | 0.1 | 0.1 | 0.1 | 0.1
一般項目 |  | 天候 |  |  |  |  | 曇り | 晴れ | 晴れ | 曇り | 晴れ | 晴れ | 晴れ | 曇り | 曇り | 晴れ | 快晴 | 晴れ
|  | 流況 |  |  |  |  | 通常の状況 | 通常の状況 | 通常の状況 | 通常の状況 | 通常の状況 | 通常の状況 | 通常の状況 | 通常の状況 | 通常の状況 | 通常の状況 | 通常の状況 | 通常の状況
|  | 臭気 |  |  |  |  | 無臭 | 無臭 | 無臭 | 無臭 | 無臭 | 無臭 | 無臭 | 無臭 | 無臭 | 無臭 | 無臭 | 無臭
|  | 色相 |  |  |  |  | 無色 | 無色 | 無色 | 無色 | 無色 | 無色 | 無色 | 無色 | 無色 | 無色 | 無色 | 無色
|  | 気温 |  |  | (℃) |  | 17.7 | 18.4 | 27.6 | 28.7 | 28.4 | 27.3 | 17.8 | 12.0 | 8.2 | 3.2 | 1.2 | 9.1
|  | 水温 |  |  | (℃) |  | 10.3 | 18.5 | 17.4 | 16.7 | 23.2 | 21.4 | 14.8 | 9.8 | 5.1 | 2.8 | 2.4 | 5.2
|  | 流量 |  |  | (m3／sec)
|  | 全水深 |  |  | (ｍ)
|  | 透明度 |  |  | (ｍ)
生活環境項目 |  | ｐＨ |  |  |  |  | 7.5 | 7.5 | 8.0 | 7.4 | 7.7 | 8.1 | 7.7 | 7.5 | 7.7 | 7.9 | 7.5 | 7.5
|  | ＤＯ |  |  | (mg／L) |  | 11 | 11 | 9.6 | 10 | 9.0 | 9.6 | 10 | 11 | 13 | 13 | 12 | 12
|  | ＢＯＤ |  |  | (mg／L) |  | 0.8 | 0.5 | <0.5 | <0.5 | <0.5 | <0.5 | 1.0 | <0.5 | <0.5 | 0.7 | <0.5 | <0.5
|  | ＣＯＤ |  |  | (mg／L) |  | 0.5 | 1.0 | <0.5 | 0.7 | 0.6 | 0.8 | 1.2 | 0.5 | <0.5 | 0.6 | 0.5 | <0.5
|  | ＳＳ |  |  | (mg／L) |  | 12 | 3 | 2 | 14 | 1 | 2 | <1 | <1 | <1 | <1 | 1 | <1
|  | 大腸菌群数 |  |  | (MPN／100ml) |  | 210 | 4300 | 1500 | 4300 | 9300 | 9300 | 9300 | 1500 | 4300 | 430 | 92 | 36
|  | n-ヘキサン抽出物質_油分等 |  |  | (mg／L)
|  | 全窒素 |  |  | (mg／L) | [5 empty] | 0.58 | [5 empty] | 0.46
|  | 全燐 |  |  | (mg／L) | [5 empty] | 0.016 | [5 empty] | 0.007
健康項目 |  | カドミウム |  |  | (mg／L) | [5 empty] | <0.001 | [5 empty] | <0.001
|  | 全シアン |  |  | (mg／L) | [5 empty] | N.D. | [5 empty] | N.D.
|  | 鉛 |  |  | (mg／L) | [5 empty] | <0.005 | [5 empty] | <0.005
|  | 六価クロム |  |  | (mg／L) | [5 empty] | <0.02 | [5 empty] | <0.02
|  | 砒素 |  |  | (mg／L) | [5 empty] | <0.005 | [5 empty] | <0.005
|  | 総水銀 |  |  | (mg／L) | [5 empty] | <0.0005 | [5 empty] | <0.0005
|  | アルキル水銀 |  |  | (mg／L)
|  | ＰＣＢ |  |  | (mg／L)
|  | ジクロロメタン |  |  | (mg／L) |  |  | <0.002
|  | 四塩化炭素 |  |  | (mg／L) |  |  | <0.0002
|  | 1,2-ジクロロエタン |  |  | (mg／L) |  |  | <0.0004
|  | 1,1-ジクロロエチレン |  |  | (mg／L) |  |  | <0.002
|  | シス-1,2-ジクロロエチレン |  |  | (mg／L) |  |  | <0.004
|  | 1,1,1-トリクロロエタン |  |  | (mg／L) |  |  | <0.0005
|  | 1,1,2-トリクロロエタン |  |  | (mg／L) |  |  | <0.0006
|  | トリクロロエチレン |  |  | (mg／L) |  |  | <0.002
|  | テトラクロロエチレン |  |  | (mg／L) |  |  | <0.0005
|  | 1,3-ジクロロプロペン |  |  | (mg／L) |  |  | <0.0002
|  | チウラム |  |  | (mg／L) |  |  | <0.0006
|  | シマジン |  |  | (mg／L) |  |  | <0.0003
|  | チオベンカルブ |  |  | (mg／L) |  |  | <0.002
|  | ベンゼン |  |  | (mg／L) |  |  | <0.001
|  | セレン |  |  | (mg／L) | [5 empty] | <0.002 | [5 empty] | <0.002
|  | 硝酸性窒素 |  |  | (mg／L) |  |  | 0.34 |  |  | 0.44 |  |  | 0.37 |  |  | 0.38
|  | 亜硝酸性窒素 |  |  | (mg／L) |  |  | <0.02 |  |  | <0.02 |  |  | <0.02 |  |  | <0.02
|  | 硝酸性窒素及び亜硝酸性窒素 |  |  | (mg／L) |  |  | 0.36 |  |  | 0.46 |  |  | 0.39 |  |  | 0.40
|  | ふっ素 |  |  | (mg／L) |  |  | 0.17 |  |  | <0.08 |  |  | <0.08 |  |  | <0.08
|  | ほう素 |  |  | (mg／L) |  |  | <0.02 |  |  | <0.02 |  |  | <0.02 |  |  | <0.02
要監視項目 |  | クロロホルム |  |  | (mg／L)
|  | トランス-1,2-ジクロロエチレン |  |  | (mg／L)
|  | 1,2-ジクロロプロパン |  |  | (mg／L)
|  | p-ジクロロベンゼン |  |  | (mg／L)
|  | イソキサチオン |  |  | (mg／L)
|  | ダイアジノン |  |  | (mg／L)
|  | フェニトロチオン（ＭＥＰ） |  |  | (mg／L)
|  | イソプロチオラン |  |  | (mg／L)
|  | オキシン銅（有機銅） |  |  | (mg／L)
|  | クロロタロニル（ＴＰＮ） |  |  | (mg／L)
|  | プロピザミド |  |  | (mg／L)
|  | ＥＰＮ |  |  | (mg／L)
|  | ジクロルボス（ＤＤＶＰ） |  |  | (mg／L)
|  | フェノブカルブ（ＢＰＭＣ） |  |  | (mg／L)
|  | イプロベンホス（ＩＢＰ） |  |  | (mg／L)
|  | クロルニトロフェン（ＣＮＰ） |  |  | (mg／L)
|  | トルエン |  |  | (mg／L)
|  | キシレン |  |  | (mg／L)
|  | フタル酸ジエチルヘキシル |  |  | (mg／L)
|  | ニッケル |  |  | (mg／L)
|  | モリブデン |  |  | (mg／L)
|  | アンチモン |  |  | (mg／L)
|  | 塩化ビニルモノマー |  |  | (mg／L)
|  | エピクロロヒドリン |  |  | (mg／L)
|  | 1,4-ジオキサン |  |  | (mg／L)
|  | 全マンガン |  |  | (mg／L)
|  | ウラン |  |  | (mg／L)
特殊項目 |  | フェノール類 |  |  | (mg／L)
|  | 銅 |  |  | (mg／L)
|  | 亜鉛 |  |  | (mg／L)
|  | 鉄（溶解性） |  |  | (mg／L)
|  | マンガン（溶解性） |  |  | (mg／L)
|  | クロム |  |  | (mg／L)
※１ |  | 全亜鉛 |  |  | (mg／L) |  |  | <0.001 |  |  | <0.001 |  |  | <0.001 |  |  | <0.001
※２ |  | クロロホルム |  |  | (mg／L)
|  | フェノール |  |  | (mg／L)
|  | ホルムアルデヒド |  |  | (mg／L)
その他項目 |  | 陰イオン界面活性剤 |  |  | (mg／L)
|  | アンモニア性窒素 |  |  | (mg／L)
|  | 塩化物イオン |  |  | (mg／L)
|  | 濁度 |  |  | (度)
|  | クロロフィルａ |  |  | (μg／L)
|  | 溶解性ＣＯＤ |  |  | (mg／L)
|  | 溶解性窒素 |  |  | (mg／L)
|  | りん酸態りん |  |  | (mg／L)
|  | 透視度 |  |  | (cm) |  | >100 | >100 | >100 | >100 | >100 | >100 | >100 | >100 | >100 | >100 | >100 | >100
|  | ふん便性大腸菌群数 |  |  | (個／100ml) |  |  | 32 |  |  | 180 |  |  | 10 |  |  | 2
備 考
※１ 水生生物保全項目（環境基準）
※２ 水生生物保全項目（要監視）

## 28島橋
公 共 用 水 域 水 質 測 定 結 果 個 表
統一地点番号 |  |  | 類型 | 調査年度 |  | 調査区分 | 整理番号 | 水域名 |  |  |  | 地点名 |  |  |  | 調査担当機関名 |  | 枚目／枚数
20-016-01 |  |  | Ａロ | 2008 |  | 0 | 28 | 奈良井川（２） |  |  |  | 島橋 |  |  |  | 北陸地方整備局 |  | 1
1
|  | 採取月日 |  |  |  |  | 04/16 | 05/28 | 06/18 | 07/09 | 08/27 | 09/17 | 10/15 | 11/12 | 12/17 | 01/21 | 02/18 | 03/11
|  | 採取時刻 |  |  |  |  | 09:30 | 09:10 | 09:30 | 09:30 | 09:20 | 09:20 | 09:00 | 09:40 | 09:00 | 09:45 | 09:40 | 08:30
|  | 採取位置 |  |  |  |  | 流心（中央) | 流心（中央) | 流心（中央) | 流心（中央) | 流心（中央) | 流心（中央) | 流心（中央) | 流心（中央) | 流心（中央) | 流心（中央) | 流心（中央) | 流心（中央)
|  | 採取水深 |  |  | (m) |  | 0.05 | 0.05 | 0.05 | 0.05 | 0.05 | 0.05 | 0.05 | 0.05 | 0.05 | 0.05 | 0.05 | 0.05
一般項目 |  | 天候 |  |  |  |  | 曇り | 晴れ | 晴れ | 曇り | 晴れ | 快晴 | 曇り | 晴れ | 曇り | 晴れ | 晴れ | 晴れ
流況
|  | 臭気 |  |  |  |  | 川藻臭（微） | 無臭 | 無臭 | 無臭 | 無臭 | 無臭 | 無臭 | 無臭 | 無臭 | 無臭 | 無臭 | 無臭
|  | 色相 |  |  |  |  | 灰緑色・淡（明） | 白色・乳白色・中 | 白色・乳白色・淡（明） | 灰色・淡（明） | 緑色・淡（明） | 青緑色・淡（明） | 青緑色・淡（明） | 無色 | 無色 | 青緑色・淡（明） | 緑色・中 | 無色
|  | 気温 |  |  | (℃) |  | 16.5 | 24.8 | 25.0 | 24.5 | 27.0 | 27.0 | 17.5 | 11.5 | 3.5 | 3.5 | 1.0 | 5.2
|  | 水温 |  |  | (℃) |  | 10.5 | 15.2 | 16.6 | 17.9 | 19.6 | 17.6 | 15.2 | 12.3 | 8.7 | 7.2 | 5.1 | 6.1
|  | 流量 |  |  | (m3／sec) |  | 6.5 | 4.2 | 0.6 | 8.5 | 1.2 | 0.8 | 0.6 | 9.4 | 0 | 10.4 | 16.5 | 20.9
|  | 全水深 |  |  | (ｍ)
|  | 透明度 |  |  | (ｍ)
生活環境項目 |  | ｐＨ |  |  |  |  | 6.7 | 7.3 | 7.4 | 7.2 | 6.9 | 7.1 | 7.2 | 7.2 | 7.3 | 7.4 | 7.9 | 7.3
|  | ＤＯ |  |  | (mg／L) |  | 10 | 9.9 | 9.6 | 9.0 | 9.2 | 9.0 | 9.2 | 9.6 | 10 | 10 | 11 | 11
|  | ＢＯＤ |  |  | (mg／L) |  | 1.2 | 0.6 | 0.9 | 1.2 | 1.3 | 1.1 | 2.3 | 0.8 | 2.4 | 1.9 | 3.1 | 0.8
|  | ＣＯＤ |  |  | (mg／L)
|  | ＳＳ |  |  | (mg／L) |  | 7 | 17 | 2 | 9 | 4 | 3 | 2 | 1 | 2 | 2 | 14 | 2
|  | 大腸菌群数 |  |  | (MPN／100ml) |  | 170 | 1300 | 330 | 1300 | 1700 | 2800 | 1700 | 330 | 170 | 330 | 23 | 33
|  | n-ヘキサン抽出物質_油分等 |  |  | (mg／L)
|  | 全窒素 |  |  | (mg／L)
|  | 全燐 |  |  | (mg／L)
健康項目 |  | カドミウム |  |  | (mg／L) | [5 empty] | <0.001 | [5 empty] | <0.001
|  | 全シアン |  |  | (mg／L) | [5 empty] | N.D. | [5 empty] | N.D.
|  | 鉛 |  |  | (mg／L) |  | <0.005 | <0.005 | <0.005 | 0.005 | <0.005 | <0.005 | <0.005 | <0.005 | <0.005 | <0.005 | <0.005 | <0.005
|  | 六価クロム |  |  | (mg／L) | [5 empty] | <0.02 | [5 empty] | <0.02
|  | 砒素 |  |  | (mg／L) | [5 empty] | <0.005 | [5 empty] | <0.005
|  | 総水銀 |  |  | (mg／L) | [5 empty] | <0.0005 | [5 empty] | <0.0005
|  | アルキル水銀 |  |  | (mg／L)
|  | ＰＣＢ |  |  | (mg／L) | [5 empty] | N.D.
|  | ジクロロメタン |  |  | (mg／L) | [5 empty] | <0.002
|  | 四塩化炭素 |  |  | (mg／L) | [5 empty] | <0.0002
|  | 1,2-ジクロロエタン |  |  | (mg／L) | [5 empty] | <0.0004
|  | 1,1-ジクロロエチレン |  |  | (mg／L) | [5 empty] | <0.002
|  | シス-1,2-ジクロロエチレン |  |  | (mg／L) | [5 empty] | <0.004
|  | 1,1,1-トリクロロエタン |  |  | (mg／L) | [5 empty] | <0.0005
|  | 1,1,2-トリクロロエタン |  |  | (mg／L) | [5 empty] | <0.0006
|  | トリクロロエチレン |  |  | (mg／L) | [5 empty] | <0.002
|  | テトラクロロエチレン |  |  | (mg／L) | [5 empty] | <0.0005
|  | 1,3-ジクロロプロペン |  |  | (mg／L) | [5 empty] | <0.0002
|  | チウラム |  |  | (mg／L) | [5 empty] | <0.0006
|  | シマジン |  |  | (mg／L) | [5 empty] | <0.0003
|  | チオベンカルブ |  |  | (mg／L) | [5 empty] | <0.002
|  | ベンゼン |  |  | (mg／L) | [5 empty] | <0.001
|  | セレン |  |  | (mg／L) | [5 empty] | <0.002
|  | 硝酸性窒素 |  |  | (mg／L) |  |  | 1.4 |  |  | 2.1 |  |  | 3.2 |  |  | 1.9
|  | 亜硝酸性窒素 |  |  | (mg／L) |  |  | 0.031 |  |  | 0.063 |  |  | 0.12 |  |  | 0.046
|  | 硝酸性窒素及び亜硝酸性窒素 |  |  | (mg／L) |  |  | 1.4 |  |  | 2.1 |  |  | 3.3 |  |  | 1.9
|  | ふっ素 |  |  | (mg／L) | [5 empty] | 0.12
|  | ほう素 |  |  | (mg／L) | [5 empty] | 0.04
要監視項目 |  | クロロホルム |  |  | (mg／L)
|  | トランス-1,2-ジクロロエチレン |  |  | (mg／L)
|  | 1,2-ジクロロプロパン |  |  | (mg／L)
|  | p-ジクロロベンゼン |  |  | (mg／L)
|  | イソキサチオン |  |  | (mg／L)
|  | ダイアジノン |  |  | (mg／L)
|  | フェニトロチオン（ＭＥＰ） |  |  | (mg／L)
|  | イソプロチオラン |  |  | (mg／L)
|  | オキシン銅（有機銅） |  |  | (mg／L)
|  | クロロタロニル（ＴＰＮ） |  |  | (mg／L)
|  | プロピザミド |  |  | (mg／L)
|  | ＥＰＮ |  |  | (mg／L)
|  | ジクロルボス（ＤＤＶＰ） |  |  | (mg／L)
|  | フェノブカルブ（ＢＰＭＣ） |  |  | (mg／L)
|  | イプロベンホス（ＩＢＰ） |  |  | (mg／L)
|  | クロルニトロフェン（ＣＮＰ） |  |  | (mg／L)
|  | トルエン |  |  | (mg／L)
|  | キシレン |  |  | (mg／L)
|  | フタル酸ジエチルヘキシル |  |  | (mg／L)
|  | ニッケル |  |  | (mg／L)
|  | モリブデン |  |  | (mg／L)
|  | アンチモン |  |  | (mg／L)
|  | 塩化ビニルモノマー |  |  | (mg／L)
|  | エピクロロヒドリン |  |  | (mg／L)
|  | 1,4-ジオキサン |  |  | (mg／L)
|  | 全マンガン |  |  | (mg／L)
|  | ウラン |  |  | (mg／L)
特殊項目 |  | フェノール類 |  |  | (mg／L)
|  | 銅 |  |  | (mg／L)
|  | 亜鉛 |  |  | (mg／L)
|  | 鉄（溶解性） |  |  | (mg／L)
|  | マンガン（溶解性） |  |  | (mg／L)
|  | クロム |  |  | (mg／L)
※１ |  | 全亜鉛 |  |  | (mg／L) |  |  | 0.006 |  |  | 0.005 |  |  | 0.017 |  |  | 0.007
※２ |  | クロロホルム |  |  | (mg／L)
|  | フェノール |  |  | (mg／L)
|  | ホルムアルデヒド |  |  | (mg／L)
その他項目 |  | 陰イオン界面活性剤 |  |  | (mg／L)
|  | アンモニア性窒素 |  |  | (mg／L)
|  | 塩化物イオン |  |  | (mg／L)
|  | 濁度 |  |  | (度)
|  | クロロフィルａ |  |  | (μg／L)
|  | 溶解性ＣＯＤ |  |  | (mg／L)
|  | 溶解性窒素 |  |  | (mg／L)
|  | りん酸態りん |  |  | (mg／L)
|  | 透視度 |  |  | (cm) |  | 72 | 40 | >100 | 69 | >100 | >100 | >100 | >100 | >100 | >100 | >100 | >100
|  | ふん便性大腸菌群数 |  |  | (個／100ml) |  | 5 | 18 | 5 | 80 | 68 | 26 | 100 | 9 | 3 | 14 | 0 | 0
備 考
※１ 水生生物保全項目（環境基準）
※２ 水生生物保全項目（要監視）

## 29鎖川橋
公 共 用 水 域 水 質 測 定 結 果 個 表
統一地点番号 |  |  | 類型 | 調査年度 |  | 調査区分 | 整理番号 | 水域名 |  |  |  | 地点名 |  |  |  | 調査担当機関名 |  | 枚目／枚数 | 整理番号 | 水域名 |  |  |  | 地点名 |  |  |  | 調査担当機関名 |  | 枚目／枚数
20-038-01 |  |  | Ａイ | 2008 |  | 2 | 29 | 鎖川 |  |  |  | 鎖川橋 |  |  |  | 松本市 |  | 1 | 29 | 鎖川 |  |  |  | 鎖川橋 |  |  |  | 松本市 |  | 2
[18 empty] | 2 | [11 empty] | 2
|  | 採取月日 |  |  |  |  | 04/16 | 04/16 | 05/28 | 05/28 | 06/18 | 06/18 | 07/09 | 07/09 | 08/20 | 08/20 | 09/17 | 09/17 | 10/15 | 10/15 | 11/12 | 11/12 | 12/17 | 12/17 | 01/21 | 01/21 | 02/18 | 02/18 | 03/11 | 03/11
|  | 採取時刻 |  |  |  |  | 10:12 | 14:45 | 10:45 | 14:58 | 11:02 | 14:23 | 11:15 | 14:55 | 10:38 | 14:33 | 10:47 | 14:12 | 10:15 | 14:10 | 10:34 | 14:30 | 10:15 | 13:54 | 10:06 | 14:20 | 11:00 | 14:00 | 10:25 | 13:44
|  | 採取位置 |  |  |  |  | 流心（中央) | 流心（中央) | 流心（中央) | 流心（中央) | 流心（中央) | 流心（中央) | 流心（中央) | 流心（中央) | 流心（中央) | 流心（中央) | 流心（中央) | 流心（中央) | 流心（中央) | 流心（中央) | 流心（中央) | 流心（中央) | 流心（中央) | 流心（中央) | 流心（中央) | 流心（中央) | 流心（中央) | 流心（中央) | 流心（中央) | 流心（中央)
|  | 採取水深 |  |  | (m) |  | 0.44 | 0.42 | 0.48 | 0.4 | 0.35 | 0.5 | 0.42 | 0.4 | 0.36 | 0.48 | 0.3 | 0.3 | 0.27 | 0.27 | 0.13 | 0.13 | 0.24 | 0.26 | 0.23 | 0.23 | 0.32 | 0.32 | 0.37 | 0.35
一般項目 |  | 天候 |  |  |  |  | 薄曇り | 薄曇り | 晴れ | 晴れ | 晴れ | 晴れ | 薄曇り | 薄曇り | 晴れ | 晴れ | 晴れ | 晴れ | 晴れ | 晴れ | 晴れ | 晴れ | 曇り | 曇り | 曇り | 曇り | 晴れ | 晴れ | 晴れ | 晴れ
|  | 流況 |  |  |  |  | 通常の状況 | 通常の状況 | 通常の状況 | 通常の状況 | 通常の状況 | 通常の状況 | 流量大 | 流量大 | 通常の状況 | 通常の状況 | 通常の状況 | 通常の状況 | 通常の状況 | 通常の状況 | 通常の状況 | 通常の状況 | 通常の状況 | 濁り多し | 通常の状況 | 通常の状況 | 通常の状況 | 通常の状況 | 通常の状況 | 通常の状況
|  | 臭気 |  |  |  |  | 無臭 | 無臭 | 無臭 | 無臭 | 無臭 | 無臭 | 無臭 | 無臭 | 無臭 | 無臭 | 無臭 | 無臭 | 無臭 | 無臭 | 無臭 | 無臭 | 無臭 | 無臭 | 無臭 | 無臭 | 無臭 | 無臭 | 無臭 | 無臭
|  | 色相 |  |  |  |  | 無色 | 無色 | 無色 | 無色 | 無色 | 無色 | 灰緑色・淡（明） | 灰緑色・淡（明） | 無色 | 無色 | 無色 | 無色 | 無色 | 無色 | 無色 | 無色 | 無色 | 茶色・淡（明） | 無色 | 無色 | 無色 | 灰色・淡（明） | 無色 | 無色
|  | 気温 |  |  | (℃) |  | 15.8 | 22.0 | 21.9 | 25.3 | 26.6 | 28.6 | 26.6 | 23.2 | 28.1 | 30.4 | 27.4 | 32.3 | 16.2 | 20.4 | 11.9 | 21.0 | 2.9 | 8.7 | 0.9 | 7.1 | 1.8 | 5.5 | 3.3 | 12.8
|  | 水温 |  |  | (℃) |  | 8.5 | 11.1 | 14.4 | 16.0 | 18.2 | 18.8 | 17.7 | 18.0 | 21.0 | 22.1 | 19.4 | 23.3 | 14.8 | 19.2 | 7.7 | 12.7 | 3.2 | 5.3 | 1.8 | 5.9 | 1.1 | 6.6 | 4.2 | 8.1
|  | 流量 |  |  | (m3／sec) |  | 7.2 |  | 7.9 |  | 3.3 |  | 8.5 |  | 3.0 |  | 2.0 |  | 1.2 |  | 0.4 |  | 1.1 |  | 0.8 |  | 1.9 |  | 2.6
|  | 全水深 |  |  | (ｍ) |  | 0.55 | 0.53 | 0.60 | 0.50 | 0.45 | 0.60 | 0.53 | 0.50 | 0.45 | 0.60 | 0.37 | 0.38 | 0.34 | 0.34 | 0.17 | 0.17 | 0.30 | 0.32 | 0.29 | 0.29 | 0.40 | 0.40 | 0.46 | 0.44
|  | 透明度 |  |  | (ｍ)
生活環境項目 |  | ｐＨ |  |  |  |  | 7.5 | 7.7 | 7.4 | 7.5 | 8.8 | 8.7 | 7.7 | 7.7 | 8.0 | 8.0 | 7.8 | 7.8 | 8.1 | 8.8 | 8.3 | 9.0 | 7.7 | 7.9 | 7.4 | 8.0 | 7.6 | 7.6 | 7.2 | 7.6
|  | ＤＯ |  |  | (mg／L) |  | 11 | 11 | 9.6 | 9.6 | 9.7 | 9.5 | 9.1 | 9.0 | 8.7 | 8.3 | 9.0 | 8.4 | 10 | 9.2 | 12 | 11 | 13 | 12 | 13 | 12 | 14 | 12 | 12 | 11
|  | ＢＯＤ |  |  | (mg／L) |  | 0.9 | 1.6 | 0.9 | 0.8 | 1.4 | 1.3 | 0.8 | 0.8 | 0.6 | 0.5 | 0.6 | 0.6 | 0.6 | 0.8 | <0.5 | 0.9 | 0.8 | 1.3 | 0.6 | 0.9 | <0.5 | 1.0 | <0.5 | <0.5
|  | ＣＯＤ |  |  | (mg／L) |  | 2.1 | 2.7 | 1.5 | 1.7 | 1.9 | 2.1 | 1.4 | 1.8 | 1.6 | 1.7 | 1.5 | 1.7 | 1.4 | 1.4 | 1.5 | 1.7 | 1.3 | 3.3 | 1.3 | 1.6 | 1.8 | 2.4 | 1.7 | 2.5
|  | ＳＳ |  |  | (mg／L) |  | 10 | 8 | 11 | 10 | 4 | 8 | 22 | 13 | 3 | 5 | 3 | 4 | <1 | <1 | 2 | <1 | <1 | 15 | <1 | 1 | 19 | 9 | 3 | 4
|  | 大腸菌群数 |  |  | (MPN／100ml) |  | 790 | 790 | 270 | 170 | 280 | 700 | 2400 | 1400 | 1700 | 2800 | 3200 | 260 | 1800 | 490 | 170 | 92 | 4000 | 490 | 220 | 79 | 79 | 280 | 79 | 280
|  | n-ヘキサン抽出物質_油分等 |  |  | (mg／L)
|  | 全窒素 |  |  | (mg／L) | [10 empty] | 0.38 | [11 empty] | 0.73
|  | 全燐 |  |  | (mg／L) | [10 empty] | 0.031 | [11 empty] | 0.057
健康項目 |  | カドミウム |  |  | (mg／L) | [10 empty] | <0.001 | [11 empty] | <0.001
|  | 全シアン |  |  | (mg／L) | [10 empty] | N.D. | [11 empty] | N.D.
|  | 鉛 |  |  | (mg／L) |  |  | <0.005 |  | <0.005 |  | <0.005 |  | <0.005 |  | <0.005 |  | <0.005 |  | <0.005 |  | <0.005 |  | <0.005 |  | <0.005 |  | <0.005 |  | <0.005
|  | 六価クロム |  |  | (mg／L) | [10 empty] | <0.02 | [11 empty] | <0.02
|  | 砒素 |  |  | (mg／L) | [10 empty] | <0.005 | [11 empty] | <0.005
|  | 総水銀 |  |  | (mg／L) | [10 empty] | <0.0005 | [11 empty] | <0.0005
|  | アルキル水銀 |  |  | (mg／L)
|  | ＰＣＢ |  |  | (mg／L)
|  | ジクロロメタン |  |  | (mg／L) |  |  |  |  | <0.002 | [11 empty] | <0.002
|  | 四塩化炭素 |  |  | (mg／L) |  |  |  |  | <0.0002 | [11 empty] | <0.0002
|  | 1,2-ジクロロエタン |  |  | (mg／L) |  |  |  |  | <0.0004 | [11 empty] | <0.0004
|  | 1,1-ジクロロエチレン |  |  | (mg／L) |  |  |  |  | <0.002 | [11 empty] | <0.002
|  | シス-1,2-ジクロロエチレン |  |  | (mg／L) |  |  |  |  | <0.004 | [11 empty] | <0.004
|  | 1,1,1-トリクロロエタン |  |  | (mg／L) |  |  |  |  | <0.0005 | [11 empty] | <0.0005
|  | 1,1,2-トリクロロエタン |  |  | (mg／L) |  |  |  |  | <0.0006 | [11 empty] | <0.0006
|  | トリクロロエチレン |  |  | (mg／L) |  |  |  |  | <0.002 | [11 empty] | <0.002
|  | テトラクロロエチレン |  |  | (mg／L) |  |  |  |  | <0.0005 | [11 empty] | <0.0005
|  | 1,3-ジクロロプロペン |  |  | (mg／L) |  |  |  |  | <0.0002 | [11 empty] | <0.0002
|  | チウラム |  |  | (mg／L) |  |  |  |  | <0.0006
|  | シマジン |  |  | (mg／L) |  |  |  |  | <0.0003
|  | チオベンカルブ |  |  | (mg／L) |  |  |  |  | <0.002
|  | ベンゼン |  |  | (mg／L) |  |  |  |  | <0.001 | [11 empty] | <0.001
|  | セレン |  |  | (mg／L) | [10 empty] | <0.002 | [11 empty] | <0.002
|  | 硝酸性窒素 |  |  | (mg／L) | [10 empty] | 0.20 | [11 empty] | 0.50
|  | 亜硝酸性窒素 |  |  | (mg／L) | [10 empty] | <0.02 | [11 empty] | <0.02
|  | 硝酸性窒素及び亜硝酸性窒素 |  |  | (mg／L) | [10 empty] | 0.22 | [11 empty] | 0.52
|  | ふっ素 |  |  | (mg／L) | [10 empty] | 0.10 | [11 empty] | <0.08
|  | ほう素 |  |  | (mg／L) | [10 empty] | 0.03 | [11 empty] | <0.02
要監視項目 |  | クロロホルム |  |  | (mg／L)
|  | トランス-1,2-ジクロロエチレン |  |  | (mg／L)
|  | 1,2-ジクロロプロパン |  |  | (mg／L)
|  | p-ジクロロベンゼン |  |  | (mg／L)
|  | イソキサチオン |  |  | (mg／L)
|  | ダイアジノン |  |  | (mg／L)
|  | フェニトロチオン（ＭＥＰ） |  |  | (mg／L)
|  | イソプロチオラン |  |  | (mg／L)
|  | オキシン銅（有機銅） |  |  | (mg／L)
|  | クロロタロニル（ＴＰＮ） |  |  | (mg／L)
|  | プロピザミド |  |  | (mg／L)
|  | ＥＰＮ |  |  | (mg／L)
|  | ジクロルボス（ＤＤＶＰ） |  |  | (mg／L)
|  | フェノブカルブ（ＢＰＭＣ） |  |  | (mg／L)
|  | イプロベンホス（ＩＢＰ） |  |  | (mg／L)
|  | クロルニトロフェン（ＣＮＰ） |  |  | (mg／L)
|  | トルエン |  |  | (mg／L)
|  | キシレン |  |  | (mg／L)
|  | フタル酸ジエチルヘキシル |  |  | (mg／L)
|  | ニッケル |  |  | (mg／L)
|  | モリブデン |  |  | (mg／L)
|  | アンチモン |  |  | (mg／L)
|  | 塩化ビニルモノマー |  |  | (mg／L)
|  | エピクロロヒドリン |  |  | (mg／L)
|  | 1,4-ジオキサン |  |  | (mg／L)
|  | 全マンガン |  |  | (mg／L)
|  | ウラン |  |  | (mg／L)
特殊項目 |  | フェノール類 |  |  | (mg／L)
|  | 銅 |  |  | (mg／L)
|  | 亜鉛 |  |  | (mg／L)
|  | 鉄（溶解性） |  |  | (mg／L)
|  | マンガン（溶解性） |  |  | (mg／L)
|  | クロム |  |  | (mg／L)
※１ |  | 全亜鉛 |  |  | (mg／L) |  |  |  |  | 0.022 | [5 empty] | 0.006 | [5 empty] | 0.005 | [5 empty] | 0.008
※２ |  | クロロホルム |  |  | (mg／L)
|  | フェノール |  |  | (mg／L)
|  | ホルムアルデヒド |  |  | (mg／L)
その他項目 |  | 陰イオン界面活性剤 |  |  | (mg／L)
|  | アンモニア性窒素 |  |  | (mg／L)
|  | 塩化物イオン |  |  | (mg／L)
|  | 濁度 |  |  | (度)
|  | クロロフィルａ |  |  | (μg／L)
|  | 溶解性ＣＯＤ |  |  | (mg／L)
|  | 溶解性窒素 |  |  | (mg／L)
|  | りん酸態りん |  |  | (mg／L)
|  | 透視度 |  |  | (cm) |  | >50 | >50 | >50 | >50 | >50 | >50 | >50 | >50 | >50 | >50 | >50 | >50 | >50 | >50 | >50 | >50 | >50 | 28 | >50 | >50 | >50 | 46 | >50 | >50
|  | ふん便性大腸菌群数 |  |  | (個／100ml)
備 考 | [12 empty] | ※降雨の影響あり参考値 | [10 empty] | ※上流工事中につき参考値
※１ 水生生物保全項目（環境基準）
※２ 水生生物保全項目（要監視）

## 30水神橋
公 共 用 水 域 水 質 測 定 結 果 個 表
統一地点番号 |  |  | 類型 | 調査年度 |  | 調査区分 | 整理番号 | 水域名 |  |  |  | 地点名 |  |  |  | 調査担当機関名 |  | 枚目／枚数
20-031-51 |  |  | Ａロ | 2008 |  | 0 | 30 | 田川 |  |  |  | 水神橋 |  |  |  | 長野県 |  | 1
1
|  | 採取月日 |  |  |  |  | 04/16 | 05/21 | 06/18 | 07/09 | 08/20 | 09/17 | 10/15 | 11/12 | 12/17 | 01/21 | 02/18 | 03/11
|  | 採取時刻 |  |  |  |  | 09:40 | 09:25 | 09:25 | 09:30 | 09:45 | 10:30 | 09:20 | 09:45 | 09:25 | 09:25 | 09:30 | 09:30
|  | 採取位置 |  |  |  |  | 右岸 | 流心（中央) | 流心（中央) | 流心（中央) | 流心（中央) | 右岸 | 流心（中央) | 流心（中央) | 右岸 | 右岸 | 右岸 | 右岸
|  | 採取水深 |  |  | (m) |  | 0.1 | 0.1 | 0.1 | 0.1 | 0.1 | 0.1 | 0.1 | 0.1 | 0.1 | 0.1 | 0.1 | 0.1
一般項目 |  | 天候 |  |  |  |  | 曇り | 晴れ | 晴れ | 曇り | 晴れ | 晴れ | 晴れ | 快晴 | 曇り | 晴れ | 快晴 | 晴れ
|  | 流況 |  |  |  |  | 通常の状況 | 通常の状況 | 通常の状況 | 通常の状況 | 通常の状況 | 通常の状況 | 通常の状況 | 通常の状況 | 通常の状況 | 通常の状況 | 通常の状況 | 通常の状況
|  | 臭気 |  |  |  |  | 無臭 | 無臭 | 無臭 | 無臭 | 無臭 | 無臭 | 無臭 | 無臭 | 無臭 | 無臭 | 無臭 | 無臭
|  | 色相 |  |  |  |  | 無色 | 無色 | 無色 | 無色 | 無色 | 無色 | 無色 | 無色 | 無色 | 無色 | 無色 | 無色
|  | 気温 |  |  | (℃) |  | 17.6 | 15.5 | 25.1 | 30.7 | 28.0 | 24.8 | 15.6 | 7.9 | 7.1 | 0.5 | -2.6 | 6.9
|  | 水温 |  |  | (℃) |  | 12.0 | 20.0 | 19.6 | 20.1 | 23.1 | 21.4 | 15.4 | 10.5 | 7.1 | 4.5 | 4.4 | 6.5
|  | 流量 |  |  | (m3／sec)
|  | 全水深 |  |  | (ｍ)
|  | 透明度 |  |  | (ｍ)
生活環境項目 |  | ｐＨ |  |  |  |  | 7.7 | 7.8 | 8.1 | 7.5 | 8.1 | 8.0 | 6.8 | 7.0 | 7.1 | 7.0 | 6.6 | 7.0
|  | ＤＯ |  |  | (mg／L) |  | 11 | 10 | 9.9 | 9.3 | 9.0 | 9.3 | 10 | 11 | 12 | 13 | 12 | 12
|  | ＢＯＤ |  |  | (mg／L) |  | 1.6 | 1.2 | 1.0 | 0.7 | 2.1 | 1.1 | 0.5 | 1.1 | 0.6 | 1.1 | 1.1 | 0.5
|  | ＣＯＤ |  |  | (mg／L) |  | 1.5 | 1.9 | 1.7 | 1.5 | 1.2 | 1.4 | 1.1 | 1.2 | 0.8 | 0.9 | 1.1 | 1.1
|  | ＳＳ |  |  | (mg／L) |  | 4 | 4 | 2 | 3 | 2 | 6 | <1 | 1 | <1 | 1 | <1 | 1
|  | 大腸菌群数 |  |  | (MPN／100ml) |  | 930 | 4300 | 24000 | 46000 | 43000 | 24000 | 9300 | 2400 | 930 | 1500 | 2400 | 930
|  | n-ヘキサン抽出物質_油分等 |  |  | (mg／L)
|  | 全窒素 |  |  | (mg／L) | [5 empty] | 3.6 | [5 empty] | 2.5
|  | 全燐 |  |  | (mg／L) | [5 empty] | 0.035 | [5 empty] | 0.020
健康項目 |  | カドミウム |  |  | (mg／L)
|  | 全シアン |  |  | (mg／L)
|  | 鉛 |  |  | (mg／L)
|  | 六価クロム |  |  | (mg／L)
|  | 砒素 |  |  | (mg／L)
|  | 総水銀 |  |  | (mg／L)
|  | アルキル水銀 |  |  | (mg／L)
|  | ＰＣＢ |  |  | (mg／L)
|  | ジクロロメタン |  |  | (mg／L)
|  | 四塩化炭素 |  |  | (mg／L)
|  | 1,2-ジクロロエタン |  |  | (mg／L)
|  | 1,1-ジクロロエチレン |  |  | (mg／L)
|  | シス-1,2-ジクロロエチレン |  |  | (mg／L)
|  | 1,1,1-トリクロロエタン |  |  | (mg／L)
|  | 1,1,2-トリクロロエタン |  |  | (mg／L)
|  | トリクロロエチレン |  |  | (mg／L)
|  | テトラクロロエチレン |  |  | (mg／L)
|  | 1,3-ジクロロプロペン |  |  | (mg／L)
|  | チウラム |  |  | (mg／L)
|  | シマジン |  |  | (mg／L)
|  | チオベンカルブ |  |  | (mg／L)
|  | ベンゼン |  |  | (mg／L)
|  | セレン |  |  | (mg／L)
|  | 硝酸性窒素 |  |  | (mg／L) |  |  | 3.5 |  |  | 2.8 |  |  | 2.8
|  | 亜硝酸性窒素 |  |  | (mg／L) |  |  | <0.02 |  |  | <0.02 |  |  | <0.02
|  | 硝酸性窒素及び亜硝酸性窒素 |  |  | (mg／L) |  |  | 3.5 |  |  | 2.8 |  |  | 2.8
|  | ふっ素 |  |  | (mg／L) |  |  | 0.14 |  |  | <0.08 |  |  | <0.08
|  | ほう素 |  |  | (mg／L) |  |  | 0.03 |  |  | 0.03 |  |  | 0.05 |  |  | 0.09
要監視項目 |  | クロロホルム |  |  | (mg／L)
|  | トランス-1,2-ジクロロエチレン |  |  | (mg／L)
|  | 1,2-ジクロロプロパン |  |  | (mg／L)
|  | p-ジクロロベンゼン |  |  | (mg／L)
|  | イソキサチオン |  |  | (mg／L)
|  | ダイアジノン |  |  | (mg／L)
|  | フェニトロチオン（ＭＥＰ） |  |  | (mg／L)
|  | イソプロチオラン |  |  | (mg／L)
|  | オキシン銅（有機銅） |  |  | (mg／L)
|  | クロロタロニル（ＴＰＮ） |  |  | (mg／L)
|  | プロピザミド |  |  | (mg／L)
|  | ＥＰＮ |  |  | (mg／L)
|  | ジクロルボス（ＤＤＶＰ） |  |  | (mg／L)
|  | フェノブカルブ（ＢＰＭＣ） |  |  | (mg／L)
|  | イプロベンホス（ＩＢＰ） |  |  | (mg／L)
|  | クロルニトロフェン（ＣＮＰ） |  |  | (mg／L)
|  | トルエン |  |  | (mg／L)
|  | キシレン |  |  | (mg／L)
|  | フタル酸ジエチルヘキシル |  |  | (mg／L)
|  | ニッケル |  |  | (mg／L)
|  | モリブデン |  |  | (mg／L)
|  | アンチモン |  |  | (mg／L)
|  | 塩化ビニルモノマー |  |  | (mg／L)
|  | エピクロロヒドリン |  |  | (mg／L)
|  | 1,4-ジオキサン |  |  | (mg／L)
|  | 全マンガン |  |  | (mg／L)
|  | ウラン |  |  | (mg／L)
特殊項目 |  | フェノール類 |  |  | (mg／L)
|  | 銅 |  |  | (mg／L)
|  | 亜鉛 |  |  | (mg／L)
|  | 鉄（溶解性） |  |  | (mg／L)
|  | マンガン（溶解性） |  |  | (mg／L)
|  | クロム |  |  | (mg／L)
※１ |  | 全亜鉛 |  |  | (mg／L) |  |  | 0.002 |  |  | <0.001 |  |  | 0.001 |  |  | 0.001
※２ |  | クロロホルム |  |  | (mg／L)
|  | フェノール |  |  | (mg／L)
|  | ホルムアルデヒド |  |  | (mg／L)
その他項目 |  | 陰イオン界面活性剤 |  |  | (mg／L)
|  | アンモニア性窒素 |  |  | (mg／L)
|  | 塩化物イオン |  |  | (mg／L)
|  | 濁度 |  |  | (度)
|  | クロロフィルａ |  |  | (μg／L)
|  | 溶解性ＣＯＤ |  |  | (mg／L)
|  | 溶解性窒素 |  |  | (mg／L)
|  | りん酸態りん |  |  | (mg／L)
|  | 透視度 |  |  | (cm) |  | >100 | 88 | >100 | >100 | >100 | >100 | >100 | >100 | >100 | >100 | >100 | >100
|  | ふん便性大腸菌群数 |  |  | (個／100ml)
備 考
※１ 水生生物保全項目（環境基準）
※２ 水生生物保全項目（要監視）

## 31新田川橋
公 共 用 水 域 水 質 測 定 結 果 個 表
統一地点番号 |  |  | 類型 | 調査年度 |  | 調査区分 | 整理番号 | 水域名 |  |  |  | 地点名 |  |  |  | 調査担当機関名 |  | 枚目／枚数 | 整理番号 | 水域名 |  |  |  | 地点名 |  |  |  | 調査担当機関名 |  | 枚目／枚数
20-031-01 |  |  | Ａロ | 2008 |  | 2 | 31 | 田川 |  |  |  | 新田川橋 |  |  |  | 松本市 |  | 1 | 31 | 田川 |  |  |  | 新田川橋 |  |  |  | 松本市 |  | 2
[18 empty] | 2 | [11 empty] | 2
|  | 採取月日 |  |  |  |  | 04/16 | 04/16 | 05/28 | 05/28 | 06/18 | 06/18 | 07/09 | 07/09 | 08/20 | 08/20 | 09/17 | 09/17 | 10/15 | 10/15 | 11/12 | 11/12 | 12/17 | 12/17 | 01/21 | 01/21 | 02/18 | 02/18 | 03/11 | 03/11
|  | 採取時刻 |  |  |  |  | 11:45 | 14:02 | 11:32 | 14:00 | 11:46 | 13:50 | 12:00 | 14:20 | 11:25 | 13:57 | 11:32 | 13:50 | 11:00 | 13:45 | 10:57 | 14:05 | 10:44 | 13:30 | 10:43 | 13:15 | 11:42 | 13:35 | 11:35 | 13:15
|  | 採取位置 |  |  |  |  | 流心（中央) | 流心（中央) | 流心（中央) | 流心（中央) | 流心（中央) | 流心（中央) | 流心（中央) | 流心（中央) | 流心（中央) | 流心（中央) | 流心（中央) | 流心（中央) | 流心（中央) | 流心（中央) | 流心（中央) | 流心（中央) | 流心（中央) | 流心（中央) | 流心（中央) | 流心（中央) | 流心（中央) | 流心（中央) | 流心（中央) | 流心（中央)
|  | 採取水深 |  |  | (m) |  | 0.38 | 0.38 | 0.47 | 0.5 | 0.45 | 0.45 | 0.47 | 0.42 | 0.18 | 0.18 | 0.32 | 0.32 | 0.22 | 0.2 | 0.24 | 0.24 | 0.25 | 0.24 | 0.21 | 0.21 | 0.32 | 0.4 | 0.32 | 0.32
一般項目 |  | 天候 |  |  |  |  | 薄曇り | 薄曇り | 晴れ | 晴れ | 晴れ | 晴れ | 薄曇り | 薄曇り | 晴れ | 晴れ | 晴れ | 晴れ | 晴れ | 晴れ | 晴れ | 晴れ | 曇り | 曇り | 曇り | 曇り | 晴れ | 晴れ | 晴れ | 晴れ
|  | 流況 |  |  |  |  | 通常の状況 | 通常の状況 | 通常の状況 | 通常の状況 | 通常の状況 | 通常の状況 | 流量大 | 流量大 | 通常の状況 | 通常の状況 | 通常の状況 | 通常の状況 | 通常の状況 | 通常の状況 | 通常の状況 | 通常の状況 | 通常の状況 | 通常の状況 | 通常の状況 | 通常の状況 | 通常の状況 | 通常の状況 | 濁り多し | 濁り多し
|  | 臭気 |  |  |  |  | 無臭 | 無臭 | 無臭 | 無臭 | 無臭 | 無臭 | 無臭 | 無臭 | 無臭 | 無臭 | 無臭 | 無臭 | 無臭 | 無臭 | 無臭 | 無臭 | 無臭 | 無臭 | 無臭 | 無臭 | 無臭 | 無臭 | 無臭 | 無臭
|  | 色相 |  |  |  |  | 無色 | 無色 | 無色 | 無色 | 無色 | 無色 | 無色 | 無色 | 無色 | 無色 | 無色 | 無色 | 無色 | 無色 | 無色 | 無色 | 無色 | 無色 | 無色 | 無色 | 無色 | 無色 | 茶色・中 | 灰黄色・淡（明）
|  | 気温 |  |  | (℃) |  | 16.3 | 22.8 | 24.6 | 26.1 | 29.0 | 28.4 | 26.4 | 24.1 | 29.7 | 33.4 | 27.4 | 34.8 | 17.6 | 21.2 | 12.4 | 17.5 | 5.4 | 9.1 | 4.2 | 6.2 | 6.2 | 10.2 | 3.7 | 8.6
|  | 水温 |  |  | (℃) |  | 11.7 | 12.8 | 16.7 | 18.2 | 19.3 | 20.2 | 20.0 | 19.5 | 21.2 | 21.9 | 20.1 | 20.6 | 16.5 | 17.7 | 12.2 | 13.7 | 7.6 | 8.8 | 5.8 | 8.0 | 7.9 | 8.4 | 7.8 | 9.9
|  | 流量 |  |  | (m3／sec) |  | 7.8 |  | 8.3 |  | 4.8 |  | 12.1 |  | 3.9 |  | 3.8 |  | 3.5 |  | 2.0 |  | 2.3 |  | 1.8 |  | 2.0 |  | 4.6
|  | 全水深 |  |  | (ｍ) |  | 0.48 | 0.47 | 0.59 | 0.63 | 0.55 | 0.55 | 0.59 | 0.53 | 0.22 | 0.22 | 0.40 | 0.40 | 0.28 | 0.25 | 0.30 | 0.31 | 0.31 | 0.30 | 0.26 | 0.26 | 0.40 | 0.50 | 0.40 | 0.40
|  | 透明度 |  |  | (ｍ)
生活環境項目 |  | ｐＨ |  |  |  |  | 7.3 | 7.4 | 7.3 | 7.3 | 7.4 | 7.3 | 7.7 | 7.8 | 7.7 | 7.8 | 7.5 | 7.8 | 7.7 | 7.7 | 7.5 | 7.6 | 7.4 | 7.5 | 7.6 | 7.5 | 7.6 | 7.6 | 7.4 | 7.6
|  | ＤＯ |  |  | (mg／L) |  | 11 | 11 | 9.2 | 9.0 | 9.7 | 9.7 | 9.0 | 8.6 | 9.9 | 9.6 | 10 | 10 | 11 | 10 | 11 | 10 | 11 | 11 | 13 | 12 | 12 | 11 | 11 | 11
|  | ＢＯＤ |  |  | (mg／L) |  | 0.8 | 1.1 | 0.6 | 0.6 | 0.8 | 0.8 | 0.8 | 0.9 | <0.5 | 0.7 | 0.5 | <0.5 | 0.5 | 0.8 | <0.5 | <0.5 | 0.7 | 0.8 | 1.0 | 0.6 | <0.5 | 0.6 | <0.5 | <0.5
|  | ＣＯＤ |  |  | (mg／L) |  | 2.2 | 2.3 | 1.5 | 1.6 | 1.9 | 1.8 | 1.6 | 1.9 | 2.5 | 2.3 | 1.3 | 1.4 | 1.2 | 1.4 | 1.4 | 1.6 | 1.4 | 1.8 | 1.7 | 1.5 | 1.7 | 1.5 | 11 | 3.0
|  | ＳＳ |  |  | (mg／L) |  | 4 | 5 | 3 | 3 | 2 | 3 | 5 | 5 | 3 | 7 | 2 | 2 | 2 | 1 | <1 | 2 | 4 | 6 | 7 | 10 | 12 | 5 | 110 | 17
|  | 大腸菌群数 |  |  | (MPN／100ml) |  | 490 | 490 | 1300 | 330 | 140 | 1700 | 170 | 1400 | 1200 | 2100 | 540 | 1700 | 1400 | 1200 | 110 | 220 | 170 | 2200 | 210 | 170 | 210 | 170 | 1300 | 79
|  | n-ヘキサン抽出物質_油分等 |  |  | (mg／L)
|  | 全窒素 |  |  | (mg／L) | [10 empty] | 2.4 | [11 empty] | 2.0
|  | 全燐 |  |  | (mg／L) | [10 empty] | 0.081 | [11 empty] | 0.084
健康項目 |  | カドミウム |  |  | (mg／L) | [10 empty] | <0.001 | [11 empty] | <0.001
|  | 全シアン |  |  | (mg／L) | [10 empty] | N.D. | [11 empty] | N.D.
|  | 鉛 |  |  | (mg／L) |  |  | <0.005 |  | <0.005 |  | <0.005 |  | <0.005 |  | <0.005 |  | <0.005 |  | <0.005 |  | <0.005 |  | <0.005 |  | <0.005 |  | <0.005 |  | <0.005
|  | 六価クロム |  |  | (mg／L) | [10 empty] | <0.02 | [11 empty] | <0.02
|  | 砒素 |  |  | (mg／L) | [10 empty] | <0.005 | [11 empty] | <0.005
|  | 総水銀 |  |  | (mg／L) | [10 empty] | <0.0005 | [11 empty] | <0.0005
|  | アルキル水銀 |  |  | (mg／L)
|  | ＰＣＢ |  |  | (mg／L)
|  | ジクロロメタン |  |  | (mg／L) |  |  |  |  | <0.002 | [11 empty] | <0.002
|  | 四塩化炭素 |  |  | (mg／L) |  |  |  |  | <0.0002 | [11 empty] | <0.0002
|  | 1,2-ジクロロエタン |  |  | (mg／L) |  |  |  |  | <0.0004 | [11 empty] | <0.0004
|  | 1,1-ジクロロエチレン |  |  | (mg／L) |  |  |  |  | <0.002 | [11 empty] | <0.002
|  | シス-1,2-ジクロロエチレン |  |  | (mg／L) |  |  |  |  | <0.004 | [11 empty] | <0.004
|  | 1,1,1-トリクロロエタン |  |  | (mg／L) |  |  |  |  | <0.0005 | [11 empty] | <0.0005
|  | 1,1,2-トリクロロエタン |  |  | (mg／L) |  |  |  |  | <0.0006 | [11 empty] | <0.0006
|  | トリクロロエチレン |  |  | (mg／L) |  |  |  |  | <0.002 | [11 empty] | <0.002
|  | テトラクロロエチレン |  |  | (mg／L) |  |  |  |  | <0.0005 | [11 empty] | <0.0005
|  | 1,3-ジクロロプロペン |  |  | (mg／L) |  |  |  |  | <0.0002 | [11 empty] | <0.0002
|  | チウラム |  |  | (mg／L) |  |  |  |  | <0.0006
|  | シマジン |  |  | (mg／L) |  |  |  |  | <0.0003
|  | チオベンカルブ |  |  | (mg／L) |  |  |  |  | <0.002
|  | ベンゼン |  |  | (mg／L) |  |  |  |  | <0.001 | [11 empty] | <0.001
|  | セレン |  |  | (mg／L) | [10 empty] | <0.002 | [11 empty] | <0.002
|  | 硝酸性窒素 |  |  | (mg／L) | [10 empty] | 2.0 | [11 empty] | 1.8
|  | 亜硝酸性窒素 |  |  | (mg／L) | [10 empty] | <0.02 | [11 empty] | <0.02
|  | 硝酸性窒素及び亜硝酸性窒素 |  |  | (mg／L) | [10 empty] | 2.0 | [11 empty] | 1.8
|  | ふっ素 |  |  | (mg／L) | [10 empty] | <0.08 | [11 empty] | <0.08
|  | ほう素 |  |  | (mg／L) | [10 empty] | 0.04 | [11 empty] | 0.03
要監視項目 |  | クロロホルム |  |  | (mg／L) | [8 empty] | <0.003
|  | トランス-1,2-ジクロロエチレン |  |  | (mg／L) | [8 empty] | <0.004
|  | 1,2-ジクロロプロパン |  |  | (mg／L) | [8 empty] | <0.006
|  | p-ジクロロベンゼン |  |  | (mg／L) | [8 empty] | <0.02
|  | イソキサチオン |  |  | (mg／L) | [8 empty] | <0.0008
|  | ダイアジノン |  |  | (mg／L) | [8 empty] | <0.0005
|  | フェニトロチオン（ＭＥＰ） |  |  | (mg／L) | [8 empty] | <0.0003
|  | イソプロチオラン |  |  | (mg／L) | [8 empty] | <0.004
|  | オキシン銅（有機銅） |  |  | (mg／L) | [8 empty] | <0.004
|  | クロロタロニル（ＴＰＮ） |  |  | (mg／L) | [8 empty] | <0.005
|  | プロピザミド |  |  | (mg／L) | [8 empty] | <0.0008
|  | ＥＰＮ |  |  | (mg／L) | [8 empty] | <0.0006
|  | ジクロルボス（ＤＤＶＰ） |  |  | (mg／L) | [8 empty] | <0.001
|  | フェノブカルブ（ＢＰＭＣ） |  |  | (mg／L) | [8 empty] | <0.002
|  | イプロベンホス（ＩＢＰ） |  |  | (mg／L) | [8 empty] | <0.0008
|  | クロルニトロフェン（ＣＮＰ） |  |  | (mg／L) | [8 empty] | <0.0001
|  | トルエン |  |  | (mg／L) | [8 empty] | <0.06
|  | キシレン |  |  | (mg／L) | [8 empty] | <0.04
|  | フタル酸ジエチルヘキシル |  |  | (mg／L) | [8 empty] | <0.006
|  | ニッケル |  |  | (mg／L) | [8 empty] | 0.001
|  | モリブデン |  |  | (mg／L) | [8 empty] | <0.007
|  | アンチモン |  |  | (mg／L) | [8 empty] | <0.002
|  | 塩化ビニルモノマー |  |  | (mg／L) | [8 empty] | <0.0002
|  | エピクロロヒドリン |  |  | (mg／L) | [8 empty] | <0.00004
|  | 1,4-ジオキサン |  |  | (mg／L)
|  | 全マンガン |  |  | (mg／L) | [8 empty] | 0.06
|  | ウラン |  |  | (mg／L) | [8 empty] | <0.0002
特殊項目 |  | フェノール類 |  |  | (mg／L)
|  | 銅 |  |  | (mg／L)
|  | 亜鉛 |  |  | (mg／L)
|  | 鉄（溶解性） |  |  | (mg／L)
|  | マンガン（溶解性） |  |  | (mg／L)
|  | クロム |  |  | (mg／L)
※１ |  | 全亜鉛 |  |  | (mg／L) |  |  |  |  | 0.004 | [5 empty] | 0.006 | [5 empty] | 0.007 | [5 empty] | 0.009
※２ |  | クロロホルム |  |  | (mg／L) | [8 empty] | <0.003
|  | フェノール |  |  | (mg／L) | [8 empty] | <0.005
|  | ホルムアルデヒド |  |  | (mg／L) | [8 empty] | <0.1
その他項目 |  | 陰イオン界面活性剤 |  |  | (mg／L)
|  | アンモニア性窒素 |  |  | (mg／L)
|  | 塩化物イオン |  |  | (mg／L)
|  | 濁度 |  |  | (度)
|  | クロロフィルａ |  |  | (μg／L)
|  | 溶解性ＣＯＤ |  |  | (mg／L)
|  | 溶解性窒素 |  |  | (mg／L)
|  | りん酸態りん |  |  | (mg／L)
|  | 透視度 |  |  | (cm) |  | >50 | >50 | >50 | >50 | >50 | >50 | >50 | >50 | >50 | >50 | >50 | >50 | >50 | >50 | >50 | >50 | >50 | >50 | >50 | >50 | >50 | >50 | 18 | 42
|  | ふん便性大腸菌群数 |  |  | (個／100ml)
備 考 | [28 empty] | ※上流工事中につき参考値 | ※上流工事中につき参考値
※１ 水生生物保全項目（環境基準）
※２ 水生生物保全項目（要監視）

## 32早春賦
公 共 用 水 域 水 質 測 定 結 果 個 表
統一地点番号 |  |  | 類型 | 調査年度 |  | 調査区分 | 整理番号 | 水域名 |  |  |  | 地点名 |  |  |  | 調査担当機関名 |  | 枚目／枚数
20-043-01 |  |  | ＡＡハ | 2008 |  | 0 | 32 | 穂高川 |  |  |  | 早春賦歌碑前 |  |  |  | 長野県 |  | 1
1
|  | 採取月日 |  |  |  |  | 04/16 | 05/21 | 06/18 | 07/09 | 08/20 | 09/17 | 10/15 | 11/12 | 12/17 | 01/21 | 02/18 | 03/11
|  | 採取時刻 |  |  |  |  | 10:45 | 11:30 | 10:50 | 13:05 | 10:55 | 10:50 | 10:45 | 11:10 | 10:40 | 09:35 | 10:55 | 11:50
|  | 採取位置 |  |  |  |  | 右岸 | 右岸 | 右岸 | 右岸 | 右岸 | 右岸 | 右岸 | 右岸 | 右岸 | 右岸 | 右岸 | 右岸
|  | 採取水深 |  |  | (m) |  | 0.1 | 0.1 | 0.1 | 0.1 | 0.1 | 0.1 | 0.1 | 0.1 | 0.1 | 0.1 | 0.1 | 0.1
一般項目 |  | 天候 |  |  |  |  | 曇り | 晴れ | 晴れ | 曇り | 晴れ | 晴れ | 晴れ | 曇り | 曇り | 晴れ | 快晴 | 晴れ
|  | 流況 |  |  |  |  | 通常の状況 | 通常の状況 | 通常の状況 | 通常の状況 | 通常の状況 | 通常の状況 | 通常の状況 | 通常の状況 | 通常の状況 | 通常の状況 | 通常の状況 | 通常の状況
|  | 臭気 |  |  |  |  | 無臭 | 無臭 | 無臭 | 無臭 | 無臭 | 無臭 | 無臭 | 無臭 | 無臭 | 無臭 | 無臭 | 無臭
|  | 色相 |  |  |  |  | 無色 | 無色 | 無色 | 無色 | 無色 | 無色 | 無色 | 無色 | 無色 | 無色 | 無色 | 無色
|  | 気温 |  |  | (℃) |  | 21.2 | 20.1 | 25.5 | 27.4 | 28.7 | 25.6 | 19.9 | 9.4 | 4.3 | 2.4 | 2.6 | 6.9
|  | 水温 |  |  | (℃) |  | 9.8 | 15.0 | 17.9 | 19.4 | 20.1 | 19.2 | 15.2 | 11.5 | 7.2 | 4.8 | 5.4 | 8.0
|  | 流量 |  |  | (m3／sec)
|  | 全水深 |  |  | (ｍ)
|  | 透明度 |  |  | (ｍ)
生活環境項目 |  | ｐＨ |  |  |  |  | 7.0 | 7.4 | 7.3 | 7.6 | 7.2 | 7.4 | 7.5 | 7.4 | 6.7 | 7.1 | 7.3 | 7.0
|  | ＤＯ |  |  | (mg／L) |  | 11 | 10 | 10 | 9.3 | 9.2 | 9.7 | 10 | 11 | 11 | 12 | 12 | 11
|  | ＢＯＤ |  |  | (mg／L) |  | 1.4 | 0.9 | 0.8 | 0.7 | 0.7 | 0.9 | 0.6 | 0.9 | 0.7 | 1.7 | 0.6 | 1.0
|  | ＣＯＤ |  |  | (mg／L) |  | 1.0 | 1.3 | 0.9 | 1.1 | 1.6 | 1.1 | 1.1 | 1.4 | 1.1 | 1.5 | 1.4 | 1.5
|  | ＳＳ |  |  | (mg／L) |  | 3 | <1 | 2 | 3 | 6 | 2 | 2 | 2 | 1 | 1 | 2 | 1
|  | 大腸菌群数 |  |  | (MPN／100ml) |  | 110000 | 46000 | 110000 | 46000 | 93000 | 93000 | 43000 | 24000 | 240000 | 43000 | 460000 | 43000
|  | n-ヘキサン抽出物質_油分等 |  |  | (mg／L)
|  | 全窒素 |  |  | (mg／L) | [5 empty] | 0.85 | [5 empty] | 0.86
|  | 全燐 |  |  | (mg／L) | [5 empty] | 0.054 | [5 empty] | 0.029
健康項目 |  | カドミウム |  |  | (mg／L) |  |  | <0.001 | [5 empty] | <0.001
|  | 全シアン |  |  | (mg／L) |  |  | N.D. | [5 empty] | N.D.
|  | 鉛 |  |  | (mg／L) |  |  | <0.005 | [5 empty] | <0.005
|  | 六価クロム |  |  | (mg／L) |  |  | <0.02 | [5 empty] | <0.02
|  | 砒素 |  |  | (mg／L) |  |  | <0.005 | [5 empty] | <0.005
|  | 総水銀 |  |  | (mg／L) |  |  | <0.0005 | [5 empty] | <0.0005
|  | アルキル水銀 |  |  | (mg／L)
|  | ＰＣＢ |  |  | (mg／L)
|  | ジクロロメタン |  |  | (mg／L) | [5 empty] | <0.002 | [5 empty] | <0.002
|  | 四塩化炭素 |  |  | (mg／L) | [5 empty] | <0.0002 | [5 empty] | <0.0002
|  | 1,2-ジクロロエタン |  |  | (mg／L) | [5 empty] | <0.0004 | [5 empty] | <0.0004
|  | 1,1-ジクロロエチレン |  |  | (mg／L) | [5 empty] | <0.002 | [5 empty] | <0.002
|  | シス-1,2-ジクロロエチレン |  |  | (mg／L) | [5 empty] | <0.004 | [5 empty] | <0.004
|  | 1,1,1-トリクロロエタン |  |  | (mg／L) | [5 empty] | <0.0005 | [5 empty] | <0.0005
|  | 1,1,2-トリクロロエタン |  |  | (mg／L) | [5 empty] | <0.0006 | [5 empty] | <0.0006
|  | トリクロロエチレン |  |  | (mg／L) | [5 empty] | <0.002 | [5 empty] | <0.002
|  | テトラクロロエチレン |  |  | (mg／L) | [5 empty] | <0.0005 | [5 empty] | <0.0005
|  | 1,3-ジクロロプロペン |  |  | (mg／L) | [5 empty] | <0.0002 | [5 empty] | <0.0002
|  | チウラム |  |  | (mg／L) | [5 empty] | <0.0006
|  | シマジン |  |  | (mg／L) | [5 empty] | <0.0003
|  | チオベンカルブ |  |  | (mg／L) | [5 empty] | <0.002
|  | ベンゼン |  |  | (mg／L) | [5 empty] | <0.001 | [5 empty] | <0.001
|  | セレン |  |  | (mg／L) |  |  | <0.002 | [5 empty] | <0.002
|  | 硝酸性窒素 |  |  | (mg／L) |  |  | 0.50 |  |  | 0.57 |  |  | 0.83 |  |  | 0.75
|  | 亜硝酸性窒素 |  |  | (mg／L) |  |  | <0.02 |  |  | <0.02 |  |  | <0.02 |  |  | <0.02
|  | 硝酸性窒素及び亜硝酸性窒素 |  |  | (mg／L) |  |  | 0.52 |  |  | 0.59 |  |  | 0.85 |  |  | 0.77
|  | ふっ素 |  |  | (mg／L) |  |  | 0.27 |  |  | 0.22 |  |  | 0.28 |  |  | 0.25
|  | ほう素 |  |  | (mg／L) |  |  | 0.03 |  |  | 0.03 |  |  | 0.04 |  |  | 0.03
要監視項目 |  | クロロホルム |  |  | (mg／L)
|  | トランス-1,2-ジクロロエチレン |  |  | (mg／L)
|  | 1,2-ジクロロプロパン |  |  | (mg／L)
|  | p-ジクロロベンゼン |  |  | (mg／L)
|  | イソキサチオン |  |  | (mg／L)
|  | ダイアジノン |  |  | (mg／L)
|  | フェニトロチオン（ＭＥＰ） |  |  | (mg／L)
|  | イソプロチオラン |  |  | (mg／L)
|  | オキシン銅（有機銅） |  |  | (mg／L)
|  | クロロタロニル（ＴＰＮ） |  |  | (mg／L)
|  | プロピザミド |  |  | (mg／L)
|  | ＥＰＮ |  |  | (mg／L)
|  | ジクロルボス（ＤＤＶＰ） |  |  | (mg／L)
|  | フェノブカルブ（ＢＰＭＣ） |  |  | (mg／L)
|  | イプロベンホス（ＩＢＰ） |  |  | (mg／L)
|  | クロルニトロフェン（ＣＮＰ） |  |  | (mg／L)
|  | トルエン |  |  | (mg／L)
|  | キシレン |  |  | (mg／L)
|  | フタル酸ジエチルヘキシル |  |  | (mg／L)
|  | ニッケル |  |  | (mg／L)
|  | モリブデン |  |  | (mg／L)
|  | アンチモン |  |  | (mg／L)
|  | 塩化ビニルモノマー |  |  | (mg／L)
|  | エピクロロヒドリン |  |  | (mg／L)
|  | 1,4-ジオキサン |  |  | (mg／L)
|  | 全マンガン |  |  | (mg／L)
|  | ウラン |  |  | (mg／L)
特殊項目 |  | フェノール類 |  |  | (mg／L)
|  | 銅 |  |  | (mg／L)
|  | 亜鉛 |  |  | (mg／L)
|  | 鉄（溶解性） |  |  | (mg／L)
|  | マンガン（溶解性） |  |  | (mg／L)
|  | クロム |  |  | (mg／L)
※１ |  | 全亜鉛 |  |  | (mg／L) |  |  | 0.001 |  |  | 0.001 |  |  | 0.001 |  |  | <0.001
※２ |  | クロロホルム |  |  | (mg／L)
|  | フェノール |  |  | (mg／L)
|  | ホルムアルデヒド |  |  | (mg／L)
その他項目 |  | 陰イオン界面活性剤 |  |  | (mg／L)
|  | アンモニア性窒素 |  |  | (mg／L)
|  | 塩化物イオン |  |  | (mg／L)
|  | 濁度 |  |  | (度)
|  | クロロフィルａ |  |  | (μg／L)
|  | 溶解性ＣＯＤ |  |  | (mg／L)
|  | 溶解性窒素 |  |  | (mg／L)
|  | りん酸態りん |  |  | (mg／L)
|  | 透視度 |  |  | (cm) |  | >100 | >100 | >100 | >100 | 88 | >100 | >100 | >100 | >100 | >100 | >100 | >100
|  | ふん便性大腸菌群数 |  |  | (個／100ml) |  |  | 1000 |  |  | 2000 |  |  | 250 |  |  | 800
備 考
※１ 水生生物保全項目（環境基準）
※２ 水生生物保全項目（要監視）

## 33鹿島川
公 共 用 水 域 水 質 測 定 結 果 個 表
統一地点番号 |  |  | 類型 | 調査年度 |  | 調査区分 | 整理番号 | 水域名 |  |  |  | 地点名 |  |  |  | 調査担当機関名 |  | 枚目／枚数
20-022-01 |  |  | ＡＡイ | 2008 |  | 0 | 33 | 高瀬川（１） |  |  |  | 鹿島川合流点上 |  |  |  | 長野県 |  | 1
1
|  | 採取月日 |  |  |  |  | 04/16 | 05/21 | 06/18 | 07/09 | 08/20 | 09/17 | 10/15 | 11/12 | 12/17 | 01/21 | 02/18 | 03/11
|  | 採取時刻 |  |  |  |  | 11:10 | 11:25 | 11:10 | 11:25 | 11:30 | 11:30 | 11:30 | 11:25 | 10:15 | 10:15 | 10:40 | 10:15
|  | 採取位置 |  |  |  |  | 左岸 | 左岸 | 左岸 | 左岸 | 左岸 | 左岸 | 左岸 | 左岸 | 左岸 | 左岸 | 左岸 | 左岸
|  | 採取水深 |  |  | (m) |  | 0.1 | 0.1 | 0.1 | 0.1 | 0.1 | 0.1 | 0.1 | 0.1 | 0.1 | 0.1 | 0.1 | 0.1
一般項目 |  | 天候 |  |  |  |  | 曇り | 晴れ | 晴れ | 曇り | 晴れ | 快晴 | 晴れ | 快晴 | 曇り | 晴れ | 晴れ | 曇り
|  | 流況 |  |  |  |  | 通常の状況 | 通常の状況 | 通常の状況 | 通常の状況 | 通常の状況 | 通常の状況 | 通常の状況 | 通常の状況 | 通常の状況 | 通常の状況 | 通常の状況 | 通常の状況
|  | 臭気 |  |  |  |  | 無臭 | 無臭 | 無臭 | 無臭 | 無臭 | 無臭 | 無臭 | 無臭 | 無臭 | 無臭 | 無臭 | 無臭
|  | 色相 |  |  |  |  | 無色 | 無色 | 無色 | 無色 | 無色 | 無色 | 無色 | 無色 | 無色 | 無色 | 無色 | 無色
|  | 気温 |  |  | (℃) |  | 13.0 | 20.0 | 24.5 | 26.0 | 24.2 | 24.3 | 20.6 | 14.5 | 4.5 | 0.4 | -1.6 | 0.4
|  | 水温 |  |  | (℃) |  | 9.8 | 13.0 | 14.7 | 13.3 | 17.9 | 18.5 | 13.3 | 9.2 | 4.5 | 1.7 | 2.9 | 3.8
|  | 流量 |  |  | (m3／sec) |  | 3.4 | 14 | 23 | 28 | 19 |  | 0.73 | 6.5 |  | 0.42 | 10 | 7.0
|  | 全水深 |  |  | (ｍ)
|  | 透明度 |  |  | (ｍ)
生活環境項目 |  | ｐＨ |  |  |  |  | 6.9 | 7.6 | 7.6 | 7.1 | 7.9 | 7.8 | 7.5 | 8.2 | 7.3 | 6.7 | 6.4 | 7.1
|  | ＤＯ |  |  | (mg／L) |  | 11 | 10 | 10 | 9.8 | 9.0 | 8.9 | 10 | 10 | 12 | 13 | 12 | 12
|  | ＢＯＤ |  |  | (mg／L) |  | 0.7 | <0.5 | <0.5 | <0.5 | <0.5 | 0.9 | 0.5 | 0.6 | <0.5 | 0.6 | <0.5 | 0.8
|  | ＣＯＤ |  |  | (mg／L) |  | <0.5 | <0.5 | 0.6 | <0.5 | 0.6 | 0.7 | 0.7 | 0.7 | 0.5 | 0.5 | 0.6 | 0.5
|  | ＳＳ |  |  | (mg／L) |  | 2 | 1 | 1 | 6 | 1 | <1 | <1 | <1 | <1 | <1 | <1 | 1
|  | 大腸菌群数 |  |  | (MPN／100ml) |  | 240 | 150 | 430 | 150 | 930 | 9300 | 930 | 430 | 2400 | 93 | 93 | 240
|  | n-ヘキサン抽出物質_油分等 |  |  | (mg／L)
|  | 全窒素 |  |  | (mg／L) | [5 empty] | 0.24 | [5 empty] | 0.48
|  | 全燐 |  |  | (mg／L) | [5 empty] | 0.007 | [5 empty] | <0.003
健康項目 |  | カドミウム |  |  | (mg／L)
|  | 全シアン |  |  | (mg／L)
|  | 鉛 |  |  | (mg／L)
|  | 六価クロム |  |  | (mg／L)
|  | 砒素 |  |  | (mg／L)
|  | 総水銀 |  |  | (mg／L)
|  | アルキル水銀 |  |  | (mg／L)
|  | ＰＣＢ |  |  | (mg／L)
|  | ジクロロメタン |  |  | (mg／L)
|  | 四塩化炭素 |  |  | (mg／L)
|  | 1,2-ジクロロエタン |  |  | (mg／L)
|  | 1,1-ジクロロエチレン |  |  | (mg／L)
|  | シス-1,2-ジクロロエチレン |  |  | (mg／L)
|  | 1,1,1-トリクロロエタン |  |  | (mg／L)
|  | 1,1,2-トリクロロエタン |  |  | (mg／L)
|  | トリクロロエチレン |  |  | (mg／L)
|  | テトラクロロエチレン |  |  | (mg／L)
|  | 1,3-ジクロロプロペン |  |  | (mg／L)
|  | チウラム |  |  | (mg／L)
|  | シマジン |  |  | (mg／L)
|  | チオベンカルブ |  |  | (mg／L)
|  | ベンゼン |  |  | (mg／L)
|  | セレン |  |  | (mg／L)
|  | 硝酸性窒素 |  |  | (mg／L) |  |  | 0.26 |  |  | 0.17 |  |  | 0.16
|  | 亜硝酸性窒素 |  |  | (mg／L) |  |  | <0.02 |  |  | <0.02 |  |  | <0.02
|  | 硝酸性窒素及び亜硝酸性窒素 |  |  | (mg／L) |  |  | 0.28 |  |  | 0.19 |  |  | 0.18
|  | ふっ素 |  |  | (mg／L) |  |  | 0.54 |  |  | 0.31 |  |  | 0.30
|  | ほう素 |  |  | (mg／L) |  |  | 0.10 |  |  | 0.06 |  |  | 0.04 |  |  | 0.03
要監視項目 |  | クロロホルム |  |  | (mg／L)
|  | トランス-1,2-ジクロロエチレン |  |  | (mg／L)
|  | 1,2-ジクロロプロパン |  |  | (mg／L)
|  | p-ジクロロベンゼン |  |  | (mg／L)
|  | イソキサチオン |  |  | (mg／L)
|  | ダイアジノン |  |  | (mg／L)
|  | フェニトロチオン（ＭＥＰ） |  |  | (mg／L)
|  | イソプロチオラン |  |  | (mg／L)
|  | オキシン銅（有機銅） |  |  | (mg／L)
|  | クロロタロニル（ＴＰＮ） |  |  | (mg／L)
|  | プロピザミド |  |  | (mg／L)
|  | ＥＰＮ |  |  | (mg／L)
|  | ジクロルボス（ＤＤＶＰ） |  |  | (mg／L)
|  | フェノブカルブ（ＢＰＭＣ） |  |  | (mg／L)
|  | イプロベンホス（ＩＢＰ） |  |  | (mg／L)
|  | クロルニトロフェン（ＣＮＰ） |  |  | (mg／L)
|  | トルエン |  |  | (mg／L)
|  | キシレン |  |  | (mg／L)
|  | フタル酸ジエチルヘキシル |  |  | (mg／L)
|  | ニッケル |  |  | (mg／L)
|  | モリブデン |  |  | (mg／L)
|  | アンチモン |  |  | (mg／L)
|  | 塩化ビニルモノマー |  |  | (mg／L)
|  | エピクロロヒドリン |  |  | (mg／L)
|  | 1,4-ジオキサン |  |  | (mg／L)
|  | 全マンガン |  |  | (mg／L)
|  | ウラン |  |  | (mg／L)
特殊項目 |  | フェノール類 |  |  | (mg／L)
|  | 銅 |  |  | (mg／L)
|  | 亜鉛 |  |  | (mg／L)
|  | 鉄（溶解性） |  |  | (mg／L)
|  | マンガン（溶解性） |  |  | (mg／L)
|  | クロム |  |  | (mg／L)
※１ |  | 全亜鉛 |  |  | (mg／L) |  |  | 0.002 |  |  | 0.004 |  |  | 0.002 |  |  | 0.001
※２ |  | クロロホルム |  |  | (mg／L)
|  | フェノール |  |  | (mg／L)
|  | ホルムアルデヒド |  |  | (mg／L)
その他項目 |  | 陰イオン界面活性剤 |  |  | (mg／L)
|  | アンモニア性窒素 |  |  | (mg／L)
|  | 塩化物イオン |  |  | (mg／L)
|  | 濁度 |  |  | (度)
|  | クロロフィルａ |  |  | (μg／L)
|  | 溶解性ＣＯＤ |  |  | (mg／L)
|  | 溶解性窒素 |  |  | (mg／L)
|  | りん酸態りん |  |  | (mg／L)
|  | 透視度 |  |  | (cm) |  | >100 | >100 | >100 | 71 | >100 | >100 | >100 | >100 | >100 | >100 | >100 | >100
|  | ふん便性大腸菌群数 |  |  | (個／100ml)
備 考
※１ 水生生物保全項目（環境基準）
※２ 水生生物保全項目（要監視）

## 34高瀬橋
公 共 用 水 域 水 質 測 定 結 果 個 表
統一地点番号 |  |  | 類型 | 調査年度 |  | 調査区分 | 整理番号 | 水域名 |  |  |  | 地点名 |  |  |  | 調査担当機関名 |  | 枚目／枚数
20-023-01 |  |  | Ａイ | 2008 |  | 0 | 34 | 高瀬川（２） |  |  |  | 高瀬橋 |  |  |  | 長野県 |  | 1
1
|  | 採取月日 |  |  |  |  | 04/16 | 05/21 | 06/18 | 07/09 | 08/20 | 09/17 | 10/15 | 11/12 | 12/17 | 01/21 | 02/18 | 03/11
|  | 採取時刻 |  |  |  |  | 10:30 | 10:50 | 10:30 | 12:50 | 10:25 | 10:25 | 10:25 | 10:40 | 10:20 | 10:15 | 10:30 | 11:20
|  | 採取位置 |  |  |  |  | 右岸 | 右岸 | 右岸 | 右岸 | 右岸 | 右岸 | 右岸 | 右岸 | 右岸 | 右岸 | 右岸 | 右岸
|  | 採取水深 |  |  | (m) |  | 0.1 | 0.1 | 0.1 | 0.1 | 0.1 | 0.1 | 0.1 | 0.1 | 0.1 | 0.1 | 0.1 | 0.1
一般項目 |  | 天候 |  |  |  |  | 曇り | 晴れ | 晴れ | 曇り | 晴れ | 晴れ | 晴れ | 晴れ | 曇り | 晴れ | 快晴 | 晴れ
|  | 流況 |  |  |  |  | 通常の状況 | 通常の状況 | 通常の状況 | 通常の状況 | 通常の状況 | 通常の状況 | 通常の状況 | 通常の状況 | 通常の状況 | 通常の状況 | 通常の状況 | 通常の状況
|  | 臭気 |  |  |  |  | 無臭 | 無臭 | 無臭 | 無臭 | 無臭 | 無臭 | 無臭 | 無臭 | 無臭 | 無臭 | 無臭 | 無臭
|  | 色相 |  |  |  |  | 無色 | 無色 | 無色 | 無色 | 無色 | 無色 | 無色 | 無色 | 無色 | 無色 | 無色 | 無色
|  | 気温 |  |  | (℃) |  | 20.8 | 19.4 | 26.2 | 28.7 | 27.1 | 24.8 | 20.9 | 8.8 | 4.7 | 4.5 | 1.3 | 8.7
|  | 水温 |  |  | (℃) |  | 10.4 | 13.5 | 17.2 | 19.6 | 20.1 | 20.3 | 17.3 | 12.3 | 6.8 | 4.9 | 5.1 | 6.8
|  | 流量 |  |  | (m3／sec)
|  | 全水深 |  |  | (ｍ)
|  | 透明度 |  |  | (ｍ)
生活環境項目 |  | ｐＨ |  |  |  |  | 7.0 | 7.6 | 7.3 | 7.8 | 7.5 | 7.2 | 7.5 | 7.5 | 6.7 | 7.2 | 7.2 | 7.1
|  | ＤＯ |  |  | (mg／L) |  | 11 | 10 | 9.6 | 8.8 | 8.9 | 9.4 | 10 | 10 | 11 | 14 | 12 | 12
|  | ＢＯＤ |  |  | (mg／L) |  | 1.1 | 0.6 | <0.5 | 0.5 | 0.5 | 0.9 | 0.9 | 0.9 | 0.5 | 0.9 | 0.6 | 0.7
|  | ＣＯＤ |  |  | (mg／L) |  | 1.1 | 1.0 | <0.5 | 0.7 | 1.0 | 1.3 | 1.4 | 1.4 | 1.3 | 1.5 | 1.2 | 1.1
|  | ＳＳ |  |  | (mg／L) |  | 3 | 2 | 2 | 4 | 26 | 1 | 1 | 1 | 1 | <1 | 2 | <1
|  | 大腸菌群数 |  |  | (MPN／100ml) |  | 46000 | 4300 | 4300 | 4300 | 93000 | 43000 | 9300 | 24000 | 24000 | 24000 | 7400 | 930
|  | n-ヘキサン抽出物質_油分等 |  |  | (mg／L)
|  | 全窒素 |  |  | (mg／L) | [5 empty] | 0.48 | [5 empty] | 0.63
|  | 全燐 |  |  | (mg／L) | [5 empty] | 0.019 | [5 empty] | 0.018
健康項目 |  | カドミウム |  |  | (mg／L) | [5 empty] | <0.001 | [5 empty] | <0.001
|  | 全シアン |  |  | (mg／L) | [5 empty] | N.D. | [5 empty] | N.D.
|  | 鉛 |  |  | (mg／L) | [5 empty] | <0.005 | [5 empty] | <0.005
|  | 六価クロム |  |  | (mg／L) | [5 empty] | <0.02 | [5 empty] | <0.02
|  | 砒素 |  |  | (mg／L) | [5 empty] | <0.005 | [5 empty] | <0.005
|  | 総水銀 |  |  | (mg／L) | [5 empty] | <0.0005 | [5 empty] | <0.0005
|  | アルキル水銀 |  |  | (mg／L)
|  | ＰＣＢ |  |  | (mg／L)
|  | ジクロロメタン |  |  | (mg／L) |  |  | <0.002 | [5 empty] | <0.002
|  | 四塩化炭素 |  |  | (mg／L) |  |  | <0.0002 | [5 empty] | <0.0002
|  | 1,2-ジクロロエタン |  |  | (mg／L) |  |  | <0.0004 | [5 empty] | <0.0004
|  | 1,1-ジクロロエチレン |  |  | (mg／L) |  |  | <0.002 | [5 empty] | <0.002
|  | シス-1,2-ジクロロエチレン |  |  | (mg／L) |  |  | <0.004 | [5 empty] | <0.004
|  | 1,1,1-トリクロロエタン |  |  | (mg／L) |  |  | <0.0005 | [5 empty] | <0.0005
|  | 1,1,2-トリクロロエタン |  |  | (mg／L) |  |  | <0.0006 | [5 empty] | <0.0006
|  | トリクロロエチレン |  |  | (mg／L) |  |  | <0.002 | [5 empty] | <0.002
|  | テトラクロロエチレン |  |  | (mg／L) |  |  | <0.0005 | [5 empty] | <0.0005
|  | 1,3-ジクロロプロペン |  |  | (mg／L) |  |  | <0.0002 | [5 empty] | <0.0002
|  | チウラム |  |  | (mg／L) |  |  | <0.0006
|  | シマジン |  |  | (mg／L) |  |  | <0.0003
|  | チオベンカルブ |  |  | (mg／L) |  |  | <0.002
|  | ベンゼン |  |  | (mg／L) |  |  | <0.001 | [5 empty] | <0.001
|  | セレン |  |  | (mg／L) | [5 empty] | <0.002 | [5 empty] | <0.002
|  | 硝酸性窒素 |  |  | (mg／L) |  |  | 0.49 |  |  | 0.31 |  |  | 0.98 |  |  | 0.45
|  | 亜硝酸性窒素 |  |  | (mg／L) |  |  | <0.02 |  |  | <0.02 |  |  | <0.02 |  |  | <0.02
|  | 硝酸性窒素及び亜硝酸性窒素 |  |  | (mg／L) |  |  | 0.51 |  |  | 0.33 |  |  | 1.0 |  |  | 0.47
|  | ふっ素 |  |  | (mg／L) |  |  | 0.50 |  |  | 0.27 |  |  | 0.61 |  |  | 0.28
|  | ほう素 |  |  | (mg／L) |  |  | 0.08 |  |  | 0.05 |  |  | 0.07 |  |  | 0.07
要監視項目 |  | クロロホルム |  |  | (mg／L)
|  | トランス-1,2-ジクロロエチレン |  |  | (mg／L)
|  | 1,2-ジクロロプロパン |  |  | (mg／L)
|  | p-ジクロロベンゼン |  |  | (mg／L)
|  | イソキサチオン |  |  | (mg／L)
|  | ダイアジノン |  |  | (mg／L)
|  | フェニトロチオン（ＭＥＰ） |  |  | (mg／L)
|  | イソプロチオラン |  |  | (mg／L)
|  | オキシン銅（有機銅） |  |  | (mg／L)
|  | クロロタロニル（ＴＰＮ） |  |  | (mg／L)
|  | プロピザミド |  |  | (mg／L)
|  | ＥＰＮ |  |  | (mg／L)
|  | ジクロルボス（ＤＤＶＰ） |  |  | (mg／L)
|  | フェノブカルブ（ＢＰＭＣ） |  |  | (mg／L)
|  | イプロベンホス（ＩＢＰ） |  |  | (mg／L)
|  | クロルニトロフェン（ＣＮＰ） |  |  | (mg／L)
|  | トルエン |  |  | (mg／L)
|  | キシレン |  |  | (mg／L)
|  | フタル酸ジエチルヘキシル |  |  | (mg／L)
|  | ニッケル |  |  | (mg／L)
|  | モリブデン |  |  | (mg／L)
|  | アンチモン |  |  | (mg／L)
|  | 塩化ビニルモノマー |  |  | (mg／L)
|  | エピクロロヒドリン |  |  | (mg／L)
|  | 1,4-ジオキサン |  |  | (mg／L)
|  | 全マンガン |  |  | (mg／L)
|  | ウラン |  |  | (mg／L)
特殊項目 |  | フェノール類 |  |  | (mg／L)
|  | 銅 |  |  | (mg／L)
|  | 亜鉛 |  |  | (mg／L)
|  | 鉄（溶解性） |  |  | (mg／L)
|  | マンガン（溶解性） |  |  | (mg／L)
|  | クロム |  |  | (mg／L)
※１ |  | 全亜鉛 |  |  | (mg／L) |  |  | 0.001 |  |  | 0.002 |  |  | 0.003 |  |  | 0.002
※２ |  | クロロホルム |  |  | (mg／L)
|  | フェノール |  |  | (mg／L)
|  | ホルムアルデヒド |  |  | (mg／L)
その他項目 |  | 陰イオン界面活性剤 |  |  | (mg／L)
|  | アンモニア性窒素 |  |  | (mg／L)
|  | 塩化物イオン |  |  | (mg／L)
|  | 濁度 |  |  | (度)
|  | クロロフィルａ |  |  | (μg／L)
|  | 溶解性ＣＯＤ |  |  | (mg／L)
|  | 溶解性窒素 |  |  | (mg／L)
|  | りん酸態りん |  |  | (mg／L)
|  | 透視度 |  |  | (cm) |  | >100 | >100 | >100 | >100 | 50 | >100 | >100 | >100 | >100 | >100 | >100 | >100
|  | ふん便性大腸菌群数 |  |  | (個／100ml) |  |  | 140 |  |  | 640 |  |  | 220 |  |  | 540
備 考
※１ 水生生物保全項目（環境基準）
※２ 水生生物保全項目（要監視）

## 35込路橋
公 共 用 水 域 水 質 測 定 結 果 個 表
統一地点番号 |  |  | 類型 | 調査年度 |  | 調査区分 | 整理番号 | 水域名 |  |  |  | 地点名 |  |  |  | 調査担当機関名 |  | 枚目／枚数 | 整理番号 | 水域名 | 地点名 | 調査担当機関名 | 枚目／枚数
20-033-01 |  |  | Ａイ | 2008 |  | 0 | 35 | 麻績川 |  |  |  | 込路橋 |  |  |  | 長野県 |  | 1 | 35 | 麻績川 | 込路橋 | 長野県 | 2
[18 empty] | 2 |  |  |  |  | 2
|  | 採取月日 |  |  |  |  | 04/16 | 05/21 | 06/18 | 07/03 | 07/09 | 08/20 | 09/17 | 10/15 | 11/12 | 12/17 | 01/21 | 02/18 | 03/11
|  | 採取時刻 |  |  |  |  | 09:45 | 09:45 | 09:40 | 12:00 | 10:35 | 09:30 | 09:40 | 09:45 | 09:50 | 09:40 | 11:10 | 09:50 | 10:25
|  | 採取位置 |  |  |  |  | 流心（中央) | 流心（中央) | 流心（中央) | 流心（中央) | 流心（中央) | 流心（中央) | 流心（中央) | 流心（中央) | 流心（中央) | 流心（中央) | 流心（中央) | 流心（中央) | 流心（中央)
|  | 採取水深 |  |  | (m) |  | 0.1 | 0.1 | 0.1 | 0.1 | 0.1 | 0.1 | 0.1 | 0.1 | 0.1 | 0.1 | 0.1 | 0.1 | 0.1
一般項目 |  | 天候 |  |  |  |  | 曇り | 晴れ | 晴れ | 曇り | 曇り | 晴れ | 晴れ | 晴れ | 晴れ | 曇り | 晴れ | 快晴 | 晴れ
|  | 流況 |  |  |  |  | 通常の状況 | 通常の状況 | 通常の状況 |  | 通常の状況 | 通常の状況 | 通常の状況 | 通常の状況 | 通常の状況 | 通常の状況 | 通常の状況 | 通常の状況 | 通常の状況
|  | 臭気 |  |  |  |  | 無臭 | 無臭 | 無臭 |  | 無臭 | 無臭 | 無臭 | 無臭 | 無臭 | 無臭 | 無臭 | 無臭 | 無臭
|  | 色相 |  |  |  |  | 無色 | 無色 | 褐色・淡（明） |  | 無色 | 黄色・淡（明） | 無色 | 無色 | 無色 | 無色 | 無色 | 黄色・淡（明） | 無色
|  | 気温 |  |  | (℃) |  | 18.0 | 20.1 | 25.4 | 32.0 | 24.6 | 23.3 | 23.2 | 17.7 | 8.0 | 1.6 | 4.9 | -2.0 | 3.5
|  | 水温 |  |  | (℃) |  | 9.9 | 16.0 | 19.0 | 19.8 | 21.2 | 23.1 | 20.8 | 14.6 | 7.1 | 3.1 | 1.3 | 1.7 | 4.0
|  | 流量 |  |  | (m3／sec)
|  | 全水深 |  |  | (ｍ)
|  | 透明度 |  |  | (ｍ)
生活環境項目 |  | ｐＨ |  |  |  |  | 7.1 | 7.8 | 7.9 | 7.7 | 8.1 | 7.8 | 7.3 | 7.2 | 7.3 | 6.7 | 7.4 | 7.0 | 7.0
|  | ＤＯ |  |  | (mg／L) |  | 11 | 10 | 9.4 |  | 8.7 | 8.7 | 8.9 | 8.6 | 12 | 13 | 12 | 13 | 12
|  | ＢＯＤ |  |  | (mg／L) |  | 1.2 | 1.0 | 1.1 |  | 0.8 | 1.1 | 0.5 | 0.6 | 0.8 | 0.7 | 0.8 | 0.5 | <0.5
|  | ＣＯＤ |  |  | (mg／L) |  | 1.6 | 3.6 | 3.6 |  | 3.2 | 4.3 | 2.8 | 2.5 | 2.4 | 2.0 | 2.6 | 3.9 | 2.5
|  | ＳＳ |  |  | (mg／L) |  | 3 | 4 | 3 |  | 6 | 15 | 12 | 2 | 1 | <1 | <1 | 9 | 4
|  | 大腸菌群数 |  |  | (MPN／100ml) |  | 4300 | 2300 | 46000 |  | 110000 | 24000 | 43000 | 43000 | 2400 | 24000 | 930 | 4300 | 930
|  | n-ヘキサン抽出物質_油分等 |  |  | (mg／L)
|  | 全窒素 |  |  | (mg／L) | [6 empty] | 0.92 | [5 empty] | 1.3
|  | 全燐 |  |  | (mg／L) | [6 empty] | 0.062 | [5 empty] | 0.026
健康項目 |  | カドミウム |  |  | (mg／L) |  |  | <0.001 | [6 empty] | <0.001
|  | 全シアン |  |  | (mg／L) |  |  | N.D. | [6 empty] | N.D.
|  | 鉛 |  |  | (mg／L) |  |  | <0.005 | [6 empty] | <0.005
|  | 六価クロム |  |  | (mg／L) |  |  | <0.02 | [6 empty] | <0.02
|  | 砒素 |  |  | (mg／L) |  |  | <0.005 | [6 empty] | <0.005
|  | 総水銀 |  |  | (mg／L) |  |  | <0.0005 | [6 empty] | <0.0005
|  | アルキル水銀 |  |  | (mg／L)
|  | ＰＣＢ |  |  | (mg／L)
|  | ジクロロメタン |  |  | (mg／L) | [6 empty] | <0.002 | [5 empty] | <0.002
|  | 四塩化炭素 |  |  | (mg／L) | [6 empty] | <0.0002 | [5 empty] | <0.0002
|  | 1,2-ジクロロエタン |  |  | (mg／L) | [6 empty] | <0.0004 | [5 empty] | <0.0004
|  | 1,1-ジクロロエチレン |  |  | (mg／L) | [6 empty] | <0.002 | [5 empty] | <0.002
|  | シス-1,2-ジクロロエチレン |  |  | (mg／L) | [6 empty] | <0.004 | [5 empty] | <0.004
|  | 1,1,1-トリクロロエタン |  |  | (mg／L) | [6 empty] | <0.0005 | [5 empty] | <0.0005
|  | 1,1,2-トリクロロエタン |  |  | (mg／L) | [6 empty] | <0.0006 | [5 empty] | <0.0006
|  | トリクロロエチレン |  |  | (mg／L) | [6 empty] | <0.002 | [5 empty] | <0.002
|  | テトラクロロエチレン |  |  | (mg／L) | [6 empty] | <0.0005 | [5 empty] | <0.0005
|  | 1,3-ジクロロプロペン |  |  | (mg／L) | [6 empty] | <0.0002 | [5 empty] | <0.0002
|  | チウラム |  |  | (mg／L) | [6 empty] | <0.0006
|  | シマジン |  |  | (mg／L) | [6 empty] | <0.0003
|  | チオベンカルブ |  |  | (mg／L) | [6 empty] | <0.002
|  | ベンゼン |  |  | (mg／L) | [6 empty] | <0.001 | [5 empty] | <0.001
|  | セレン |  |  | (mg／L) |  |  | <0.002 | [6 empty] | <0.002
|  | 硝酸性窒素 |  |  | (mg／L) |  |  | 1.1 |  |  |  | 0.51 |  |  | 0.56 |  |  | 1.2
|  | 亜硝酸性窒素 |  |  | (mg／L) |  |  | <0.02 |  |  |  | <0.02 |  |  | <0.02 |  |  | <0.02
|  | 硝酸性窒素及び亜硝酸性窒素 |  |  | (mg／L) |  |  | 1.1 |  |  |  | 0.53 |  |  | 0.58 |  |  | 1.2
|  | ふっ素 |  |  | (mg／L) |  |  | 0.19 |  |  |  | 0.14 |  |  | 0.14 |  |  | 0.08
|  | ほう素 |  |  | (mg／L) |  |  | 0.02 |  |  |  | 0.04 |  |  | 0.05 |  |  | 0.02
要監視項目 |  | クロロホルム |  |  | (mg／L)
|  | トランス-1,2-ジクロロエチレン |  |  | (mg／L)
|  | 1,2-ジクロロプロパン |  |  | (mg／L)
|  | p-ジクロロベンゼン |  |  | (mg／L)
|  | イソキサチオン |  |  | (mg／L)
|  | ダイアジノン |  |  | (mg／L)
|  | フェニトロチオン（ＭＥＰ） |  |  | (mg／L)
|  | イソプロチオラン |  |  | (mg／L)
|  | オキシン銅（有機銅） |  |  | (mg／L)
|  | クロロタロニル（ＴＰＮ） |  |  | (mg／L)
|  | プロピザミド |  |  | (mg／L)
|  | ＥＰＮ |  |  | (mg／L)
|  | ジクロルボス（ＤＤＶＰ） |  |  | (mg／L)
|  | フェノブカルブ（ＢＰＭＣ） |  |  | (mg／L)
|  | イプロベンホス（ＩＢＰ） |  |  | (mg／L)
|  | クロルニトロフェン（ＣＮＰ） |  |  | (mg／L)
|  | トルエン |  |  | (mg／L)
|  | キシレン |  |  | (mg／L)
|  | フタル酸ジエチルヘキシル |  |  | (mg／L)
|  | ニッケル |  |  | (mg／L)
|  | モリブデン |  |  | (mg／L)
|  | アンチモン |  |  | (mg／L)
|  | 塩化ビニルモノマー |  |  | (mg／L) |  |  |  |  | <0.0002
|  | エピクロロヒドリン |  |  | (mg／L) |  |  |  |  | <0.0001
|  | 1,4-ジオキサン |  |  | (mg／L) |  |  |  |  | <0.005
|  | 全マンガン |  |  | (mg／L) |  |  |  |  | <0.02
|  | ウラン |  |  | (mg／L) |  |  |  |  | <0.0002
特殊項目 |  | フェノール類 |  |  | (mg／L)
|  | 銅 |  |  | (mg／L)
|  | 亜鉛 |  |  | (mg／L)
|  | 鉄（溶解性） |  |  | (mg／L)
|  | マンガン（溶解性） |  |  | (mg／L)
|  | クロム |  |  | (mg／L)
※１ |  | 全亜鉛 |  |  | (mg／L) |  |  | 0.002 |  |  |  | 0.002 |  |  | 0.001 |  |  | 0.003
※２ |  | クロロホルム |  |  | (mg／L)
|  | フェノール |  |  | (mg／L)
|  | ホルムアルデヒド |  |  | (mg／L)
その他項目 |  | 陰イオン界面活性剤 |  |  | (mg／L)
|  | アンモニア性窒素 |  |  | (mg／L)
|  | 塩化物イオン |  |  | (mg／L)
|  | 濁度 |  |  | (度)
|  | クロロフィルａ |  |  | (μg／L)
|  | 溶解性ＣＯＤ |  |  | (mg／L)
|  | 溶解性窒素 |  |  | (mg／L)
|  | りん酸態りん |  |  | (mg／L)
|  | 透視度 |  |  | (cm) |  | >100 | 66 | >100 | 79 | 84 | 70 | >100 | >100 | >100 | >100 | >100 | 32 | >100
|  | ふん便性大腸菌群数 |  |  | (個／100ml)
備 考
※１ 水生生物保全項目（環境基準）
※２ 水生生物保全項目（要監視）

## 36参宮橋
公 共 用 水 域 水 質 測 定 結 果 個 表
統一地点番号 |  |  | 類型 | 調査年度 |  | 調査区分 | 整理番号 | 水域名 |  |  |  | 地点名 |  |  |  | 調査担当機関名 |  | 枚目／枚数 | 整理番号 | 水域名 |  | 地点名 | 調査担当機関名 | 枚目／枚数
20-024-51 |  |  | Ａイ | 2008 |  | 0 | 36 | 裾花川 |  |  |  | 参宮橋 |  |  |  | 長野市 |  | 1 | 36 | 裾花川 |  | 参宮橋 | 長野市 | 2
[18 empty] | 2 | [5 empty] | 2
|  | 採取月日 |  |  |  |  | 04/16 | 05/08 | 06/04 | 06/18 | 07/02 | 07/16 | 08/06 | 08/21 | 09/03 | 09/17 | 10/01 | 10/15 | 11/05 | 01/21 | 03/04
|  | 採取時刻 |  |  |  |  | 10:14 | 09:58 | 09:40 | 09:40 | 10:05 | 10:15 | 09:50 | 10:30 | 10:20 | 10:27 | 10:08 | 10:35 | 10:05 | 09:30 | 09:40
|  | 採取位置 |  |  |  |  | 流心（中央) | 流心（中央) | 流心（中央) | 流心（中央) | 流心（中央) | 流心（中央) | 流心（中央) | 流心（中央) | 流心（中央) | 流心（中央) | 流心（中央) | 流心（中央) | 流心（中央) | 流心（中央) | 流心（中央)
|  | 採取水深 |  |  | (m) |  | 0.1 | 0.1 | 0.1 | 0.1 | 0.1 | 0.1 | 0.1 | 0.1 | 0.1 | 0.1 | 0.1 | 0.1 | 0.1 | 0.1 | 0.1
一般項目 |  | 天候 |  |  |  |  | 曇り | 晴れ | 曇り | 晴れ | 晴れ | 晴れ | 晴れ | 晴れ | 晴れ | 晴れ | 曇り | 曇り | 晴れ | 晴れ | 曇り
流況
|  | 臭気 |  |  |  |  | 川藻臭（中） | 川藻臭（中） | 川藻臭（中） | 川藻臭（微） | 川藻臭（微） | 川藻臭（微） | 川藻臭（微） | 無臭 | 川藻臭（微） | 川藻臭（中） | 川藻臭（微） | 川藻臭（微） | 川藻臭（微） | 無臭 | 川藻臭（微）
色相
|  | 気温 |  |  | (℃) |  | 16.6 | 19.6 | 18.5 | 23.5 | 27.2 | 23.5 | 27.8 | 25.9 | 28.8 | 24.0 | 18.1 | 19.3 | 10.3 | 0.5 | 2.5
|  | 水温 |  |  | (℃) |  | 6.8 | 10.1 | 11.6 | 15.0 | 14.7 | 20.8 | 23.5 | 18.4 | 19.7 | 19.8 | 14.8 | 13.4 | 7.7 | 0.3 | 1.7
|  | 流量 |  |  | (m3／sec) |  | 20 | 12 | 8.0 | 5.6 | 11 | 4.7 | 3.8 | 9.7 | 6.4 | 2.6 | 3.9 | 3.2 | 2.5 | 3.3 | 8.7
|  | 全水深 |  |  | (ｍ)
|  | 透明度 |  |  | (ｍ)
生活環境項目 |  | ｐＨ |  |  |  |  | 7.4 | 7.6 | 7.6 | 7.8 | 7.6 | 8.0 | 8.3 | 7.6 | 7.9 | 8.1 | 7.9 | 7.9 | 7.9 | 7.7 | 7.4
|  | ＤＯ |  |  | (mg／L) |  | 11 | 10 | 9.5 | 9.5 | 9.3 | 9.0 | 8.2 | 9.5 | 8.8 | 9.3 | 10 | 10 | 12 | 13 | 12
|  | ＢＯＤ |  |  | (mg／L) |  | <0.5 | <0.5 | <0.5 | 1.1 | <0.5 | 0.7 | 1.2 | 0.5 | 0.5 | 0.8 | 0.7 | 0.6 | 0.5 | <0.5 | <0.5
|  | ＣＯＤ |  |  | (mg／L) |  | 2.2 | 2.0 | 2.6 | 2.0 | 2.8 | 2.1 | 3.7 | 3.9 | 2.3 | 2.2 | 2.4 | 1.7 | 1.5 | 1.4 | 1.8
|  | ＳＳ |  |  | (mg／L) |  | 11 | 11 | 3 | 4 | 11 | 1 | 9 | 17 | 2 | 1 | 1 | <1 | <1 | 1 | 2
|  | 大腸菌群数 |  |  | (MPN／100ml) |  | 240 | 410 | 1100 | 2000 | 2200 | 5500 | 13000 | 10000 | 6900 | 3000 | 2400 | 2400 | 1200 | 460 | 250
|  | n-ヘキサン抽出物質_油分等 |  |  | (mg／L)
|  | 全窒素 |  |  | (mg／L) |  | 0.27 | 0.32 | 0.24 | 0.22 | 0.42 | 0.27 | 0.38 | 0.37 | 0.23 | 0.20 | 0.34 | 0.23 | 0.17 | 0.28 | 0.31
|  | 全燐 |  |  | (mg／L) |  | 0.019 | 0.027 | 0.016 | 0.020 | 0.032 | 0.020 | 0.045 | 0.048 | 0.020 | 0.027 | 0.027 | 0.024 | 0.019 | 0.020 | 0.016
健康項目 |  | カドミウム |  |  | (mg／L)
|  | 全シアン |  |  | (mg／L)
|  | 鉛 |  |  | (mg／L)
|  | 六価クロム |  |  | (mg／L)
|  | 砒素 |  |  | (mg／L)
|  | 総水銀 |  |  | (mg／L)
|  | アルキル水銀 |  |  | (mg／L)
|  | ＰＣＢ |  |  | (mg／L)
|  | ジクロロメタン |  |  | (mg／L)
|  | 四塩化炭素 |  |  | (mg／L)
|  | 1,2-ジクロロエタン |  |  | (mg／L)
|  | 1,1-ジクロロエチレン |  |  | (mg／L)
|  | シス-1,2-ジクロロエチレン |  |  | (mg／L)
|  | 1,1,1-トリクロロエタン |  |  | (mg／L)
|  | 1,1,2-トリクロロエタン |  |  | (mg／L)
|  | トリクロロエチレン |  |  | (mg／L)
|  | テトラクロロエチレン |  |  | (mg／L)
|  | 1,3-ジクロロプロペン |  |  | (mg／L)
|  | チウラム |  |  | (mg／L)
|  | シマジン |  |  | (mg／L)
|  | チオベンカルブ |  |  | (mg／L)
|  | ベンゼン |  |  | (mg／L)
|  | セレン |  |  | (mg／L)
|  | 硝酸性窒素 |  |  | (mg／L) |  | 0.25 | 0.17 | 0.17 | 0.11 | 0.34 | 0.25 | 0.22 | 0.21 | 0.15 | 0.16 | 0.36 | 0.21 | 0.16 | 0.35 | 0.40
|  | 亜硝酸性窒素 |  |  | (mg／L) |  | <0.02 | <0.02 | <0.02 | <0.02 | <0.02 | <0.02 | <0.02 | <0.02 | <0.02 | <0.02 | <0.02 | <0.02 | <0.02 | <0.02 | <0.02
|  | 硝酸性窒素及び亜硝酸性窒素 |  |  | (mg／L) |  | 0.27 | 0.19 | 0.19 | 0.13 | 0.36 | 0.27 | 0.24 | 0.23 | 0.17 | 0.18 | 0.38 | 0.23 | 0.18 | 0.37 | 0.42
|  | ふっ素 |  |  | (mg／L)
|  | ほう素 |  |  | (mg／L)
要監視項目 |  | クロロホルム |  |  | (mg／L)
|  | トランス-1,2-ジクロロエチレン |  |  | (mg／L)
|  | 1,2-ジクロロプロパン |  |  | (mg／L)
|  | p-ジクロロベンゼン |  |  | (mg／L)
|  | イソキサチオン |  |  | (mg／L)
|  | ダイアジノン |  |  | (mg／L)
|  | フェニトロチオン（ＭＥＰ） |  |  | (mg／L)
|  | イソプロチオラン |  |  | (mg／L)
|  | オキシン銅（有機銅） |  |  | (mg／L)
|  | クロロタロニル（ＴＰＮ） |  |  | (mg／L)
|  | プロピザミド |  |  | (mg／L)
|  | ＥＰＮ |  |  | (mg／L)
|  | ジクロルボス（ＤＤＶＰ） |  |  | (mg／L)
|  | フェノブカルブ（ＢＰＭＣ） |  |  | (mg／L)
|  | イプロベンホス（ＩＢＰ） |  |  | (mg／L)
|  | クロルニトロフェン（ＣＮＰ） |  |  | (mg／L)
|  | トルエン |  |  | (mg／L)
|  | キシレン |  |  | (mg／L)
|  | フタル酸ジエチルヘキシル |  |  | (mg／L)
|  | ニッケル |  |  | (mg／L)
|  | モリブデン |  |  | (mg／L)
|  | アンチモン |  |  | (mg／L)
|  | 塩化ビニルモノマー |  |  | (mg／L)
|  | エピクロロヒドリン |  |  | (mg／L)
|  | 1,4-ジオキサン |  |  | (mg／L)
|  | 全マンガン |  |  | (mg／L) |  | <0.02 | <0.02 | <0.02 | 0.04 | 0.026 | <0.02 | 0.033 | <0.02 | <0.02 | <0.02 | <0.02 | <0.02 | <0.02 | <0.02 | 0.022
|  | ウラン |  |  | (mg／L)
特殊項目 |  | フェノール類 |  |  | (mg／L)
|  | 銅 |  |  | (mg／L)
|  | 亜鉛 |  |  | (mg／L)
|  | 鉄（溶解性） |  |  | (mg／L) |  | 0.05 | 0.03 | 0.02 | 0.08 | 0.03 | 0.04 | 0.04 | 0.05 | 0.04 | <0.01 | 0.06 | 0.06 | 0.05 | 0.03 | 0.03
|  | マンガン（溶解性） |  |  | (mg／L) |  | <0.01 | <0.01 | <0.01 | 0.02 | 0.02 | <0.01 | <0.01 | 0.011 | <0.01 | <0.01 | <0.01 | <0.01 | <0.01 | 0.014 | 0.021
|  | クロム |  |  | (mg／L)
※１ |  | 全亜鉛 |  |  | (mg／L)
※２ |  | クロロホルム |  |  | (mg／L)
|  | フェノール |  |  | (mg／L)
|  | ホルムアルデヒド |  |  | (mg／L)
その他項目 |  | 陰イオン界面活性剤 |  |  | (mg／L)
|  | アンモニア性窒素 |  |  | (mg／L) |  | <0.02 | <0.02 | <0.02 | 0.03 | <0.02 | 0.02 | <0.02 | <0.02 | <0.02 | 0.02 | <0.02 | <0.02 | <0.02 | <0.02 | <0.02
|  | 塩化物イオン |  |  | (mg／L) |  | 2.1 | 1.7 | 2.3 | 2.5 | 2.1 | 3.4 | 3.8 | 1.6 | 2.5 | 4.0 | 4.1 | 3.5 | 4.5 | 5.9 | 3.8
|  | 濁度 |  |  | (度)
|  | クロロフィルａ |  |  | (μg／L)
|  | 溶解性ＣＯＤ |  |  | (mg／L)
|  | 溶解性窒素 |  |  | (mg／L)
|  | りん酸態りん |  |  | (mg／L) |  | 0.009 | 0.015 | 0.009 | 0.011 | 0.022 | 0.013 | 0.022 | 0.029 | 0.017 | 0.020 | 0.022 | 0.019 | 0.017 | 0.015 | 0.012
|  | 透視度 |  |  | (cm)
|  | ふん便性大腸菌群数 |  |  | (個／100ml) |  | 6 | 41 | 34 | 58 | 58 | 67 | 180 | 71 | 110 | 8 | 99 | 96 | 79 | 81 | 22
備 考
※１ 水生生物保全項目（環境基準）
※２ 水生生物保全項目（要監視）

## 37相生橋
公 共 用 水 域 水 質 測 定 結 果 個 表
統一地点番号 |  |  | 類型 | 調査年度 |  | 調査区分 | 整理番号 | 水域名 |  |  |  | 地点名 |  |  |  | 調査担当機関名 |  | 枚目／枚数
20-024-01 |  |  | Ａイ | 2008 |  | 0 | 37 | 裾花川 |  |  |  | 相生橋 |  |  |  | 長野市 |  | 1
1
|  | 採取月日 |  |  |  |  | 04/16 | 05/21 | 06/18 | 07/09 | 08/20 | 09/17 | 10/15 | 11/12 | 12/17 | 01/21 | 02/18 | 03/11
|  | 採取時刻 |  |  |  |  | 09:20 | 10:10 | 09:17 | 09:10 | 09:10 | 09:20 | 09:15 | 09:10 | 09:05 | 09:10 | 09:10 | 09:05
|  | 採取位置 |  |  |  |  | 流心（中央) | 流心（中央) | 流心（中央) | 流心（中央) | 流心（中央) | 流心（中央) | 流心（中央) | 流心（中央) | 流心（中央) | 流心（中央) | 流心（中央) | 流心（中央)
|  | 採取水深 |  |  | (m) |  | 0.1 | 0.1 | 0.1 | 0.1 | 0.1 | 0.1 | 0.1 | 0.1 | 0.1 | 0.1 | 0.1 | 0.1
一般項目 |  | 天候 |  |  |  |  | 曇り | 晴れ | 晴れ | 曇り | 晴れ | 晴れ | 曇り | 曇り | 曇り | 晴れ | 晴れ | 晴れ
|  | 流況 |  |  |  |  | 通常の状況 | 通常の状況 | 通常の状況 | 通常の状況 | 通常の状況 | 通常の状況 | 通常の状況 | 通常の状況 | 通常の状況 | 通常の状況 | 通常の状況 | 通常の状況
臭気
色相
|  | 気温 |  |  | (℃) |  | 15.5 | 21.0 | 22.5 | 22.5 | 24.7 |  |  | 10.2 | 6.7 | 0.3 | -1.0 | 2.5
|  | 水温 |  |  | (℃) |  | 9.7 | 14.2 | 19.3 | 21.0 | 21.5 | 22.5 | 15.8 | 9.0 | 4.5 | 2.5 | 3.5 | 4.5
|  | 流量 |  |  | (m3／sec) |  | 10 | 4.1 | 4.2 | 10 | 13.8 |  | 4.9 | 30 |  |  | 6.0 | 8.4
|  | 全水深 |  |  | (ｍ) |  | 0.45 | 0.35 | 0.31 | 0.70 | 0.37 | 0.26 | 0.41 | 0.32 | 0.29 | 0.26 | 0.35 | 0.38
|  | 透明度 |  |  | (ｍ)
生活環境項目 |  | ｐＨ |  |  |  |  | 7.5 | 8.1 | 8.6 | 7.8 | 6.9 | 8.6 | 8.5 | 7.9 | 7.9 | 7.8 | 7.8 | 8.1
|  | ＤＯ |  |  | (mg／L) |  | 12 | 11 | 12 | 9.2 | 8.8 | 12 | 11 | 13 | 13 | 14 | 13 | 13
|  | ＢＯＤ |  |  | (mg／L) |  | 0.7 | 1.4 | 1.5 | 1.1 | 1.3 | 1.5 | 1.2 | 1.2 | 0.9 | 1.5 | 1.0 | 0.5
|  | ＣＯＤ |  |  | (mg／L) |  | 2.5 | 1.8 | 3.3 | 2.7 | 7.7 | 3.2 | 3.4 | 2.4 | 2.8 | 2.3 | 4.0 | 2.0
|  | ＳＳ |  |  | (mg／L) |  | 10 | 4 | 2 | 5 | 110 | 4 | 15 | 3 | 2 | 2 | 38 | 2
|  | 大腸菌群数 |  |  | (MPN／100ml) |  | 9300 | 4300 | 150000 | 93000 | 93000 | 43000 | 24000 | 24000 | 4300 | 9300 | 7000 | 930
|  | n-ヘキサン抽出物質_油分等 |  |  | (mg／L) | [5 empty] | N.D. | [5 empty] | N.D.
|  | 全窒素 |  |  | (mg／L) | [5 empty] | 0.92 | [5 empty] | 0.89
|  | 全燐 |  |  | (mg／L) | [5 empty] | 0.17 | [5 empty] | 0.061
健康項目 |  | カドミウム |  |  | (mg／L) |  |  | <0.001 |  |  | <0.001 |  |  | <0.001 |  |  | <0.001
|  | 全シアン |  |  | (mg／L) |  |  | N.D. |  |  | N.D. |  |  | N.D. |  |  | N.D.
|  | 鉛 |  |  | (mg／L) |  |  | <0.005 |  |  | <0.005 |  |  | <0.005 |  |  | <0.005
|  | 六価クロム |  |  | (mg／L) |  |  | <0.02 |  |  | <0.02 |  |  | <0.02 |  |  | <0.02
|  | 砒素 |  |  | (mg／L) |  |  | <0.005 |  |  | <0.005 |  |  | <0.005 |  |  | <0.005
|  | 総水銀 |  |  | (mg／L) |  |  | <0.0005 |  |  | <0.0005 |  |  | <0.0005 |  |  | <0.0005
|  | アルキル水銀 |  |  | (mg／L)
|  | ＰＣＢ |  |  | (mg／L)
|  | ジクロロメタン |  |  | (mg／L) |  |  | <0.002 |  |  | <0.002 |  |  | <0.002 |  |  | <0.002
|  | 四塩化炭素 |  |  | (mg／L) |  |  | <0.0002 |  |  | <0.0002 |  |  | <0.0002 |  |  | <0.0002
|  | 1,2-ジクロロエタン |  |  | (mg／L) |  |  | <0.0004 |  |  | <0.0004 |  |  | <0.0004 |  |  | <0.0004
|  | 1,1-ジクロロエチレン |  |  | (mg／L) |  |  | <0.002 |  |  | <0.002 |  |  | <0.002 |  |  | <0.002
|  | シス-1,2-ジクロロエチレン |  |  | (mg／L) |  |  | <0.004 |  |  | <0.004 |  |  | <0.004 |  |  | <0.004
|  | 1,1,1-トリクロロエタン |  |  | (mg／L) |  |  | <0.0005 |  |  | <0.0005 |  |  | <0.0005 |  |  | <0.0005
|  | 1,1,2-トリクロロエタン |  |  | (mg／L) |  |  | <0.0006 |  |  | <0.0006 |  |  | <0.0006 |  |  | <0.0006
|  | トリクロロエチレン |  |  | (mg／L) |  |  | <0.002 |  |  | <0.002 |  |  | <0.002 |  |  | <0.002
|  | テトラクロロエチレン |  |  | (mg／L) |  |  | <0.0005 |  |  | <0.0005 |  |  | <0.0005 |  |  | <0.0005
|  | 1,3-ジクロロプロペン |  |  | (mg／L) |  |  | <0.0002 |  |  | <0.0002 |  |  | <0.0002 |  |  | <0.0002
|  | チウラム |  |  | (mg／L) |  |  | <0.0006 |  |  | <0.0006 |  |  | <0.0006 |  |  | <0.0006
|  | シマジン |  |  | (mg／L) |  |  | <0.0003 |  |  | <0.0003 |  |  | <0.0003 |  |  | <0.0003
|  | チオベンカルブ |  |  | (mg／L) |  |  | <0.002 |  |  | <0.002 |  |  | <0.002 |  |  | <0.002
|  | ベンゼン |  |  | (mg／L) |  |  | <0.001 |  |  | <0.001 |  |  | <0.001 |  |  | <0.001
|  | セレン |  |  | (mg／L) |  |  | <0.002 |  |  | <0.002 |  |  | <0.002 |  |  | <0.002
|  | 硝酸性窒素 |  |  | (mg／L) |  |  | 0.16 |  |  | 0.36 |  |  | 0.13 |  |  | 0.54
|  | 亜硝酸性窒素 |  |  | (mg／L) |  |  | <0.02 |  |  | <0.02 |  |  | <0.02 |  |  | <0.02
|  | 硝酸性窒素及び亜硝酸性窒素 |  |  | (mg／L) |  |  | 0.18 |  |  | 0.38 |  |  | 0.15 |  |  | 0.56
|  | ふっ素 |  |  | (mg／L) |  |  | <0.08 |  |  | <0.08 |  |  | <0.08 |  |  | <0.08
|  | ほう素 |  |  | (mg／L) |  |  | 0.07 |  |  | 0.06 |  |  | 0.20 |  |  | 0.05
要監視項目 |  | クロロホルム |  |  | (mg／L) | [5 empty] | <0.006 | [5 empty] | <0.006
|  | トランス-1,2-ジクロロエチレン |  |  | (mg／L) | [5 empty] | <0.004
|  | 1,2-ジクロロプロパン |  |  | (mg／L) | [5 empty] | <0.006
|  | p-ジクロロベンゼン |  |  | (mg／L) | [5 empty] | <0.03
|  | イソキサチオン |  |  | (mg／L) | [5 empty] | <0.0008
|  | ダイアジノン |  |  | (mg／L) | [5 empty] | <0.0005
|  | フェニトロチオン（ＭＥＰ） |  |  | (mg／L) | [5 empty] | <0.0003
|  | イソプロチオラン |  |  | (mg／L) | [5 empty] | <0.004
|  | オキシン銅（有機銅） |  |  | (mg／L) | [5 empty] | <0.004
|  | クロロタロニル（ＴＰＮ） |  |  | (mg／L) | [5 empty] | <0.005
|  | プロピザミド |  |  | (mg／L) | [5 empty] | <0.0008
|  | ＥＰＮ |  |  | (mg／L) | [5 empty] | <0.0006
|  | ジクロルボス（ＤＤＶＰ） |  |  | (mg／L) | [5 empty] | <0.001
|  | フェノブカルブ（ＢＰＭＣ） |  |  | (mg／L) | [5 empty] | <0.002
|  | イプロベンホス（ＩＢＰ） |  |  | (mg／L) | [5 empty] | <0.0008
|  | クロルニトロフェン（ＣＮＰ） |  |  | (mg／L) | [5 empty] | <0.0001
|  | トルエン |  |  | (mg／L) | [5 empty] | <0.06
|  | キシレン |  |  | (mg／L) | [5 empty] | <0.04
|  | フタル酸ジエチルヘキシル |  |  | (mg／L) | [5 empty] | <0.006
|  | ニッケル |  |  | (mg／L) | [5 empty] | <0.001
|  | モリブデン |  |  | (mg／L) | [5 empty] | <0.007
|  | アンチモン |  |  | (mg／L) | [5 empty] | <0.002
|  | 塩化ビニルモノマー |  |  | (mg／L)
|  | エピクロロヒドリン |  |  | (mg／L)
|  | 1,4-ジオキサン |  |  | (mg／L)
|  | 全マンガン |  |  | (mg／L) | [5 empty] | 0.11
|  | ウラン |  |  | (mg／L) | [5 empty] | 0.0004
特殊項目 |  | フェノール類 |  |  | (mg／L)
|  | 銅 |  |  | (mg／L) |  |  | <0.01 | [5 empty] | <0.01
|  | 亜鉛 |  |  | (mg／L)
|  | 鉄（溶解性） |  |  | (mg／L) |  |  | 0.01 | [5 empty] | 0.01
|  | マンガン（溶解性） |  |  | (mg／L) |  |  | <0.01 | [5 empty] | <0.01
|  | クロム |  |  | (mg／L) |  |  | <0.02 | [5 empty] | <0.02
※１ |  | 全亜鉛 |  |  | (mg／L) |  |  | 0.002 |  |  | 0.030 |  |  | 0.004 |  |  | 0.008
※２ |  | クロロホルム |  |  | (mg／L) | [5 empty] | <0.003 | [5 empty] | <0.003
|  | フェノール |  |  | (mg／L) | [5 empty] | <0.005 | [5 empty] | <0.005
|  | ホルムアルデヒド |  |  | (mg／L) | [5 empty] | <0.1 | [5 empty] | <0.1
その他項目 |  | 陰イオン界面活性剤 |  |  | (mg／L) |  |  | <0.04 | [5 empty] | <0.04
|  | アンモニア性窒素 |  |  | (mg／L) |  |  | 0.02 | [5 empty] | <0.02
|  | 塩化物イオン |  |  | (mg／L)
|  | 濁度 |  |  | (度)
|  | クロロフィルａ |  |  | (μg／L)
|  | 溶解性ＣＯＤ |  |  | (mg／L)
|  | 溶解性窒素 |  |  | (mg／L)
|  | りん酸態りん |  |  | (mg／L)
|  | 透視度 |  |  | (cm) |  | 33 | >50 | >50 | 35 | 5 | >50 | >50 | >50 | >50 | >50 | 8 | >50
|  | ふん便性大腸菌群数 |  |  | (個／100ml) |  |  | 46 |  |  | 320 |  |  | 66 |  |  | 7
備 考
※１ 水生生物保全項目（環境基準）
※２ 水生生物保全項目（要監視）