## 63新菅橋
公 共 用 水 域 水 質 測 定 結 果 個 表
統一地点番号 |  |  | 類型 | 調査年度 |  | 調査区分 | 整理番号 | 水域名 |  |  |  | 地点名 |  |  |  | 調査担当機関名 |  | 枚目／枚数
20-026-51 |  |  | ＡＡイ | 2008 |  | 0 | 63 | 木曽川上流 |  |  |  | 新菅橋 |  |  |  | 長野県 |  | 1
1
|  | 採取月日 |  |  |  |  | 04/16 | 05/21 | 06/18 | 07/09 | 08/20 | 09/17 | 10/15 | 11/12 | 12/17 | 01/21 | 02/18 | 03/04
|  | 採取時刻 |  |  |  |  | 12:10 | 11:35 | 11:25 | 11:30 | 11:50 | 14:30 | 11:40 | 12:10 | 12:05 | 13:15 | 11:35 | 10:50
|  | 採取位置 |  |  |  |  | 流心（中央) | 流心（中央) | 流心（中央) | 流心（中央) | 流心（中央) | 流心（中央) | 流心（中央) | 流心（中央) | 流心（中央) | 流心（中央) | 流心（中央) | 流心（中央)
|  | 採取水深 |  |  | (m) |  | 0.1 | 0.1 | 0.1 | 0.1 | 0.1 | 0.1 | 0.1 | 0.1 | 0.1 | 0.1 | 0.1 | 0.1
一般項目 |  | 天候 |  |  |  |  | 曇り | 快晴 | 晴れ | 曇り | 曇り | 晴れ | 晴れ | 晴れ | 曇り | 曇り | 快晴 | 曇り
|  | 流況 |  |  |  |  | 通常の状況 | 通常の状況 | 通常の状況 | 通常の状況 | 通常の状況 | 通常の状況 | 通常の状況 | 通常の状況 | 通常の状況 | 通常の状況 | 通常の状況 | 通常の状況
|  | 臭気 |  |  |  |  | 無臭 | 無臭 | 無臭 | 無臭 | 無臭 | 無臭 | 無臭 | 無臭 | 無臭 | 無臭 | 無臭 | 無臭
|  | 色相 |  |  |  |  | 茶色・淡（明） | 無色 | 無色 | 無色 | 無色 | 無色 | 無色 | 無色 | 無色 | 無色 | 無色 | 無色
|  | 気温 |  |  | (℃) |  | 19.1 | 19.7 | 24.5 | 24.1 | 22.9 | 24.5 | 19.6 | 13.9 | 4.3 | 6.2 | 0.6 | 4.5
|  | 水温 |  |  | (℃) |  | 9.1 | 14.5 | 18.6 | 17.1 | 20.4 | 22.5 | 16 | 11.6 | 5.9 | 4.4 | 4.0 | 3.9
|  | 流量 |  |  | (m3／sec) |  | 8.0 | 5.2 | 4.3 | 8.6 | 4.2 | 2.9 | 2.8 | 3.7 | 2.7 | 2.0 | 4.6 | 2.2
|  | 全水深 |  |  | (ｍ)
|  | 透明度 |  |  | (ｍ)
生活環境項目 |  | ｐＨ |  |  |  |  | 7.1 | 7.1 | 7.2 | 7.2 | 7.3 | 7.3 | 7.3 | 7.2 | 7.0 | 7.3 | 7.2 | 6.8
|  | ＤＯ |  |  | (mg／L) |  | 11 | 10 | 9.4 | 9.3 | 8.6 | 8.5 | 9.9 | 11 | 13 | 12 | 12 | 12
|  | ＢＯＤ |  |  | (mg／L) |  | <0.5 | 0.9 | <0.5 | <0.5 | <0.5 | 0.7 | <0.5 | 0.6 | <0.5 | 0.5 | <0.5 | <0.5
|  | ＣＯＤ |  |  | (mg／L) |  | 0.7 | 0.9 | 0.6 | 0.8 | 1.4 | 0.9 | 1.5 | 1.0 | 0.8 | 1.1 | 0.9 | 0.6
|  | ＳＳ |  |  | (mg／L) |  | 17 | <1 | 1 | 1 | 1 | 1 | <1 | <1 | <1 | <1 | <1 | <1
|  | 大腸菌群数 |  |  | (MPN／100ml) |  | 4300 | 1200 | 1500 | 2400 | 9300 | 9300 | 9300 | 430 | 230 | 230 | 740 | 230
|  | n-ヘキサン抽出物質_油分等 |  |  | (mg／L)
|  | 全窒素 |  |  | (mg／L)
|  | 全燐 |  |  | (mg／L)
健康項目 |  | カドミウム |  |  | (mg／L)
|  | 全シアン |  |  | (mg／L)
|  | 鉛 |  |  | (mg／L)
|  | 六価クロム |  |  | (mg／L)
|  | 砒素 |  |  | (mg／L)
|  | 総水銀 |  |  | (mg／L)
|  | アルキル水銀 |  |  | (mg／L)
|  | ＰＣＢ |  |  | (mg／L)
|  | ジクロロメタン |  |  | (mg／L)
|  | 四塩化炭素 |  |  | (mg／L)
|  | 1,2-ジクロロエタン |  |  | (mg／L)
|  | 1,1-ジクロロエチレン |  |  | (mg／L)
|  | シス-1,2-ジクロロエチレン |  |  | (mg／L)
|  | 1,1,1-トリクロロエタン |  |  | (mg／L)
|  | 1,1,2-トリクロロエタン |  |  | (mg／L)
|  | トリクロロエチレン |  |  | (mg／L)
|  | テトラクロロエチレン |  |  | (mg／L)
|  | 1,3-ジクロロプロペン |  |  | (mg／L)
|  | チウラム |  |  | (mg／L)
|  | シマジン |  |  | (mg／L)
|  | チオベンカルブ |  |  | (mg／L)
|  | ベンゼン |  |  | (mg／L)
|  | セレン |  |  | (mg／L)
|  | 硝酸性窒素 |  |  | (mg／L) |  |  | 0.24 | [5 empty] | 0.18
|  | 亜硝酸性窒素 |  |  | (mg／L) |  |  | <0.02 | [5 empty] | <0.02
|  | 硝酸性窒素及び亜硝酸性窒素 |  |  | (mg／L) |  |  | 0.26 | [5 empty] | 0.20
|  | ふっ素 |  |  | (mg／L) |  |  | 0.09 | [5 empty] | <0.08
|  | ほう素 |  |  | (mg／L) |  |  | <0.02 |  |  | <0.02 |  |  | <0.02 |  | <0.02
要監視項目 |  | クロロホルム |  |  | (mg／L)
|  | トランス-1,2-ジクロロエチレン |  |  | (mg／L)
|  | 1,2-ジクロロプロパン |  |  | (mg／L)
|  | p-ジクロロベンゼン |  |  | (mg／L)
|  | イソキサチオン |  |  | (mg／L)
|  | ダイアジノン |  |  | (mg／L)
|  | フェニトロチオン（ＭＥＰ） |  |  | (mg／L)
|  | イソプロチオラン |  |  | (mg／L)
|  | オキシン銅（有機銅） |  |  | (mg／L)
|  | クロロタロニル（ＴＰＮ） |  |  | (mg／L)
|  | プロピザミド |  |  | (mg／L)
|  | ＥＰＮ |  |  | (mg／L)
|  | ジクロルボス（ＤＤＶＰ） |  |  | (mg／L)
|  | フェノブカルブ（ＢＰＭＣ） |  |  | (mg／L)
|  | イプロベンホス（ＩＢＰ） |  |  | (mg／L)
|  | クロルニトロフェン（ＣＮＰ） |  |  | (mg／L)
|  | トルエン |  |  | (mg／L)
|  | キシレン |  |  | (mg／L)
|  | フタル酸ジエチルヘキシル |  |  | (mg／L)
|  | ニッケル |  |  | (mg／L)
|  | モリブデン |  |  | (mg／L)
|  | アンチモン |  |  | (mg／L)
|  | 塩化ビニルモノマー |  |  | (mg／L)
|  | エピクロロヒドリン |  |  | (mg／L)
|  | 1,4-ジオキサン |  |  | (mg／L)
|  | 全マンガン |  |  | (mg／L)
|  | ウラン |  |  | (mg／L)
特殊項目 |  | フェノール類 |  |  | (mg／L)
|  | 銅 |  |  | (mg／L)
|  | 亜鉛 |  |  | (mg／L)
|  | 鉄（溶解性） |  |  | (mg／L)
|  | マンガン（溶解性） |  |  | (mg／L)
|  | クロム |  |  | (mg／L)
※１ |  | 全亜鉛 |  |  | (mg／L) |  |  | <0.001 |  |  | <0.001 |  |  | <0.001 |  | <0.001
※２ |  | クロロホルム |  |  | (mg／L)
|  | フェノール |  |  | (mg／L)
|  | ホルムアルデヒド |  |  | (mg／L)
その他項目 |  | 陰イオン界面活性剤 |  |  | (mg／L)
|  | アンモニア性窒素 |  |  | (mg／L)
|  | 塩化物イオン |  |  | (mg／L)
|  | 濁度 |  |  | (度)
|  | クロロフィルａ |  |  | (μg／L)
|  | 溶解性ＣＯＤ |  |  | (mg／L)
|  | 溶解性窒素 |  |  | (mg／L)
|  | りん酸態りん |  |  | (mg／L)
|  | 透視度 |  |  | (cm) |  | 50 | >100 | >100 | >100 | >100 | >100 | >100 | >100 | >100 | >100 | >100 | >100
|  | ふん便性大腸菌群数 |  |  | (個／100ml)
備 考
※１ 水生生物保全項目（環境基準）
※２ 水生生物保全項目（要監視）

## 64小川橋
公 共 用 水 域 水 質 測 定 結 果 個 表
統一地点番号 |  |  | 類型 | 調査年度 |  | 調査区分 | 整理番号 | 水域名 |  |  |  | 地点名 |  |  |  | 調査担当機関名 |  | 枚目／枚数
20-026-53 |  |  | ＡＡイ、生物Ａイ | 2008 |  | 0 | 64 | 木曽川上流 |  |  |  | 小川橋 |  |  |  | 長野県 |  | 1
1
|  | 採取月日 |  |  |  |  | 04/16 | 05/21 | 06/18 | 07/09 | 08/20 | 09/17 | 10/15 | 11/12 | 12/17 | 01/21 | 02/18 | 03/04
|  | 採取時刻 |  |  |  |  | 10:35 | 10:25 | 10:15 | 10:20 | 10:25 | 13:10 | 10:20 | 10:30 | 10:35 | 10:25 | 10:20 | 10:25
|  | 採取位置 |  |  |  |  | 右岸 | 右岸 | 右岸 | 右岸 | 右岸 | 右岸 | 右岸 | 左岸 | 右岸 | 右岸 | 右岸 | 右岸
|  | 採取水深 |  |  | (m) |  | 0.1 | 0.1 | 0.1 | 0.1 | 0.1 | 0.1 | 0.1 | 0.1 | 0.1 | 0.1 | 0.1 | 0.1
一般項目 |  | 天候 |  |  |  |  | 曇り | 快晴 | 晴れ | 曇り | 曇り | 晴れ | 晴れ | 晴れ | 曇り | 曇り | 快晴 | 曇り
|  | 流況 |  |  |  |  | 通常の状況 | 通常の状況 | 通常の状況 | 通常の状況 | 通常の状況 | 通常の状況 | 通常の状況 | 通常の状況 | 通常の状況 | 通常の状況 | 通常の状況 | 通常の状況
|  | 臭気 |  |  |  |  | 無臭 | 無臭 | 無臭 | 無臭 | 無臭 | 無臭 | 無臭 | 無臭 | 無臭 | 無臭 | 無臭 | 無臭
|  | 色相 |  |  |  |  | 無色 | 無色 | 無色 | 無色 | 無色 | 無色 | 無色 | 無色 | 無色 | 無色 | 無色 | 無色
|  | 気温 |  |  | (℃) |  | 15.4 | 18.5 | 25.6 | 22.4 | 24.1 | 31.5 | 19.6 | 13.3 | 5.4 | 1.4 | 8.7 | 12.5
|  | 水温 |  |  | (℃) |  | 10.5 | 12.6 | 18.8 | 16.0 | 21.0 | 21.5 | 14.6 | 9.8 | 5.1 | 3.2 | 3.6 | 4.8
|  | 流量 |  |  | (m3／sec) |  | 5.6 | 5.9 | 5.2 | 14 | 4.7 | 4.4 | 4.4 | 2.5 | 2.5 | 4.9 | 6.5 | 13
|  | 全水深 |  |  | (ｍ)
|  | 透明度 |  |  | (ｍ)
生活環境項目 |  | ｐＨ |  |  |  |  | 7.2 | 7.1 | 7.3 | 7.1 | 7.2 | 7.6 | 7.3 | 7.2 | 7.1 | 7.1 | 6.9 | 6.9
|  | ＤＯ |  |  | (mg／L) |  | 11 | 11 | 10 | 9.4 | 9.4 | 9.7 | 11 | 12 | 13 | 13 | 12 | 12
|  | ＢＯＤ |  |  | (mg／L) |  | 0.5 | 0.7 | <0.5 | <0.5 | 0.6 | <0.5 | 0.5 | <0.5 | <0.5 | 0.5 | <0.5 | <0.5
|  | ＣＯＤ |  |  | (mg／L) |  | 0.6 | 1.5 | 1.0 | 0.8 | 1.6 | 1.3 | 1.8 | 1.1 | 1.2 | 0.7 | 1.1 | 1.0
|  | ＳＳ |  |  | (mg／L) |  | 1 | 1 | 1 | 1 | 3 | 1 | 1 | 2 | <1 | <1 | 2 | 3
|  | 大腸菌群数 |  |  | (MPN／100ml) |  | 930 | 4300 | 230 | 9300 | 24000 | 24000 | 24000 | 9300 | 930 | 4300 | 1500 | 430
|  | n-ヘキサン抽出物質_油分等 |  |  | (mg／L)
|  | 全窒素 |  |  | (mg／L)
|  | 全燐 |  |  | (mg／L)
健康項目 |  | カドミウム |  |  | (mg／L)
|  | 全シアン |  |  | (mg／L)
|  | 鉛 |  |  | (mg／L)
|  | 六価クロム |  |  | (mg／L)
|  | 砒素 |  |  | (mg／L)
|  | 総水銀 |  |  | (mg／L)
|  | アルキル水銀 |  |  | (mg／L)
|  | ＰＣＢ |  |  | (mg／L)
|  | ジクロロメタン |  |  | (mg／L)
|  | 四塩化炭素 |  |  | (mg／L)
|  | 1,2-ジクロロエタン |  |  | (mg／L)
|  | 1,1-ジクロロエチレン |  |  | (mg／L)
|  | シス-1,2-ジクロロエチレン |  |  | (mg／L)
|  | 1,1,1-トリクロロエタン |  |  | (mg／L)
|  | 1,1,2-トリクロロエタン |  |  | (mg／L)
|  | トリクロロエチレン |  |  | (mg／L)
|  | テトラクロロエチレン |  |  | (mg／L)
|  | 1,3-ジクロロプロペン |  |  | (mg／L)
|  | チウラム |  |  | (mg／L)
|  | シマジン |  |  | (mg／L)
|  | チオベンカルブ |  |  | (mg／L)
|  | ベンゼン |  |  | (mg／L)
|  | セレン |  |  | (mg／L)
|  | 硝酸性窒素 |  |  | (mg／L) |  |  | 0.27 | [5 empty] | 0.17
|  | 亜硝酸性窒素 |  |  | (mg／L) |  |  | <0.02 | [5 empty] | <0.02
|  | 硝酸性窒素及び亜硝酸性窒素 |  |  | (mg／L) |  |  | 0.29 | [5 empty] | 0.19
|  | ふっ素 |  |  | (mg／L) |  |  | <0.08 | [5 empty] | <0.08
|  | ほう素 |  |  | (mg／L) |  |  | <0.02 |  |  | <0.02 |  |  | <0.02 |  | <0.02
要監視項目 |  | クロロホルム |  |  | (mg／L)
|  | トランス-1,2-ジクロロエチレン |  |  | (mg／L)
|  | 1,2-ジクロロプロパン |  |  | (mg／L)
|  | p-ジクロロベンゼン |  |  | (mg／L)
|  | イソキサチオン |  |  | (mg／L)
|  | ダイアジノン |  |  | (mg／L)
|  | フェニトロチオン（ＭＥＰ） |  |  | (mg／L)
|  | イソプロチオラン |  |  | (mg／L)
|  | オキシン銅（有機銅） |  |  | (mg／L)
|  | クロロタロニル（ＴＰＮ） |  |  | (mg／L)
|  | プロピザミド |  |  | (mg／L)
|  | ＥＰＮ |  |  | (mg／L)
|  | ジクロルボス（ＤＤＶＰ） |  |  | (mg／L)
|  | フェノブカルブ（ＢＰＭＣ） |  |  | (mg／L)
|  | イプロベンホス（ＩＢＰ） |  |  | (mg／L)
|  | クロルニトロフェン（ＣＮＰ） |  |  | (mg／L)
|  | トルエン |  |  | (mg／L)
|  | キシレン |  |  | (mg／L)
|  | フタル酸ジエチルヘキシル |  |  | (mg／L)
|  | ニッケル |  |  | (mg／L)
|  | モリブデン |  |  | (mg／L)
|  | アンチモン |  |  | (mg／L)
|  | 塩化ビニルモノマー |  |  | (mg／L)
|  | エピクロロヒドリン |  |  | (mg／L)
|  | 1,4-ジオキサン |  |  | (mg／L)
|  | 全マンガン |  |  | (mg／L)
|  | ウラン |  |  | (mg／L)
特殊項目 |  | フェノール類 |  |  | (mg／L)
|  | 銅 |  |  | (mg／L)
|  | 亜鉛 |  |  | (mg／L)
|  | 鉄（溶解性） |  |  | (mg／L)
|  | マンガン（溶解性） |  |  | (mg／L)
|  | クロム |  |  | (mg／L)
※１ |  | 全亜鉛 |  |  | (mg／L) |  |  | <0.001 |  |  | 0.001 |  |  | <0.001 |  | 0.001
※２ |  | クロロホルム |  |  | (mg／L)
|  | フェノール |  |  | (mg／L)
|  | ホルムアルデヒド |  |  | (mg／L)
その他項目 |  | 陰イオン界面活性剤 |  |  | (mg／L)
|  | アンモニア性窒素 |  |  | (mg／L)
|  | 塩化物イオン |  |  | (mg／L)
|  | 濁度 |  |  | (度)
|  | クロロフィルａ |  |  | (μg／L)
|  | 溶解性ＣＯＤ |  |  | (mg／L)
|  | 溶解性窒素 |  |  | (mg／L)
|  | りん酸態りん |  |  | (mg／L)
|  | 透視度 |  |  | (cm) |  | >100 | >100 | >100 | >100 | >100 | >100 | >100 | >100 | >100 | >100 | >100 | >100
|  | ふん便性大腸菌群数 |  |  | (個／100ml)
備 考
※１ 水生生物保全項目（環境基準）
※２ 水生生物保全項目（要監視）

## 65三根橋
公 共 用 水 域 水 質 測 定 結 果 個 表
統一地点番号 |  |  | 類型 | 調査年度 |  | 調査区分 | 整理番号 | 水域名 |  |  |  | 地点名 |  |  |  | 調査担当機関名 |  | 枚目／枚数
20-026-54 |  |  | ＡＡイ、生物Ａイ | 2008 |  | 0 | 65 | 木曽川上流 |  |  |  | 三根橋 |  |  |  | 長野県 |  | 1
1
|  | 採取月日 |  |  |  |  | 04/16 | 05/21 | 06/18 | 07/09 | 08/20 | 09/17 | 10/15 | 11/12 | 12/17 | 01/21 | 02/18 | 03/04
|  | 採取時刻 |  |  |  |  | 09:35 | 09:35 | 09:20 | 09:30 | 09:30 | 11:05 | 09:25 | 09:20 | 09:40 | 09:35 | 09:30 | 09:30
|  | 採取位置 |  |  |  |  | 右岸 | 右岸 | 右岸 | 右岸 | 右岸 | 右岸 | 右岸 | 右岸 | 右岸 | 右岸 | 右岸 | 右岸
|  | 採取水深 |  |  | (m) |  | 0.1 | 0.1 | 0.1 | 0.1 | 0.1 | 0.1 | 0.1 | 0.1 | 0.1 | 0.1 | 0.1 | 0.1
一般項目 |  | 天候 |  |  |  |  | 曇り | 快晴 | 曇り | 雨 | 曇り | 晴れ | 晴れ | 晴れ | 曇り | 曇り | 快晴 | 曇り
|  | 流況 |  |  |  |  | 通常の状況 | 通常の状況 | 通常の状況 | 通常の状況 | 通常の状況 | 通常の状況 | 通常の状況 | 通常の状況 | 通常の状況 | 通常の状況 | 通常の状況 | 通常の状況
臭気 | bar: 曇り to 曇り
色相 | bar: 曇り to 曇り
|  | 気温 |  |  | (℃) |  | 15.8 | 19.3 | 25 | 20.8 | 25.5 | 30.3 | 19.0 | 9.0 | 5.9 | 1.7 | -1.4 | 10.1
|  | 水温 |  |  | (℃) |  | 11.0 | 12.4 | 18.2 | 17.1 | 20.3 | 20.6 | 14.8 | 9.5 | 5.7 | 3.0 | 3.1 | 5.4
|  | 流量 |  |  | (m3／sec) |  | 11 | 9.7 | 14 | 7.0 | 9.8 | 11 | 5.2 | 11 | 6.0 | 6.6 | 9.5 | 5.4
|  | 全水深 |  |  | (ｍ)
|  | 透明度 |  |  | (ｍ)
生活環境項目 |  | ｐＨ |  |  |  |  | 7.0 | 7.0 | 7.1 | 7.1 | 7.1 | 7.2 | 7.1 | 7.1 | 7.1 | 7.0 | 7.0 | 7.0
|  | ＤＯ |  |  | (mg／L) |  | 11 | 11 | 10 | 10 | 9.5 | 9.6 | 10 | 11 | 13 | 13 | 13 | 12
|  | ＢＯＤ |  |  | (mg／L) |  | <0.5 | 0.9 | <0.5 | <0.5 | <0.5 | <0.5 | <0.5 | <0.5 | <0.5 | 0.6 | <0.5 | <0.5
|  | ＣＯＤ |  |  | (mg／L) |  | <0.5 | 1.5 | 1.5 | 1.2 | 1.7 | 1.1 | 1.7 | 1.1 | 0.7 | 1.0 | 0.9 | 0.5
|  | ＳＳ |  |  | (mg／L) |  | <1 | 2 | 1 | 1 | 1 | 1 | <1 | 1 | <1 | <1 | <1 | <1
|  | 大腸菌群数 |  |  | (MPN／100ml) |  | 930 | 930 | 230 | 9300 | 93000 | 9300 | 4300 | 2100 | 2400 | 930 | 740 | 430
|  | n-ヘキサン抽出物質_油分等 |  |  | (mg／L)
|  | 全窒素 |  |  | (mg／L) |  | 曇り: 0.36; 快晴: 0.45
|  | 全燐 |  |  | (mg／L) |  | 曇り: 0.006; 快晴: <0.003
健康項目 |  | カドミウム |  |  | (mg／L) |  | 快晴: <0.001; 晴れ: <0.001
|  | 全シアン |  |  | (mg／L) |  | 快晴: N.D.; 晴れ: N.D.
|  | 鉛 |  |  | (mg／L) |  | 快晴: <0.005; 晴れ: <0.005
|  | 六価クロム |  |  | (mg／L) |  | 快晴: <0.02; 晴れ: <0.02
|  | 砒素 |  |  | (mg／L) |  | 快晴: <0.005; 晴れ: <0.005
|  | 総水銀 |  |  | (mg／L) |  | 快晴: <0.0005; 晴れ: <0.0005
|  | アルキル水銀 |  |  | (mg／L)
|  | ＰＣＢ |  |  | (mg／L)
|  | ジクロロメタン |  |  | (mg／L) |  | 曇り: <0.002; 曇り: <0.002
|  | 四塩化炭素 |  |  | (mg／L) |  | 曇り: <0.0002; 曇り: <0.0002
|  | 1,2-ジクロロエタン |  |  | (mg／L) |  | 曇り: <0.0004; 曇り: <0.0004
|  | 1,1-ジクロロエチレン |  |  | (mg／L) |  | 曇り: <0.002; 曇り: <0.002
|  | シス-1,2-ジクロロエチレン |  |  | (mg／L) |  | 曇り: <0.004; 曇り: <0.004
|  | 1,1,1-トリクロロエタン |  |  | (mg／L) |  | 曇り: <0.0005; 曇り: <0.0005
|  | 1,1,2-トリクロロエタン |  |  | (mg／L) |  | 曇り: <0.0006; 曇り: <0.0006
|  | トリクロロエチレン |  |  | (mg／L) |  | 曇り: <0.002; 曇り: <0.002
|  | テトラクロロエチレン |  |  | (mg／L) |  | 曇り: <0.0005; 曇り: <0.0005
|  | 1,3-ジクロロプロペン |  |  | (mg／L) |  | 曇り: <0.0002; 曇り: <0.0002
|  | チウラム |  |  | (mg／L) |  | 曇り: <0.0006
|  | シマジン |  |  | (mg／L) |  | 曇り: <0.0003
|  | チオベンカルブ |  |  | (mg／L) |  | 曇り: <0.002
|  | ベンゼン |  |  | (mg／L) |  | 曇り: <0.001; 曇り: <0.001
|  | セレン |  |  | (mg／L) |  | 快晴: <0.002; 晴れ: <0.002
|  | 硝酸性窒素 |  |  | (mg／L) |  | 快晴: 0.28; 曇り: 0.25; 晴れ: 0.17; 曇り: 0.33
|  | 亜硝酸性窒素 |  |  | (mg／L) |  | 快晴: <0.02; 曇り: <0.02; 晴れ: <0.02; 曇り: <0.02
|  | 硝酸性窒素及び亜硝酸性窒素 |  |  | (mg／L) |  | 快晴: 0.30; 曇り: 0.27; 晴れ: 0.19; 曇り: 0.35
|  | ふっ素 |  |  | (mg／L) |  | 快晴: 0.13; 曇り: <0.08; 晴れ: <0.08; 曇り: 0.13
|  | ほう素 |  |  | (mg／L) |  | 快晴: <0.02; 曇り: <0.02; 晴れ: <0.02; 曇り: <0.02
要監視項目 |  | クロロホルム |  |  | (mg／L)
|  | トランス-1,2-ジクロロエチレン |  |  | (mg／L)
|  | 1,2-ジクロロプロパン |  |  | (mg／L)
|  | p-ジクロロベンゼン |  |  | (mg／L)
|  | イソキサチオン |  |  | (mg／L)
|  | ダイアジノン |  |  | (mg／L)
|  | フェニトロチオン（ＭＥＰ） |  |  | (mg／L)
|  | イソプロチオラン |  |  | (mg／L)
|  | オキシン銅（有機銅） |  |  | (mg／L)
|  | クロロタロニル（ＴＰＮ） |  |  | (mg／L)
|  | プロピザミド |  |  | (mg／L)
|  | ＥＰＮ |  |  | (mg／L)
|  | ジクロルボス（ＤＤＶＰ） |  |  | (mg／L)
|  | フェノブカルブ（ＢＰＭＣ） |  |  | (mg／L)
|  | イプロベンホス（ＩＢＰ） |  |  | (mg／L)
|  | クロルニトロフェン（ＣＮＰ） |  |  | (mg／L)
|  | トルエン |  |  | (mg／L)
|  | キシレン |  |  | (mg／L)
|  | フタル酸ジエチルヘキシル |  |  | (mg／L)
|  | ニッケル |  |  | (mg／L)
|  | モリブデン |  |  | (mg／L)
|  | アンチモン |  |  | (mg／L)
|  | 塩化ビニルモノマー |  |  | (mg／L)
|  | エピクロロヒドリン |  |  | (mg／L)
|  | 1,4-ジオキサン |  |  | (mg／L)
|  | 全マンガン |  |  | (mg／L)
|  | ウラン |  |  | (mg／L)
特殊項目 |  | フェノール類 |  |  | (mg／L)
|  | 銅 |  |  | (mg／L)
|  | 亜鉛 |  |  | (mg／L)
|  | 鉄（溶解性） |  |  | (mg／L)
|  | マンガン（溶解性） |  |  | (mg／L)
|  | クロム |  |  | (mg／L)
※１ |  | 全亜鉛 |  |  | (mg／L) |  | 快晴: <0.001; 曇り: <0.001; 晴れ: <0.001; 曇り: <0.001
※２ |  | クロロホルム |  |  | (mg／L)
|  | フェノール |  |  | (mg／L)
|  | ホルムアルデヒド |  |  | (mg／L)
その他項目 |  | 陰イオン界面活性剤 |  |  | (mg／L)
|  | アンモニア性窒素 |  |  | (mg／L)
|  | 塩化物イオン |  |  | (mg／L)
|  | 濁度 |  |  | (度)
|  | クロロフィルａ |  |  | (μg／L)
|  | 溶解性ＣＯＤ |  |  | (mg／L)
|  | 溶解性窒素 |  |  | (mg／L)
|  | りん酸態りん |  |  | (mg／L)
|  | 透視度 |  |  | (cm) |  | >100 | >100 | >100 | >100 | >100 | >100 | >100 | >100 | >100 | >100 | >100 | >100
|  | ふん便性大腸菌群数 |  |  | (個／100ml)
備 考
※１ 水生生物保全項目（環境基準）
※２ 水生生物保全項目（要監視）

## 66桑原
公 共 用 水 域 水 質 測 定 結 果 個 表
統一地点番号 |  |  | 類型 | 調査年度 |  | 調査区分 | 整理番号 | 水域名 |  |  |  | 地点名 |  |  |  | 調査担当機関名 |  | 枚目／枚数
20-046-01 |  |  | ＡＡイ、生物Ａイ | 2008 |  | 0 | 66 | 王滝川 |  |  |  | 桑原 |  |  |  | 長野県 |  | 1
1
|  | 採取月日 |  |  |  |  | 04/16 | 05/21 | 06/18 | 07/09 | 08/20 | 09/17 | 10/15 | 11/12 | 12/17 | 01/21 | 02/18 | 03/04
|  | 採取時刻 |  |  |  |  | 11:25 | 10:50 | 10:40 | 10:50 | 10:55 | 13:40 | 10:50 | 11:10 | 11:15 | 11:00 | 10:50 | 11:00
|  | 採取位置 |  |  |  |  | 左岸 | 左岸 | 左岸 | 左岸 | 左岸 | 左岸 | 左岸 | 左岸 | 左岸 | 左岸 | 左岸 | 左岸
|  | 採取水深 |  |  | (m) |  | 0.1 | 0.1 | 0.1 | 0.1 | 0.1 | 0.1 | 0.1 | 0.1 | 0.1 | 0.1 | 0.1 | 0.1
一般項目 |  | 天候 |  |  |  |  | 曇り | 快晴 | 晴れ | 曇り | 晴れ | 晴れ | 晴れ | 晴れ | 曇り | 曇り | 快晴 | 曇り
|  | 流況 |  |  |  |  | 通常の状況 | 通常の状況 | 通常の状況 | 通常の状況 | 通常の状況 | 通常の状況 | 通常の状況 | 通常の状況 | 通常の状況 | 通常の状況 | 通常の状況 | 通常の状況
|  | 臭気 |  |  |  |  | 無臭 | 無臭 | 無臭 | 無臭 | 無臭 | 無臭 | 無臭 | 無臭 | 無臭 | 無臭 | 無臭 | 川藻臭（微）
|  | 色相 |  |  |  |  | 無色 | 無色 | 無色 | 無色 | 無色 | 無色 | 無色 | 無色 | 無色 | 無色 | 無色 | 無色
|  | 気温 |  |  | (℃) |  | 18.4 | 19.3 | 26.0 | 25.8 | 27.5 | 30.3 | 19.0 | 15.0 | 5.6 | 2.6 | 5.1 | 14.8
|  | 水温 |  |  | (℃) |  | 11.2 | 14.5 | 18.7 | 17.9 | 22.2 | 22.9 | 15.9 | 9.4 | 5.1 | 3.1 | 3.2 | 5.5
|  | 流量 |  |  | (m3／sec) |  | 0.90 | 0.86 | 0.57 | 1.3 | 0.73 | 1.1 | 0.49 | 1.1 | 0.83 | 14 | 8.2 | 0.66
|  | 全水深 |  |  | (ｍ)
|  | 透明度 |  |  | (ｍ)
生活環境項目 |  | ｐＨ |  |  |  |  | 6.6 | 6.6 | 6.6 | 6.6 | 6.8 | 6.9 | 6.8 | 6.6 | 6.8 | 7.1 | 6.9 | 6.5
|  | ＤＯ |  |  | (mg／L) |  | 11 | 10 | 9.7 | 9.5 | 8.8 | 9.0 | 9.7 | 10 | 12 | 13 | 12 | 12
|  | ＢＯＤ |  |  | (mg／L) |  | <0.5 | 0.8 | 0.8 | 0.7 | 1.0 | 1.6 | 0.8 | 1.0 | <0.5 | 0.5 | 0.6 | 0.7
|  | ＣＯＤ |  |  | (mg／L) |  | 0.7 | 1.3 | 0.9 | 0.6 | 1.3 | 1.8 | 1.3 | 1.4 | 1.1 | 0.8 | 0.8 | 1.2
|  | ＳＳ |  |  | (mg／L) |  | 2 | 2 | 1 | <1 | 2 | 1 | 1 | 1 | <1 | <1 | 1 | <1
|  | 大腸菌群数 |  |  | (MPN／100ml) |  | 240 | 4300 | 930 | 2400 | 9300 | 9300 | 9300 | 930 | 430 | 430 | 430 | 36
|  | n-ヘキサン抽出物質_油分等 |  |  | (mg／L)
|  | 全窒素 |  |  | (mg／L) | [5 empty] | 0.34 | [5 empty] | 0.24
|  | 全燐 |  |  | (mg／L) | [5 empty] | 0.008 | [5 empty] | 0.008
健康項目 |  | カドミウム |  |  | (mg／L) | [5 empty] | <0.001 |  |  |  |  | <0.001
|  | 全シアン |  |  | (mg／L) | [5 empty] | N.D. |  |  |  |  | N.D.
|  | 鉛 |  |  | (mg／L) | [5 empty] | <0.005 |  |  |  |  | <0.005
|  | 六価クロム |  |  | (mg／L) | [5 empty] | <0.02 |  |  |  |  | <0.02
|  | 砒素 |  |  | (mg／L) | [5 empty] | <0.005 |  |  |  |  | <0.005
|  | 総水銀 |  |  | (mg／L) | [5 empty] | <0.0005 |  |  |  |  | <0.0005
|  | アルキル水銀 |  |  | (mg／L)
|  | ＰＣＢ |  |  | (mg／L)
|  | ジクロロメタン |  |  | (mg／L) |  |  | <0.002 | [5 empty] | <0.002
|  | 四塩化炭素 |  |  | (mg／L) |  |  | <0.0002 | [5 empty] | <0.0002
|  | 1,2-ジクロロエタン |  |  | (mg／L) |  |  | <0.0004 | [5 empty] | <0.0004
|  | 1,1-ジクロロエチレン |  |  | (mg／L) |  |  | <0.002 | [5 empty] | <0.002
|  | シス-1,2-ジクロロエチレン |  |  | (mg／L) |  |  | <0.004 | [5 empty] | <0.004
|  | 1,1,1-トリクロロエタン |  |  | (mg／L) |  |  | <0.0005 | [5 empty] | <0.0005
|  | 1,1,2-トリクロロエタン |  |  | (mg／L) |  |  | <0.0006 | [5 empty] | <0.0006
|  | トリクロロエチレン |  |  | (mg／L) |  |  | <0.002 | [5 empty] | <0.002
|  | テトラクロロエチレン |  |  | (mg／L) |  |  | <0.0005 | [5 empty] | <0.0005
|  | 1,3-ジクロロプロペン |  |  | (mg／L) |  |  | <0.0002 | [5 empty] | <0.0002
|  | チウラム |  |  | (mg／L) |  |  | <0.0006
|  | シマジン |  |  | (mg／L) |  |  | <0.0003
|  | チオベンカルブ |  |  | (mg／L) |  |  | <0.002
|  | ベンゼン |  |  | (mg／L) |  |  | <0.001 | [5 empty] | <0.001
|  | セレン |  |  | (mg／L) | [5 empty] | <0.002 |  |  |  |  | <0.002
|  | 硝酸性窒素 |  |  | (mg／L) |  |  | 0.20 |  |  | 0.13 |  |  | 0.09 |  | 0.13
|  | 亜硝酸性窒素 |  |  | (mg／L) |  |  | <0.02 |  |  | <0.02 |  |  | <0.02 |  | <0.02
|  | 硝酸性窒素及び亜硝酸性窒素 |  |  | (mg／L) |  |  | 0.22 |  |  | 0.15 |  |  | 0.11 |  | 0.15
|  | ふっ素 |  |  | (mg／L) |  |  | 0.10 |  |  | <0.08 |  |  | <0.08 |  | 0.10
|  | ほう素 |  |  | (mg／L) |  |  | 0.11 |  |  | 0.19 |  |  | 0.13 |  | 0.08
要監視項目 |  | クロロホルム |  |  | (mg／L)
|  | トランス-1,2-ジクロロエチレン |  |  | (mg／L)
|  | 1,2-ジクロロプロパン |  |  | (mg／L)
|  | p-ジクロロベンゼン |  |  | (mg／L)
|  | イソキサチオン |  |  | (mg／L)
|  | ダイアジノン |  |  | (mg／L)
|  | フェニトロチオン（ＭＥＰ） |  |  | (mg／L)
|  | イソプロチオラン |  |  | (mg／L)
|  | オキシン銅（有機銅） |  |  | (mg／L)
|  | クロロタロニル（ＴＰＮ） |  |  | (mg／L)
|  | プロピザミド |  |  | (mg／L)
|  | ＥＰＮ |  |  | (mg／L)
|  | ジクロルボス（ＤＤＶＰ） |  |  | (mg／L)
|  | フェノブカルブ（ＢＰＭＣ） |  |  | (mg／L)
|  | イプロベンホス（ＩＢＰ） |  |  | (mg／L)
|  | クロルニトロフェン（ＣＮＰ） |  |  | (mg／L)
|  | トルエン |  |  | (mg／L)
|  | キシレン |  |  | (mg／L)
|  | フタル酸ジエチルヘキシル |  |  | (mg／L)
|  | ニッケル |  |  | (mg／L)
|  | モリブデン |  |  | (mg／L)
|  | アンチモン |  |  | (mg／L)
|  | 塩化ビニルモノマー |  |  | (mg／L)
|  | エピクロロヒドリン |  |  | (mg／L)
|  | 1,4-ジオキサン |  |  | (mg／L)
|  | 全マンガン |  |  | (mg／L)
|  | ウラン |  |  | (mg／L)
特殊項目 |  | フェノール類 |  |  | (mg／L)
|  | 銅 |  |  | (mg／L)
|  | 亜鉛 |  |  | (mg／L)
|  | 鉄（溶解性） |  |  | (mg／L)
|  | マンガン（溶解性） |  |  | (mg／L)
|  | クロム |  |  | (mg／L)
※１ |  | 全亜鉛 |  |  | (mg／L) |  |  | 0.002 |  |  | 0.001 |  |  | 0.002 |  | 0.001
※２ |  | クロロホルム |  |  | (mg／L)
|  | フェノール |  |  | (mg／L)
|  | ホルムアルデヒド |  |  | (mg／L)
その他項目 |  | 陰イオン界面活性剤 |  |  | (mg／L)
|  | アンモニア性窒素 |  |  | (mg／L)
|  | 塩化物イオン |  |  | (mg／L)
|  | 濁度 |  |  | (度)
|  | クロロフィルａ |  |  | (μg／L)
|  | 溶解性ＣＯＤ |  |  | (mg／L)
|  | 溶解性窒素 |  |  | (mg／L)
|  | りん酸態りん |  |  | (mg／L)
|  | 透視度 |  |  | (cm) |  | >100 | >100 | >100 | >100 | >100 | >100 | >100 | >100 | >100 | >100 | >100 | >100
|  | ふん便性大腸菌群数 |  |  | (個／100ml)
備 考
※１ 水生生物保全項目（環境基準）
※２ 水生生物保全項目（要監視）

## 67武智川
公 共 用 水 域 水 質 測 定 結 果 個 表
統一地点番号 |  |  | 類型 | 調査年度 |  | 調査区分 | 整理番号 | 水域名 |  |  |  | 地点名 |  |  |  | 調査担当機関名 |  | 枚目／枚数 | 整理番号 | 水域名 | 地点名 | 調査担当機関名 | 枚目／枚数
20-027-51 |  |  | ＡＡイ | 2008 |  | 0 | 67 | 富士川（１） |  |  |  | 武智川合流点上 |  |  |  | 長野県 |  | 1 | 67 | 富士川（１） | 武智川合流点上 | 長野県 | 2
[18 empty] | 2 |  |  |  |  | 2
|  | 採取月日 |  |  |  |  | 04/09 | 05/15 | 06/04 | 06/26 | 07/02 | 08/06 | 09/03 | 10/15 | 11/05 | 12/03 | 01/14 | 02/04 | 03/04
|  | 採取時刻 |  |  |  |  | 10:15 | 10:45 | 10:30 | 11:43 | 10:20 | 10:40 | 10:20 | 10:45 | 10:15 | 10:25 | 10:20 | 10:25 | 10:20
|  | 採取位置 |  |  |  |  | 流心（中央) | 流心（中央) | 流心（中央) | 左岸 | 流心（中央) | 流心（中央) | 流心（中央) | 流心（中央) | 流心（中央) | 流心（中央) | 流心（中央) | 流心（中央) | 流心（中央)
|  | 採取水深 |  |  | (m) |  | 0.1 | 0.1 | 0.1 | 0.1 | 0.1 | 0.1 | 0.1 | 0.1 | 0.05 | 0.07 | 0.09 | 0.05 | 0.08
一般項目 |  | 天候 |  |  |  |  | 晴れ | 晴れ | 曇り | 曇り | 晴れ | 晴れ | 晴れ | 晴れ | 晴れ | 晴れ | 晴れ | 晴れ | 曇り
|  | 流況 |  |  |  |  | 通常の状況 | 通常の状況 | 流量大 |  | 流量大 | 通常の状況 | 通常の状況 | 通常の状況 | 通常の状況 | 通常の状況 | 通常の状況 | 通常の状況 | 流量大
|  | 臭気 |  |  |  |  | 無臭 | 無臭 | 無臭 |  | 無臭 | 無臭 | 無臭 | 無臭 | 無臭 | 無臭 | 無臭 | 無臭 | 無臭
|  | 色相 |  |  |  |  | 無色 | 無色 | 白色・乳白色・中 |  | 無色 | 無色 | 無色 | 無色 | 無色 | 無色 | 無色 | 無色 | 白色・乳白色・中
|  | 気温 |  |  | (℃) |  | 13.7 | 21.5 | 17.1 | 21.0 | 24.6 | 32.4 | 27.6 | 20.2 | 14.8 | 7.8 | 0.7 | 2.6 | 3.0
|  | 水温 |  |  | (℃) |  | 10.7 | 14.6 | 12.1 | 13.0 | 16.0 | 21.2 | 20.2 | 15.7 | 11.0 | 6.9 | 1.5 | 5.1 | 5.8
|  | 流量 |  |  | (m3／sec) |  | 2.8 | 2.2 |  |  |  | 1.4 | 1.6 | 1.6 | 0.52 | 0.74 | 0.82 | 0.51 | 0.84
|  | 全水深 |  |  | (ｍ) |  | 0.17 | 0.15 | 0.23 |  | 0.15 | 0.11 | 0.12 | 0.11 | 0.05 | 0.07 | 0.09 | 0.05 | 0.08
|  | 透明度 |  |  | (ｍ)
生活環境項目 |  | ｐＨ |  |  |  |  | 8.2 | 7.6 | 8.1 | 8.1 | 8.1 | 8.5 | 7.9 | 8.2 | 8.4 | 7.2 | 8.0 | 7.8 | 7.7
|  | ＤＯ |  |  | (mg／L) |  | 10 | 10 | 10 |  | 9.2 | 8.7 | 8.7 | 9.6 | 10 | 11 | 13 | 12 | 11
|  | ＢＯＤ |  |  | (mg／L) |  | 0.5 | <0.5 | 0.9 |  | <0.5 | <0.5 | <0.5 | <0.5 | 0.5 | 1.0 | <0.5 | <0.5 | <0.5
|  | ＣＯＤ |  |  | (mg／L) |  | 1.3 | 1.3 | 2.0 |  | 1.3 | 0.9 | 1.0 | 0.9 | 0.7 | 0.9 | 0.6 | 0.6 | 1.1
|  | ＳＳ |  |  | (mg／L) |  | 2 | 2 | 36 |  | 20 | 1 | 1 | 1 | 1 | 1 | <1 | 2 | 24
|  | 大腸菌群数 |  |  | (MPN／100ml) |  | 43 | 240 | 240 |  | 930 | 2400 | 4300 | 7400 | 740 | 230 | 430 | 93 | 23
|  | n-ヘキサン抽出物質_油分等 |  |  | (mg／L)
|  | 全窒素 |  |  | (mg／L) |  | 0.44 | 0.35 | 0.42 |  | 0.37 | 0.29 | 0.40 | 0.44 | 0.24 | 0.40 | 0.28 | 0.42 | 0.39
|  | 全燐 |  |  | (mg／L) |  | 0.004 | 0.013 | 0.040 |  | 0.072 | 0.010 | 0.012 | 0.007 | 0.006 | 0.007 | 0.005 | 0.006 | 0.027
健康項目 |  | カドミウム |  |  | (mg／L)
|  | 全シアン |  |  | (mg／L)
|  | 鉛 |  |  | (mg／L)
|  | 六価クロム |  |  | (mg／L)
|  | 砒素 |  |  | (mg／L)
|  | 総水銀 |  |  | (mg／L)
|  | アルキル水銀 |  |  | (mg／L)
|  | ＰＣＢ |  |  | (mg／L)
|  | ジクロロメタン |  |  | (mg／L)
|  | 四塩化炭素 |  |  | (mg／L)
|  | 1,2-ジクロロエタン |  |  | (mg／L)
|  | 1,1-ジクロロエチレン |  |  | (mg／L)
|  | シス-1,2-ジクロロエチレン |  |  | (mg／L)
|  | 1,1,1-トリクロロエタン |  |  | (mg／L)
|  | 1,1,2-トリクロロエタン |  |  | (mg／L)
|  | トリクロロエチレン |  |  | (mg／L)
|  | テトラクロロエチレン |  |  | (mg／L)
|  | 1,3-ジクロロプロペン |  |  | (mg／L)
|  | チウラム |  |  | (mg／L)
|  | シマジン |  |  | (mg／L)
|  | チオベンカルブ |  |  | (mg／L)
|  | ベンゼン |  |  | (mg／L)
|  | セレン |  |  | (mg／L)
|  | 硝酸性窒素 |  |  | (mg／L)
|  | 亜硝酸性窒素 |  |  | (mg／L)
|  | 硝酸性窒素及び亜硝酸性窒素 |  |  | (mg／L)
|  | ふっ素 |  |  | (mg／L)
|  | ほう素 |  |  | (mg／L)
要監視項目 |  | クロロホルム |  |  | (mg／L)
|  | トランス-1,2-ジクロロエチレン |  |  | (mg／L)
|  | 1,2-ジクロロプロパン |  |  | (mg／L)
|  | p-ジクロロベンゼン |  |  | (mg／L)
|  | イソキサチオン |  |  | (mg／L)
|  | ダイアジノン |  |  | (mg／L)
|  | フェニトロチオン（ＭＥＰ） |  |  | (mg／L)
|  | イソプロチオラン |  |  | (mg／L)
|  | オキシン銅（有機銅） |  |  | (mg／L)
|  | クロロタロニル（ＴＰＮ） |  |  | (mg／L)
|  | プロピザミド |  |  | (mg／L)
|  | ＥＰＮ |  |  | (mg／L)
|  | ジクロルボス（ＤＤＶＰ） |  |  | (mg／L)
|  | フェノブカルブ（ＢＰＭＣ） |  |  | (mg／L)
|  | イプロベンホス（ＩＢＰ） |  |  | (mg／L)
|  | クロルニトロフェン（ＣＮＰ） |  |  | (mg／L)
|  | トルエン |  |  | (mg／L)
|  | キシレン |  |  | (mg／L)
|  | フタル酸ジエチルヘキシル |  |  | (mg／L)
|  | ニッケル |  |  | (mg／L)
|  | モリブデン |  |  | (mg／L)
|  | アンチモン |  |  | (mg／L)
|  | 塩化ビニルモノマー |  |  | (mg／L) |  |  |  |  | <0.0002
|  | エピクロロヒドリン |  |  | (mg／L) |  |  |  |  | <0.0001
|  | 1,4-ジオキサン |  |  | (mg／L) |  |  |  |  | <0.005
|  | 全マンガン |  |  | (mg／L) |  |  |  |  | <0.02
|  | ウラン |  |  | (mg／L) |  |  |  |  | <0.0002
特殊項目 |  | フェノール類 |  |  | (mg／L)
|  | 銅 |  |  | (mg／L)
|  | 亜鉛 |  |  | (mg／L)
|  | 鉄（溶解性） |  |  | (mg／L)
|  | マンガン（溶解性） |  |  | (mg／L)
|  | クロム |  |  | (mg／L)
※１ |  | 全亜鉛 |  |  | (mg／L) |  |  | <0.001 |  |  |  | <0.001 |  |  | <0.001 |  | 0.001
※２ |  | クロロホルム |  |  | (mg／L)
|  | フェノール |  |  | (mg／L)
|  | ホルムアルデヒド |  |  | (mg／L)
その他項目 |  | 陰イオン界面活性剤 |  |  | (mg／L)
|  | アンモニア性窒素 |  |  | (mg／L)
|  | 塩化物イオン |  |  | (mg／L)
|  | 濁度 |  |  | (度)
|  | クロロフィルａ |  |  | (μg／L)
|  | 溶解性ＣＯＤ |  |  | (mg／L)
|  | 溶解性窒素 |  |  | (mg／L)
|  | りん酸態りん |  |  | (mg／L)
|  | 透視度 |  |  | (cm) |  | >100 | >100 | 25 | 22 | 41 | >100 | >100 | >100 | >100 | >100 | >100 | >100 | 18
|  | ふん便性大腸菌群数 |  |  | (個／100ml)
備 考
※１ 水生生物保全項目（環境基準）
※２ 水生生物保全項目（要監視）

## 68桃田橋
公 共 用 水 域 水 質 測 定 結 果 個 表
統一地点番号 |  |  | 類型 | 調査年度 |  | 調査区分 | 整理番号 | 水域名 |  |  |  | 地点名 |  |  |  | 調査担当機関名 |  | 枚目／枚数
20-044-01 |  |  | ＡＡイ | 2008 |  | 0 | 68 | 矢作川 |  |  |  | 桃田橋 |  |  |  | 長野県 |  | 1
1
|  | 採取月日 |  |  |  |  | 04/09 | 05/14 | 06/04 | 07/02 | 08/06 | 09/03 | 10/01 | 11/05 | 12/03 | 01/14 | 02/04 | 03/04
|  | 採取時刻 |  |  |  |  | 11:44 | 12:15 | 13:00 | 11:50 | 12:35 | 12:00 | 11:55 | 12:05 | 11:55 | 12:10 | 11:55 | 11:45
|  | 採取位置 |  |  |  |  | 右岸 | 右岸 | 右岸 | 右岸 | 右岸 | 右岸 | 右岸 | 右岸 | 右岸 | 右岸 | 右岸 | 流心（中央)
|  | 採取水深 |  |  | (m) |  | 0.1 | 0.1 | 0.1 | 0.1 | 0.1 | 0.1 | 0.1 | 0.1 | 0.1 | 0.1 | 0.1 | 0.1
一般項目 |  | 天候 |  |  |  |  | 晴れ | 晴れ | 曇り | 晴れ | 雨 | 晴れ | 曇り | 晴れ | 晴れ | 晴れ | 晴れ | 曇り
流況
臭気
色相
|  | 気温 |  |  | (℃) |  | 18.9 | 20.7 | 18.3 | 25.5 | 25.9 | 25.2 | 19.6 | 16.1 | 9.5 | 0.7 | 12.8 | 8.6
|  | 水温 |  |  | (℃) |  | 10.0 | 13.0 | 13.8 | 16.8 | 24.7 | 20.5 | 15.9 | 11.1 | 6.9 | 0.3 | 4.3 | 5.6
|  | 流量 |  |  | (m3／sec) |  | 2.26 | 16.3 | 14.6 | 20.5 | 1.82 | 16.3 | 6.45 | 4.41 | 1.41 | 7.70 | 3.93 | 7.08
|  | 全水深 |  |  | (ｍ) |  | 0.30 | 1.0 | 1.0 | 0.55 | 0.25 | 1.0 | 0.50 | 0.50 | 0.20 | 0.40 | 0.40 | 0.46
|  | 透明度 |  |  | (ｍ)
生活環境項目 |  | ｐＨ |  |  |  |  | 7.4 | 6.4 | 7.0 | 6.1 | 6.6 | 6.6 | 6.0 | 6.9 | 6.8 | 6.8 | 6.5 | 6.7
|  | ＤＯ |  |  | (mg／L) |  | 11 | 11 | 10 | 9.3 | 8.7 | 8.5 | 9.6 | 11 | 11 | 13 | 12 | 12
|  | ＢＯＤ |  |  | (mg／L) |  | <0.5 | 0.5 | <0.5 | <0.5 | <0.5 | <0.5 | <0.5 | <0.5 | 0.6 | <0.5 | <0.5 | <0.5
|  | ＣＯＤ |  |  | (mg／L) |  | 1.4 | 2.6 | 1.3 | 1.2 | 1.6 | 1.2 | 1.9 | 1.3 | 1.4 | 0.7 | 1.0 | 1.2
|  | ＳＳ |  |  | (mg／L) |  | <1 | 10 | <1 | <1 | <1 | <1 | <1 | <1 | <1 | <1 | <1 | <1
|  | 大腸菌群数 |  |  | (MPN／100ml) |  | 43 | 2400 | 930 | 2400 | 45000 | 2100 | 430 | 430 | 9300 | 74 | 43 | 23
|  | n-ヘキサン抽出物質_油分等 |  |  | (mg／L)
|  | 全窒素 |  |  | (mg／L) | [5 empty] | 0.39 | [5 empty] | 0.30
|  | 全燐 |  |  | (mg／L) | [5 empty] | 0.009 | [5 empty] | 0.006
健康項目 |  | カドミウム |  |  | (mg／L) |  |  | <0.001 | [5 empty] | <0.001
|  | 全シアン |  |  | (mg／L) |  |  | N.D. | [5 empty] | N.D.
|  | 鉛 |  |  | (mg／L) |  |  | <0.005 | [5 empty] | <0.005
|  | 六価クロム |  |  | (mg／L) |  |  | <0.02 | [5 empty] | <0.02
|  | 砒素 |  |  | (mg／L) |  |  | <0.005 | [5 empty] | <0.005
|  | 総水銀 |  |  | (mg／L) |  |  | <0.0005 | [5 empty] | <0.0005
|  | アルキル水銀 |  |  | (mg／L)
|  | ＰＣＢ |  |  | (mg／L)
|  | ジクロロメタン |  |  | (mg／L) | [5 empty] | <0.002 | [5 empty] | <0.002
|  | 四塩化炭素 |  |  | (mg／L) | [5 empty] | <0.0002 | [5 empty] | <0.0002
|  | 1,2-ジクロロエタン |  |  | (mg／L) | [5 empty] | <0.0004 | [5 empty] | <0.0004
|  | 1,1-ジクロロエチレン |  |  | (mg／L) | [5 empty] | <0.002 | [5 empty] | <0.002
|  | シス-1,2-ジクロロエチレン |  |  | (mg／L) | [5 empty] | <0.004 | [5 empty] | <0.004
|  | 1,1,1-トリクロロエタン |  |  | (mg／L) | [5 empty] | <0.0005 | [5 empty] | <0.0005
|  | 1,1,2-トリクロロエタン |  |  | (mg／L) | [5 empty] | <0.0006 | [5 empty] | <0.0006
|  | トリクロロエチレン |  |  | (mg／L) | [5 empty] | <0.002 | [5 empty] | <0.002
|  | テトラクロロエチレン |  |  | (mg／L) | [5 empty] | <0.0005 | [5 empty] | <0.0005
|  | 1,3-ジクロロプロペン |  |  | (mg／L) | [5 empty] | <0.0002 | [5 empty] | <0.0002
|  | チウラム |  |  | (mg／L) | [5 empty] | <0.0006
|  | シマジン |  |  | (mg／L) | [5 empty] | <0.0003
|  | チオベンカルブ |  |  | (mg／L) | [5 empty] | <0.002
|  | ベンゼン |  |  | (mg／L) | [5 empty] | <0.001 | [5 empty] | <0.001
|  | セレン |  |  | (mg／L) |  |  | <0.002 | [5 empty] | <0.002
|  | 硝酸性窒素 |  |  | (mg／L) |  |  | 0.16 |  |  | 0.29 |  |  | 0.19 |  |  | 0.19
|  | 亜硝酸性窒素 |  |  | (mg／L) |  |  | <0.02 |  |  | <0.02 |  |  | <0.02 |  |  | 0.02
|  | 硝酸性窒素及び亜硝酸性窒素 |  |  | (mg／L) |  |  | 0.18 |  |  | 0.31 |  |  | 0.21 |  |  | 0.21
|  | ふっ素 |  |  | (mg／L) |  |  | <0.08 |  |  | 0.18 |  |  | <0.08 |  |  | <0.08
|  | ほう素 |  |  | (mg／L) |  |  | <0.02 |  |  | <0.02 |  |  | <0.02 |  |  | <0.02
要監視項目 |  | クロロホルム |  |  | (mg／L)
|  | トランス-1,2-ジクロロエチレン |  |  | (mg／L)
|  | 1,2-ジクロロプロパン |  |  | (mg／L)
|  | p-ジクロロベンゼン |  |  | (mg／L)
|  | イソキサチオン |  |  | (mg／L)
|  | ダイアジノン |  |  | (mg／L)
|  | フェニトロチオン（ＭＥＰ） |  |  | (mg／L)
|  | イソプロチオラン |  |  | (mg／L)
|  | オキシン銅（有機銅） |  |  | (mg／L)
|  | クロロタロニル（ＴＰＮ） |  |  | (mg／L)
|  | プロピザミド |  |  | (mg／L)
|  | ＥＰＮ |  |  | (mg／L)
|  | ジクロルボス（ＤＤＶＰ） |  |  | (mg／L)
|  | フェノブカルブ（ＢＰＭＣ） |  |  | (mg／L)
|  | イプロベンホス（ＩＢＰ） |  |  | (mg／L)
|  | クロルニトロフェン（ＣＮＰ） |  |  | (mg／L)
|  | トルエン |  |  | (mg／L)
|  | キシレン |  |  | (mg／L)
|  | フタル酸ジエチルヘキシル |  |  | (mg／L)
|  | ニッケル |  |  | (mg／L)
|  | モリブデン |  |  | (mg／L)
|  | アンチモン |  |  | (mg／L)
|  | 塩化ビニルモノマー |  |  | (mg／L)
|  | エピクロロヒドリン |  |  | (mg／L)
|  | 1,4-ジオキサン |  |  | (mg／L)
|  | 全マンガン |  |  | (mg／L)
|  | ウラン |  |  | (mg／L)
特殊項目 |  | フェノール類 |  |  | (mg／L)
|  | 銅 |  |  | (mg／L)
|  | 亜鉛 |  |  | (mg／L)
|  | 鉄（溶解性） |  |  | (mg／L)
|  | マンガン（溶解性） |  |  | (mg／L)
|  | クロム |  |  | (mg／L)
※１ |  | 全亜鉛 |  |  | (mg／L) |  |  | 0.002 |  |  | <0.001 |  |  | <0.001 |  |  | <0.001
※２ |  | クロロホルム |  |  | (mg／L)
|  | フェノール |  |  | (mg／L)
|  | ホルムアルデヒド |  |  | (mg／L)
その他項目 |  | 陰イオン界面活性剤 |  |  | (mg／L)
|  | アンモニア性窒素 |  |  | (mg／L)
|  | 塩化物イオン |  |  | (mg／L)
|  | 濁度 |  |  | (度)
|  | クロロフィルａ |  |  | (μg／L)
|  | 溶解性ＣＯＤ |  |  | (mg／L)
|  | 溶解性窒素 |  |  | (mg／L)
|  | りん酸態りん |  |  | (mg／L)
|  | 透視度 |  |  | (cm) |  | >100 | >100 | >100 | >100 | >100 | >100 | >100 | >100 | >100 | >100 | >100 | >100
|  | ふん便性大腸菌群数 |  |  | (個／100ml)
備 考
※１ 水生生物保全項目（環境基準）
※２ 水生生物保全項目（要監視）

## 69天神宮橋
公 共 用 水 域 水 質 測 定 結 果 個 表
統一地点番号 |  |  | 類型 | 調査年度 |  | 調査区分 | 整理番号 | 水域名 |  |  |  | 地点名 |  |  |  | 調査担当機関名 |  | 枚目／枚数
20-017-51 |  |  | Ａイ | 2008 |  | 0 | 69 | 姫川（１） |  |  |  | 天神宮橋 |  |  |  | 長野県 |  | 1
1
|  | 採取月日 |  |  |  |  | 04/09 | 05/14 | 06/04 | 07/02 | 08/06 | 09/03 | 10/01 | 11/05 | 12/03 | 01/14 | 02/04 | 03/04
|  | 採取時刻 |  |  |  |  | 10:25 | 11:20 | 10:50 | 10:30 | 10:25 | 10:25 | 09:45 | 11:00 | 09:25 | 10:50 | 10:00 | 10:20
|  | 採取位置 |  |  |  |  | 流心（中央) | 流心（中央) | 流心（中央) | 流心（中央) | 流心（中央) | 流心（中央) | 流心（中央) | 流心（中央) | 流心（中央) | 流心（中央) | 流心（中央) | 流心（中央)
|  | 採取水深 |  |  | (m) |  | 0.1 | 0.1 | 0.1 | 0.1 | 0.1 | 0.1 | 0.1 | 0.1 | 0.1 | 0.1 | 0.1 | 0.1
一般項目 |  | 天候 |  |  |  |  | 快晴 | 曇り | 曇り | 晴れ | 晴れ | 曇り | 曇り | 快晴 | 快晴 | 晴れ | 晴れ | 曇り
|  | 流況 |  |  |  |  | 通常の状況 | 通常の状況 | 通常の状況 | 通常の状況 | 通常の状況 | 通常の状況 | 通常の状況 | 通常の状況 | 通常の状況 | 通常の状況 | 通常の状況 | 通常の状況
|  | 臭気 |  |  |  |  | 無臭 | 無臭 | 無臭 | 無臭 | 無臭 | 無臭 | 無臭 | 無臭 | 無臭 | 無臭 | 無臭 | 無臭
|  | 色相 |  |  |  |  | 無色 | 無色 | 無色 | 無色 | 無色 | 無色 | 無色 | 無色 | 無色 | 無色 | 無色 | 無色
|  | 気温 |  |  | (℃) |  | 12.8 | 12.5 | 16.7 | 21.8 | 31.4 | 28.2 | 17.8 | 13.0 | 2.1 | -3.6 | -0.8 | 3.5
|  | 水温 |  |  | (℃) |  | 9.5 | 10.5 | 12.9 | 13.5 | 19.4 | 15.9 | 12.7 | 9.4 | 5.0 | 2.7 | 3.9 | 5.5
|  | 流量 |  |  | (m3／sec) |  | 6.8 | 7.1 | 8.5 | 17 | 8.0 | 5.9 | 2.7 | 4.6 | 4.1 | 3.1 | 1.9 | 1.4
|  | 全水深 |  |  | (ｍ)
|  | 透明度 |  |  | (ｍ)
生活環境項目 |  | ｐＨ |  |  |  |  | 7.1 | 7.0 | 7.6 | 7.9 | 7.8 | 7.3 | 7.2 | 7.2 | 6.5 | 6.6 | 7.4 | 7.1
|  | ＤＯ |  |  | (mg／L) |  | 11 | 10 | 11 | 9.9 | 9.3 | 9.4 | 10 | 11 | 12 | 12 | 12 | 12
|  | ＢＯＤ |  |  | (mg／L) |  | 0.6 | 1.1 | 0.6 | <0.5 | <0.5 | <0.5 | 0.5 | 0.7 | 0.5 | 0.7 | <0.5 | <0.5
|  | ＣＯＤ |  |  | (mg／L) |  | 1.0 | 1.9 | 0.9 | 1.0 | 1.2 | 0.5 | <0.5 | 0.8 | 0.9 | 1.0 | 1.1 | 1.0
|  | ＳＳ |  |  | (mg／L) |  | 4 | 6 | 1 | 6 | 2 | 2 | <1 | <1 | <1 | 1 | 1 | <1
|  | 大腸菌群数 |  |  | (MPN／100ml) |  | 38 | 9300 | 9300 | 9300 | 9.2 | 43000 | 2400 | 2400 | 9300 | 2100 | 930 | 740
|  | n-ヘキサン抽出物質_油分等 |  |  | (mg／L)
|  | 全窒素 |  |  | (mg／L)
|  | 全燐 |  |  | (mg／L)
健康項目 |  | カドミウム |  |  | (mg／L)
|  | 全シアン |  |  | (mg／L)
|  | 鉛 |  |  | (mg／L)
|  | 六価クロム |  |  | (mg／L)
|  | 砒素 |  |  | (mg／L)
|  | 総水銀 |  |  | (mg／L)
|  | アルキル水銀 |  |  | (mg／L)
|  | ＰＣＢ |  |  | (mg／L)
|  | ジクロロメタン |  |  | (mg／L)
|  | 四塩化炭素 |  |  | (mg／L)
|  | 1,2-ジクロロエタン |  |  | (mg／L)
|  | 1,1-ジクロロエチレン |  |  | (mg／L)
|  | シス-1,2-ジクロロエチレン |  |  | (mg／L)
|  | 1,1,1-トリクロロエタン |  |  | (mg／L)
|  | 1,1,2-トリクロロエタン |  |  | (mg／L)
|  | トリクロロエチレン |  |  | (mg／L)
|  | テトラクロロエチレン |  |  | (mg／L)
|  | 1,3-ジクロロプロペン |  |  | (mg／L)
|  | チウラム |  |  | (mg／L)
|  | シマジン |  |  | (mg／L)
|  | チオベンカルブ |  |  | (mg／L)
|  | ベンゼン |  |  | (mg／L)
|  | セレン |  |  | (mg／L)
|  | 硝酸性窒素 |  |  | (mg／L) |  |  | 0.51 | [5 empty] | 0.42 |  |  | 0.61
|  | 亜硝酸性窒素 |  |  | (mg／L) |  |  | <0.02 | [5 empty] | <0.02 |  |  | <0.02
|  | 硝酸性窒素及び亜硝酸性窒素 |  |  | (mg／L) |  |  | 0.53 | [5 empty] | 0.44 |  |  | 0.63
|  | ふっ素 |  |  | (mg／L) |  |  | 0.16 | [5 empty] | 0.15 |  |  | 0.19
|  | ほう素 |  |  | (mg／L) |  |  | <0.02 |  |  | <0.02 |  |  | <0.02 |  |  | <0.02
要監視項目 |  | クロロホルム |  |  | (mg／L)
|  | トランス-1,2-ジクロロエチレン |  |  | (mg／L)
|  | 1,2-ジクロロプロパン |  |  | (mg／L)
|  | p-ジクロロベンゼン |  |  | (mg／L)
|  | イソキサチオン |  |  | (mg／L)
|  | ダイアジノン |  |  | (mg／L)
|  | フェニトロチオン（ＭＥＰ） |  |  | (mg／L)
|  | イソプロチオラン |  |  | (mg／L)
|  | オキシン銅（有機銅） |  |  | (mg／L)
|  | クロロタロニル（ＴＰＮ） |  |  | (mg／L)
|  | プロピザミド |  |  | (mg／L)
|  | ＥＰＮ |  |  | (mg／L)
|  | ジクロルボス（ＤＤＶＰ） |  |  | (mg／L)
|  | フェノブカルブ（ＢＰＭＣ） |  |  | (mg／L)
|  | イプロベンホス（ＩＢＰ） |  |  | (mg／L)
|  | クロルニトロフェン（ＣＮＰ） |  |  | (mg／L)
|  | トルエン |  |  | (mg／L)
|  | キシレン |  |  | (mg／L)
|  | フタル酸ジエチルヘキシル |  |  | (mg／L)
|  | ニッケル |  |  | (mg／L)
|  | モリブデン |  |  | (mg／L)
|  | アンチモン |  |  | (mg／L)
|  | 塩化ビニルモノマー |  |  | (mg／L)
|  | エピクロロヒドリン |  |  | (mg／L)
|  | 1,4-ジオキサン |  |  | (mg／L)
|  | 全マンガン |  |  | (mg／L)
|  | ウラン |  |  | (mg／L)
特殊項目 |  | フェノール類 |  |  | (mg／L)
|  | 銅 |  |  | (mg／L)
|  | 亜鉛 |  |  | (mg／L)
|  | 鉄（溶解性） |  |  | (mg／L)
|  | マンガン（溶解性） |  |  | (mg／L)
|  | クロム |  |  | (mg／L)
※１ |  | 全亜鉛 |  |  | (mg／L) |  |  | 0.002 |  |  | 0.001 |  |  | 0.001 |  |  | 0.001
※２ |  | クロロホルム |  |  | (mg／L)
|  | フェノール |  |  | (mg／L)
|  | ホルムアルデヒド |  |  | (mg／L)
その他項目 |  | 陰イオン界面活性剤 |  |  | (mg／L)
|  | アンモニア性窒素 |  |  | (mg／L)
|  | 塩化物イオン |  |  | (mg／L)
|  | 濁度 |  |  | (度)
|  | クロロフィルａ |  |  | (μg／L)
|  | 溶解性ＣＯＤ |  |  | (mg／L)
|  | 溶解性窒素 |  |  | (mg／L)
|  | りん酸態りん |  |  | (mg／L)
|  | 透視度 |  |  | (cm) |  | >100 | >100 | >100 | >100 | >100 | >100 | >100 | >100 | >100 | >100 | >100 | >100
|  | ふん便性大腸菌群数 |  |  | (個／100ml)
備 考
※１ 水生生物保全項目（環境基準）
※２ 水生生物保全項目（要監視）

## 70宮本橋
公 共 用 水 域 水 質 測 定 結 果 個 表
統一地点番号 |  |  | 類型 | 調査年度 |  | 調査区分 | 整理番号 | 水域名 |  |  |  | 地点名 |  |  |  | 調査担当機関名 |  | 枚目／枚数 | 整理番号 | 水域名 | 地点名 | 調査担当機関名 | 枚目／枚数
20-017-01 |  |  | Ａイ | 2008 |  | 0 | 70 | 姫川（１） |  |  |  | 宮本橋 |  |  |  | 長野県 |  | 1 | 70 | 姫川（１） | 宮本橋 | 長野県 | 2
[18 empty] | 2 |  |  |  |  | 2
|  | 採取月日 |  |  |  |  | 04/09 | 05/14 | 06/04 | 07/02 | 07/03 | 08/06 | 09/03 | 10/01 | 11/05 | 12/03 | 01/14 | 02/04 | 03/04
|  | 採取時刻 |  |  |  |  | 09:50 | 10:40 | 10:00 | 09:45 | 10:15 | 09:50 | 09:45 | 10:25 | 10:25 | 09:55 | 10:20 | 09:30 | 09:50
|  | 採取位置 |  |  |  |  | 流心（中央) | 流心（中央) | 流心（中央) | 流心（中央) | 右岸 | 流心（中央) | 流心（中央) | 流心（中央) | 流心（中央) | 流心（中央) | 流心（中央) | 流心（中央) | 流心（中央)
|  | 採取水深 |  |  | (m) |  | 0.1 | 0.1 | 0.1 | 0.1 | 0.1 | 0.1 | 0.1 | 0.1 | 0.1 | 0.1 | 0.1 | 0.1 | 0.1
一般項目 |  | 天候 |  |  |  |  | 快晴 | 曇り | 晴れ | 曇り | 曇り | 晴れ | 晴れ | 晴れ | 快晴 | 快晴 | 晴れ | 晴れ | 曇り
|  | 流況 |  |  |  |  | 通常の状況 | 通常の状況 | 通常の状況 | 通常の状況 |  | 通常の状況 | 通常の状況 | 通常の状況 | 通常の状況 | 通常の状況 | 通常の状況 | 通常の状況 | 通常の状況
|  | 臭気 |  |  |  |  | 無臭 | 無臭 | 無臭 | 無臭 |  | 無臭 | 無臭 | 無臭 | 無臭 | 無臭 | 無臭 | 無臭 | 無臭
|  | 色相 |  |  |  |  | 無色 | 無色 | 無色 | 無色 |  | 無色 | 無色 | 褐色・中 | 無色 | 無色 | 無色 | 無色 | 無色
|  | 気温 |  |  | (℃) |  | 12.0 | 14.5 | 19.8 | 22.4 | 24.0 | 31.7 | 25.6 | 17.9 | 12.9 | 6.1 | -1.2 | 0.3 | 4.2
|  | 水温 |  |  | (℃) |  | 8.5 | 12.5 | 13.2 | 12.9 | 14.8 | 20.2 | 17.3 | 13.7 | 9.1 | 4.4 | 0.8 | 3.4 | 4.5
|  | 流量 |  |  | (m3／sec) |  | 6.3 | 7.2 | 10 | 40 |  | 8.1 | 10 | 5.1 | 3.4 | 2.8 | 3.0 | 2.8 | 2.2
|  | 全水深 |  |  | (ｍ)
|  | 透明度 |  |  | (ｍ)
生活環境項目 |  | ｐＨ |  |  |  |  | 7.2 | 7.2 | 7.5 | 7.4 | 7.6 | 8.0 | 8.1 | 7.6 | 7.0 | 7.1 | 6.6 | 7.7 | 7.0
|  | ＤＯ |  |  | (mg／L) |  | 11 | 11 | 11 | 11 |  | 9.7 | 9.9 | 10 | 12 | 13 | 13 | 13 | 12
|  | ＢＯＤ |  |  | (mg／L) |  | 0.5 | 1.0 | <0.5 | <0.5 |  | 0.5 | 0.6 | 0.7 | 1.1 | 0.6 | 0.6 | 1.2 | 0.5
|  | ＣＯＤ |  |  | (mg／L) |  | 0.8 | 1.3 | 0.5 | 0.7 |  | 0.7 | 0.5 | 5.6 | 1.0 | 1.2 | 0.9 | 1.5 | 0.9
|  | ＳＳ |  |  | (mg／L) |  | 16 | 8 | 1 | 9 |  | 1 | 1 | 140 | <1 | <1 | 1 | 1 | <1
|  | 大腸菌群数 |  |  | (MPN／100ml) |  | 2400 | 4600 | 930 | 4300 |  | 9300 | 4300 | 9300 | 2400 | 2900 | 9300 | 4300 | 740
|  | n-ヘキサン抽出物質_油分等 |  |  | (mg／L)
|  | 全窒素 |  |  | (mg／L) | [6 empty] | 0.34 | [5 empty] | 0.69
|  | 全燐 |  |  | (mg／L) | [6 empty] | 0.008 | [5 empty] | 0.006
健康項目 |  | カドミウム |  |  | (mg／L) | [6 empty] | <0.001 | [5 empty] | <0.001
|  | 全シアン |  |  | (mg／L) | [6 empty] | N.D. | [5 empty] | N.D.
|  | 鉛 |  |  | (mg／L) | [6 empty] | <0.005 | [5 empty] | <0.005
|  | 六価クロム |  |  | (mg／L) | [6 empty] | <0.02 | [5 empty] | <0.02
|  | 砒素 |  |  | (mg／L) | [6 empty] | <0.005 | [5 empty] | <0.005
|  | 総水銀 |  |  | (mg／L) | [6 empty] | <0.0005 | [5 empty] | <0.0005
|  | アルキル水銀 |  |  | (mg／L)
|  | ＰＣＢ |  |  | (mg／L)
|  | ジクロロメタン |  |  | (mg／L) |  |  | <0.002 | [6 empty] | <0.002
|  | 四塩化炭素 |  |  | (mg／L) |  |  | <0.0002 | [6 empty] | <0.0002
|  | 1,2-ジクロロエタン |  |  | (mg／L) |  |  | <0.0004 | [6 empty] | <0.0004
|  | 1,1-ジクロロエチレン |  |  | (mg／L) |  |  | <0.002 | [6 empty] | <0.002
|  | シス-1,2-ジクロロエチレン |  |  | (mg／L) |  |  | <0.004 | [6 empty] | <0.004
|  | 1,1,1-トリクロロエタン |  |  | (mg／L) |  |  | <0.0005 | [6 empty] | <0.0005
|  | 1,1,2-トリクロロエタン |  |  | (mg／L) |  |  | <0.0006 | [6 empty] | <0.0006
|  | トリクロロエチレン |  |  | (mg／L) |  |  | <0.002 | [6 empty] | <0.002
|  | テトラクロロエチレン |  |  | (mg／L) |  |  | <0.0005 | [6 empty] | <0.0005
|  | 1,3-ジクロロプロペン |  |  | (mg／L) |  |  | <0.0002 | [6 empty] | <0.0002
|  | チウラム |  |  | (mg／L) |  |  | <0.0006
|  | シマジン |  |  | (mg／L) |  |  | <0.0003
|  | チオベンカルブ |  |  | (mg／L) |  |  | <0.002
|  | ベンゼン |  |  | (mg／L) |  |  | <0.001 | [6 empty] | <0.001
|  | セレン |  |  | (mg／L) | [6 empty] | <0.002 | [5 empty] | <0.002
|  | 硝酸性窒素 |  |  | (mg／L) |  |  | 0.41 |  |  |  | 0.29 |  |  | 0.25 |  |  | 0.69
|  | 亜硝酸性窒素 |  |  | (mg／L) |  |  | <0.02 |  |  |  | <0.02 |  |  | <0.02 |  |  | <0.02
|  | 硝酸性窒素及び亜硝酸性窒素 |  |  | (mg／L) |  |  | 0.43 |  |  |  | 0.31 |  |  | 0.27 |  |  | 0.71
|  | ふっ素 |  |  | (mg／L) |  |  | 0.11 |  |  |  | 0.14 |  |  | 0.09 |  |  | 0.24
|  | ほう素 |  |  | (mg／L) |  |  | 0.08 |  |  |  | 0.12 |  |  | 0.09 |  |  | 0.12
要監視項目 |  | クロロホルム |  |  | (mg／L)
|  | トランス-1,2-ジクロロエチレン |  |  | (mg／L)
|  | 1,2-ジクロロプロパン |  |  | (mg／L)
|  | p-ジクロロベンゼン |  |  | (mg／L)
|  | イソキサチオン |  |  | (mg／L)
|  | ダイアジノン |  |  | (mg／L)
|  | フェニトロチオン（ＭＥＰ） |  |  | (mg／L)
|  | イソプロチオラン |  |  | (mg／L)
|  | オキシン銅（有機銅） |  |  | (mg／L)
|  | クロロタロニル（ＴＰＮ） |  |  | (mg／L)
|  | プロピザミド |  |  | (mg／L)
|  | ＥＰＮ |  |  | (mg／L)
|  | ジクロルボス（ＤＤＶＰ） |  |  | (mg／L)
|  | フェノブカルブ（ＢＰＭＣ） |  |  | (mg／L)
|  | イプロベンホス（ＩＢＰ） |  |  | (mg／L)
|  | クロルニトロフェン（ＣＮＰ） |  |  | (mg／L)
|  | トルエン |  |  | (mg／L)
|  | キシレン |  |  | (mg／L)
|  | フタル酸ジエチルヘキシル |  |  | (mg／L)
|  | ニッケル |  |  | (mg／L)
|  | モリブデン |  |  | (mg／L)
|  | アンチモン |  |  | (mg／L)
|  | 塩化ビニルモノマー |  |  | (mg／L) | [5 empty] | <0.0002
|  | エピクロロヒドリン |  |  | (mg／L) | [5 empty] | <0.0001
|  | 1,4-ジオキサン |  |  | (mg／L) | [5 empty] | <0.005
|  | 全マンガン |  |  | (mg／L) | [5 empty] | <0.02
|  | ウラン |  |  | (mg／L) | [5 empty] | <0.0002
特殊項目 |  | フェノール類 |  |  | (mg／L)
|  | 銅 |  |  | (mg／L)
|  | 亜鉛 |  |  | (mg／L)
|  | 鉄（溶解性） |  |  | (mg／L)
|  | マンガン（溶解性） |  |  | (mg／L)
|  | クロム |  |  | (mg／L)
※１ |  | 全亜鉛 |  |  | (mg／L) |  |  | 0.001 |  |  |  | <0.001 |  |  | 0.001 |  |  | <0.001
※２ |  | クロロホルム |  |  | (mg／L)
|  | フェノール |  |  | (mg／L)
|  | ホルムアルデヒド |  |  | (mg／L)
その他項目 |  | 陰イオン界面活性剤 |  |  | (mg／L)
|  | アンモニア性窒素 |  |  | (mg／L)
|  | 塩化物イオン |  |  | (mg／L)
|  | 濁度 |  |  | (度)
|  | クロロフィルａ |  |  | (μg／L)
|  | 溶解性ＣＯＤ |  |  | (mg／L)
|  | 溶解性窒素 |  |  | (mg／L)
|  | りん酸態りん |  |  | (mg／L)
|  | 透視度 |  |  | (cm) |  | >100 | >100 | >100 | >100 | 80 | >100 | >100 | 8 | >100 | >100 | >100 | >100 | >100
|  | ふん便性大腸菌群数 |  |  | (個／100ml)
備 考 | [13 empty] | ※上流工事中につき参考値
※１ 水生生物保全項目（環境基準）
※２ 水生生物保全項目（要監視）

## 71切明
公 共 用 水 域 水 質 測 定 結 果 個 表
統一地点番号 |  |  | 類型 | 調査年度 |  | 調査区分 | 整理番号 | 水域名 |  |  |  | 地点名 |  | 調査担当機関名 | 枚目／枚数
20-028-51 |  |  | ＡＡイ | 2008 |  | 0 | 71 | 中津川上流 |  |  |  | 切明 |  | 長野県 | 1
1
|  | 採取月日 |  |  |  |  | 05/07 | 06/04 | 07/02 | 08/13 | 09/03 | 10/01 | 11/05
|  | 採取時刻 |  |  |  |  | 11:25 | 11:10 | 11:00 | 11:00 | 11:00 | 11:00 | 10:55
|  | 採取位置 |  |  |  |  | 右岸 | 右岸 | 右岸 | 右岸 | 右岸 | 右岸 | 右岸
|  | 採取水深 |  |  | (m) |  | 0.1 | 0.1 | 0.1 | 0.1 | 0.1 | 0.1 | 0.1
一般項目 |  | 天候 |  |  |  |  | 快晴 | 曇り | 晴れ | 晴れ | 曇り | 曇り | 快晴
流況
臭気
色相
|  | 気温 |  |  | (℃) |  | 16.8 | 22.2 | 21.0 | 29.8 | 26.0 | 16.3 | 9.8
|  | 水温 |  |  | (℃) |  | 9.2 | 10.8 | 14.0 | 20.9 | 17.5 | 12.5 | 8.0
|  | 流量 |  |  | (m3／sec) |  | 36 | 26 | 11 | 3.6 | 7.0 | 16 | 2.7
|  | 全水深 |  |  | (ｍ)
|  | 透明度 |  |  | (ｍ)
生活環境項目 |  | ｐＨ |  |  |  |  | 7.3 | 7.4 | 6.7 | 6.7 | 6.7 | 7.2 | 7.3
|  | ＤＯ |  |  | (mg／L) |  | 10 | 10 | 9.7 | 8.5 | 8.6 | 9.7 | 11
|  | ＢＯＤ |  |  | (mg／L) |  | <0.5 | <0.5 | <0.5 | 0.5 | <0.5 | <0.5 | <0.5
|  | ＣＯＤ |  |  | (mg／L) |  | 1.0 | 0.8 | 1.1 | <0.5 | 0.6 | 0.7 | 0.7
|  | ＳＳ |  |  | (mg／L) |  | 5 | 5 | 6 | <1 | <1 | <1 | <1
|  | 大腸菌群数 |  |  | (MPN／100ml) |  | 23 | 240 | 930 | 1500 | 930 | 93 | 240
|  | n-ヘキサン抽出物質_油分等 |  |  | (mg／L)
|  | 全窒素 |  |  | (mg／L) |  |  |  |  | 0.10 |  |  | 0.09
|  | 全燐 |  |  | (mg／L) |  |  |  |  | 0.007 |  |  | 0.004
健康項目 |  | カドミウム |  |  | (mg／L)
|  | 全シアン |  |  | (mg／L)
|  | 鉛 |  |  | (mg／L)
|  | 六価クロム |  |  | (mg／L)
|  | 砒素 |  |  | (mg／L)
|  | 総水銀 |  |  | (mg／L)
|  | アルキル水銀 |  |  | (mg／L)
|  | ＰＣＢ |  |  | (mg／L)
|  | ジクロロメタン |  |  | (mg／L)
|  | 四塩化炭素 |  |  | (mg／L)
|  | 1,2-ジクロロエタン |  |  | (mg／L)
|  | 1,1-ジクロロエチレン |  |  | (mg／L)
|  | シス-1,2-ジクロロエチレン |  |  | (mg／L)
|  | 1,1,1-トリクロロエタン |  |  | (mg／L)
|  | 1,1,2-トリクロロエタン |  |  | (mg／L)
|  | トリクロロエチレン |  |  | (mg／L)
|  | テトラクロロエチレン |  |  | (mg／L)
|  | 1,3-ジクロロプロペン |  |  | (mg／L)
|  | チウラム |  |  | (mg／L)
|  | シマジン |  |  | (mg／L)
|  | チオベンカルブ |  |  | (mg／L)
|  | ベンゼン |  |  | (mg／L)
|  | セレン |  |  | (mg／L)
|  | 硝酸性窒素 |  |  | (mg／L)
|  | 亜硝酸性窒素 |  |  | (mg／L)
|  | 硝酸性窒素及び亜硝酸性窒素 |  |  | (mg／L)
|  | ふっ素 |  |  | (mg／L)
|  | ほう素 |  |  | (mg／L)
要監視項目 |  | クロロホルム |  |  | (mg／L)
|  | トランス-1,2-ジクロロエチレン |  |  | (mg／L)
|  | 1,2-ジクロロプロパン |  |  | (mg／L)
|  | p-ジクロロベンゼン |  |  | (mg／L)
|  | イソキサチオン |  |  | (mg／L)
|  | ダイアジノン |  |  | (mg／L)
|  | フェニトロチオン（ＭＥＰ） |  |  | (mg／L)
|  | イソプロチオラン |  |  | (mg／L)
|  | オキシン銅（有機銅） |  |  | (mg／L)
|  | クロロタロニル（ＴＰＮ） |  |  | (mg／L)
|  | プロピザミド |  |  | (mg／L)
|  | ＥＰＮ |  |  | (mg／L)
|  | ジクロルボス（ＤＤＶＰ） |  |  | (mg／L)
|  | フェノブカルブ（ＢＰＭＣ） |  |  | (mg／L)
|  | イプロベンホス（ＩＢＰ） |  |  | (mg／L)
|  | クロルニトロフェン（ＣＮＰ） |  |  | (mg／L)
|  | トルエン |  |  | (mg／L)
|  | キシレン |  |  | (mg／L)
|  | フタル酸ジエチルヘキシル |  |  | (mg／L)
|  | ニッケル |  |  | (mg／L)
|  | モリブデン |  |  | (mg／L)
|  | アンチモン |  |  | (mg／L)
|  | 塩化ビニルモノマー |  |  | (mg／L)
|  | エピクロロヒドリン |  |  | (mg／L)
|  | 1,4-ジオキサン |  |  | (mg／L)
|  | 全マンガン |  |  | (mg／L)
|  | ウラン |  |  | (mg／L)
特殊項目 |  | フェノール類 |  |  | (mg／L)
|  | 銅 |  |  | (mg／L)
|  | 亜鉛 |  |  | (mg／L)
|  | 鉄（溶解性） |  |  | (mg／L)
|  | マンガン（溶解性） |  |  | (mg／L)
|  | クロム |  |  | (mg／L)
※１ |  | 全亜鉛 |  |  | (mg／L) |  | 0.010 |  |  | 0.003 |  |  | 0.006
※２ |  | クロロホルム |  |  | (mg／L)
|  | フェノール |  |  | (mg／L)
|  | ホルムアルデヒド |  |  | (mg／L)
その他項目 |  | 陰イオン界面活性剤 |  |  | (mg／L)
|  | アンモニア性窒素 |  |  | (mg／L)
|  | 塩化物イオン |  |  | (mg／L)
|  | 濁度 |  |  | (度)
|  | クロロフィルａ |  |  | (μg／L)
|  | 溶解性ＣＯＤ |  |  | (mg／L)
|  | 溶解性窒素 |  |  | (mg／L)
|  | りん酸態りん |  |  | (mg／L)
|  | 透視度 |  |  | (cm) |  | >100 | >100 | >100 | >100 | >100 | >100 | >100
|  | ふん便性大腸菌群数 |  |  | (個／100ml) |  | <2 |  |  | 30 |  |  | <2
備 考
※１ 水生生物保全項目（環境基準）
※２ 水生生物保全項目（要監視）