## 38釜口水門
公 共 用 水 域 水 質 測 定 結 果 個 表
統一地点番号 |  |  | 類型 | 調査年度 |  | 調査区分 | 整理番号 | 水域名 |  |  |  | 地点名 |  |  |  | 調査担当機関名 |  | 枚目／枚数 | 整理番号 | 水域名 |  |  |  | 地点名 |  |  |  | 調査担当機関名 |  | 枚目／枚数
20-004-01 |  |  | Ｂロ | 2009 |  | 2 | 38 | 天竜川 |  |  |  | 釜口水門 |  |  |  | 長野県 |  | 1 | 38 | 天竜川 |  |  |  | 釜口水門 |  |  |  | 長野県 |  | 2
[18 empty] | 2 | [11 empty] | 2
|  | 採取月日 |  |  |  |  | 04/08 | 04/08 | 05/13 | 05/13 | 06/03 | 06/03 | 07/22 | 07/22 | 08/05 | 08/05 | 09/02 | 09/02 | 10/14 | 10/14 | 11/04 | 11/04 | 12/02 | 12/02 | 01/13 | 01/13 | 02/03 | 02/03 | 03/03 | 03/03
|  | 採取時刻 |  |  |  |  | 09:50 | 13:00 | 09:35 | 12:45 | 09:50 | 13:20 | 10:00 | 13:00 | 09:30 | 12:50 | 09:20 | 12:25 | 09:30 | 13:20 | 09:25 | 13:00 | 10:45 | 13:34 | 09:30 | 13:00 | 09:20 | 13:10 | 09:20 | 13:13
|  | 採取位置 |  |  |  |  | 流心（中央) | 流心（中央) | 流心（中央) | 流心（中央) | 流心（中央) | 流心（中央) | 流心（中央) | 流心（中央) | 流心（中央) | 流心（中央) | 流心（中央) | 流心（中央) | 流心（中央) | 流心（中央) | 流心（中央) | 流心（中央) | 流心（中央) | 流心（中央) | 流心（中央) | 流心（中央) | 流心（中央) | 流心（中央) | 流心（中央) | 流心（中央)
|  | 採取水深 |  |  | (m) |  | 0.05 | 0.05 | 0.05 | 0.05 | 0.05 | 0.05 | 0.05 | 0.05 | 0.05 | 0.05 | 0.05 | 0.05 | 0.05 | 0.05 | 0.05 | 0.05 | 0.05 | 0.05 | 0.05 | 0.05 | 0.05 | 0.05 | 0.05 | 0.05
一般項目 |  | 天候 |  |  |  |  | 晴れ | 晴れ | 晴れ | 晴れ | 曇り | 曇り | 曇り | 曇り | 曇り | 晴れ | 晴れ | 曇り | 曇り | 晴れ | 晴れ | 晴れ | 晴れ | 晴れ | 曇り | 曇り | 晴れ | 晴れ | 晴れ | 晴れ
|  | 流況 |  |  |  |  | 通常の状況 | 通常の状況 | 通常の状況 | 通常の状況 | 通常の状況 | 通常の状況 | 通常の状況 | 通常の状況 | 通常の状況 | 通常の状況 | 通常の状況 | 通常の状況 | 通常の状況 | 通常の状況 | 通常の状況 | 通常の状況 | 通常の状況 | 通常の状況 | 通常の状況 | 通常の状況 | 通常の状況 | 通常の状況 | 通常の状況 | 通常の状況
|  | 臭気 |  |  |  |  | 無臭 | 無臭 | 無臭 | 無臭 | 無臭 | 無臭 | 無臭 | 無臭 | 無臭 | 無臭 | 無臭 | 無臭 | 無臭 | 無臭 | 無臭 | 下水臭（中） | 無臭 | 無臭 | 無臭 | 無臭 | 無臭 | 無臭 | 無臭 | 無臭
|  | 色相 |  |  |  |  | 無色 | 無色 | 無色 | 無色 | 緑色・淡（明） | 黄緑色・淡（明） | 緑褐色・中 | 緑色・濃（暗） | 緑色・中 | 緑色・中 | 黄緑色・淡（明） | 黄緑色・淡（明） | 褐色・淡（明） | 褐色・淡（明） | 褐色・淡（明） | 褐色・淡（明） | 緑色・淡（明） | 緑色・淡（明） | 緑色・淡（明） | 緑色・淡（明） | 緑色・淡（明） | 緑色・淡（明） | 緑色・淡（明） | 緑色・淡（明）
|  | 気温 |  |  | (℃) |  | 12.2 | 20.3 | 18.4 | 19.7 | 19.1 | 22.0 | 23.0 | 24.6 | 28.4 | 32.5 | 25.1 | 27.7 | 11.2 | 17.2 | 4.9 | 12.1 | 4.0 | 9.1 | -3.7 | -1.8 | -0.5 | 2.1 | 8.7 | 11.3
|  | 水温 |  |  | (℃) |  | 12.7 | 13.7 | 17.7 | 17.4 | 19.6 | 20.2 | 22.9 | 23.4 | 24.6 | 24.5 | 23.9 | 24.6 | 17.0 | 17.8 | 13.2 | 15.4 | 10.7 | 10.9 | 1.5 | 1.7 | 3.3 | 5.2 | 9.0 | 9.9
|  | 流量 |  |  | (m3／sec) |  | 8.5 | 8.5 | 9.6 | 9.6 | 8.5 | 8.5 | 29 | 29 | 45 | 45 | 10 | 10 | 13 | 13 | 11 | 11 | 11 | 11 | 8.5 | 8.5 | 8.8 | 8.8 | 21 | 19
|  | 全水深 |  |  | (ｍ)
|  | 透明度 |  |  | (ｍ)
生活環境項目 |  | ｐＨ |  |  |  |  | 6.9 | 6.9 | 7.2 | 8.6 | 7.4 | 7.8 | 9.3 | 8.6 | 9.3 | 9.5 | 7.1 | 8.5 | 7.0 | 7.5 | 7.6 | 7.6 | 7.0 | 7.2 | 7.1 | 7.9 | 7.3 | 7.1 | 7.0 | 7.3
|  | ＤＯ |  |  | (mg／L) |  | 10 | 10 | 9.9 | 10 | 8.9 | 9.6 | 9.1 | 9.2 | 9.9 | 10 | 6.5 | 8.8 | 8.3 | 9.1 | 9.3 | 10 | 8.9 | 9.2 | 12 | 12 | 12 | 11 | 10 | 10
|  | ＢＯＤ |  |  | (mg／L) |  | 3.1 | 3.6 | 2.5 | 3.6 | 1.8 | 2.8 | 3.3 | 2.8 | 2.7 | 3.1 | 1.7 | 3.1 | 2.1 | 2.6 | 3.3 | 3.5 | 1.4 | 1.8 | 2.0 | 2.2 | 1.1 | 1.8 | 1.8 | 1.7
|  | ＣＯＤ |  |  | (mg／L) |  | 5.6 | 5.3 | 4.9 | 5.1 | 5.1 | 5.3 | 7.0 | 5.7 | 6.6 | 6.8 | 4.2 | 4.5 | 5.3 | 5.6 | 5.7 | 5.7 | 3.7 | 4.0 | 2.9 | 2.9 | 2.6 | 3.1 | 2.9 | 3.1
|  | ＳＳ |  |  | (mg／L) |  | 12 | 12 | 12 | 14 | 9 | 8 | 15 | 9 | 11 | 8 | 5 | 7 | 9 | 8 | 15 | 10 | 5 | 5 | 3 | 2 | 1 | 1 | 4 | 4
|  | 大腸菌群数 |  |  | (MPN／100ml) |  | 930 | 750 | 2300 | 430 | 4300 | 930 | 33000 | 1100 | 330 | 330 | 3300 | 2800 | 2300 | 3300 | 2200 | 1700 | 700 | 170 | 33 | 49 | 7 | 23 | 130 | 220
|  | n-ヘキサン抽出物質_油分等 |  |  | (mg／L)
|  | 全窒素 |  |  | (mg／L) |  | 3.0 |  | 2.4 |  | 2.3 |  | 0.85 |  | 0.69 |  | 2.9 |  | 3.0 |  | 1.9 |  | 2.7 |  | 0.84 |  | 1.3 |  | 1.9
|  | 全燐 |  |  | (mg／L) |  | 0.12 |  | 0.12 |  | 0.13 |  | 0.076 |  | 0.041 |  | 0.24 |  | 0.19 |  | 0.14 |  | 0.17 |  | 0.029 |  | 0.049 |  | 0.083
健康項目 |  | カドミウム |  |  | (mg／L)
|  | 全シアン |  |  | (mg／L)
|  | 鉛 |  |  | (mg／L)
|  | 六価クロム |  |  | (mg／L)
|  | 砒素 |  |  | (mg／L)
|  | 総水銀 |  |  | (mg／L)
|  | アルキル水銀 |  |  | (mg／L)
|  | ＰＣＢ |  |  | (mg／L)
|  | ジクロロメタン |  |  | (mg／L)
|  | 四塩化炭素 |  |  | (mg／L)
|  | 1,2-ジクロロエタン |  |  | (mg／L)
|  | 1,1-ジクロロエチレン |  |  | (mg／L)
|  | シス-1,2-ジクロロエチレン |  |  | (mg／L)
|  | 1,1,1-トリクロロエタン |  |  | (mg／L)
|  | 1,1,2-トリクロロエタン |  |  | (mg／L)
|  | トリクロロエチレン |  |  | (mg／L)
|  | テトラクロロエチレン |  |  | (mg／L)
|  | 1,3-ジクロロプロペン |  |  | (mg／L)
|  | チウラム |  |  | (mg／L)
|  | シマジン |  |  | (mg／L)
|  | チオベンカルブ |  |  | (mg／L)
|  | ベンゼン |  |  | (mg／L)
|  | セレン |  |  | (mg／L)
|  | 硝酸性窒素 |  |  | (mg／L)
|  | 亜硝酸性窒素 |  |  | (mg／L)
|  | 硝酸性窒素及び亜硝酸性窒素 |  |  | (mg／L)
|  | ふっ素 |  |  | (mg／L)
|  | ほう素 |  |  | (mg／L)
|  | 1,4-ジオキサン |  |  | (mg／L)
要監視項目 |  | クロロホルム |  |  | (mg／L)
|  | トランス-1,2-ジクロロエチレン |  |  | (mg／L)
|  | 1,2-ジクロロプロパン |  |  | (mg／L)
|  | p-ジクロロベンゼン |  |  | (mg／L)
|  | イソキサチオン |  |  | (mg／L)
|  | ダイアジノン |  |  | (mg／L)
|  | フェニトロチオン（ＭＥＰ） |  |  | (mg／L)
|  | イソプロチオラン |  |  | (mg／L)
|  | オキシン銅（有機銅） |  |  | (mg／L)
|  | クロロタロニル（ＴＰＮ） |  |  | (mg／L)
|  | プロピザミド |  |  | (mg／L)
|  | ＥＰＮ |  |  | (mg／L)
|  | ジクロルボス（ＤＤＶＰ） |  |  | (mg／L)
|  | フェノブカルブ（ＢＰＭＣ） |  |  | (mg／L)
|  | イプロベンホス（ＩＢＰ） |  |  | (mg／L)
|  | クロルニトロフェン（ＣＮＰ） |  |  | (mg／L)
|  | トルエン |  |  | (mg／L)
|  | キシレン |  |  | (mg／L)
|  | フタル酸ジエチルヘキシル |  |  | (mg／L)
|  | ニッケル |  |  | (mg／L)
|  | モリブデン |  |  | (mg／L)
|  | アンチモン |  |  | (mg／L)
|  | 塩化ビニルモノマー |  |  | (mg／L)
|  | エピクロロヒドリン |  |  | (mg／L)
|  | 全マンガン |  |  | (mg／L)
|  | ウラン |  |  | (mg／L)
特殊項目 |  | フェノール類 |  |  | (mg／L)
|  | 銅 |  |  | (mg／L)
|  | 亜鉛 |  |  | (mg／L)
|  | 鉄（溶解性） |  |  | (mg／L)
|  | マンガン（溶解性） |  |  | (mg／L)
|  | クロム |  |  | (mg／L)
※１ |  | 全亜鉛 |  |  | (mg／L) |  |  |  | 0.005 | [5 empty] | 0.001 | [5 empty] | 0.005 | [5 empty] | 0.001
※２ |  | クロロホルム |  |  | (mg／L)
|  | フェノール |  |  | (mg／L)
|  | ホルムアルデヒド |  |  | (mg／L)
その他項目 |  | 陰イオン界面活性剤 |  |  | (mg／L)
|  | アンモニア性窒素 |  |  | (mg／L)
|  | 塩化物イオン |  |  | (mg／L)
|  | 濁度 |  |  | (度)
|  | クロロフィルａ |  |  | (μg／L) |  | 33 |  | 58 |  | 37 |  | 15 |  | 64 |  | 36 |  | 54 |  | 77 |  | 24 |  | 13 |  | 7.0 |  | 14
|  | 溶解性ＣＯＤ |  |  | (mg／L)
|  | 溶解性窒素 |  |  | (mg／L)
|  | りん酸態りん |  |  | (mg／L)
|  | 透視度 |  |  | (cm) |  | 35 | 32 | 39 | 46 | 57 | 56 | 46 | 56 | 46 | 54 | 82 | 54 | 47 | 61 | 45 | 45 | 65 | 75 | 65 | 79 | >100 | >100 | >100 | >100
|  | ふん便性大腸菌群数 |  |  | (個／100ml)
備 考
※１ 水生生物保全項目（環境基準）
※２ 水生生物保全項目（要監視）

## 39天白橋
公 共 用 水 域 水 質 測 定 結 果 個 表
統一地点番号 |  |  | 類型 | 調査年度 |  | 調査区分 | 整理番号 | 水域名 |  |  |  | 地点名 |  |  |  | 調査担当機関名 |  | 枚目／枚数 | 整理番号 | 水域名 |  |  |  | 地点名 |  |  |  | 調査担当機関名 |  | 枚目／枚数
20-004-02 |  |  | Ｂロ | 2009 |  | 2 | 39 | 天竜川 |  |  |  | 天白橋 |  |  |  | 長野県 |  | 1 | 39 | 天竜川 |  |  |  | 天白橋 |  |  |  | 長野県 |  | 2
[18 empty] | 2 | [11 empty] | 2
|  | 採取月日 |  |  |  |  | 04/08 | 04/08 | 05/13 | 05/13 | 06/03 | 06/03 | 07/22 | 07/22 | 08/05 | 08/05 | 09/02 | 09/02 | 10/14 | 10/14 | 11/04 | 11/04 | 12/02 | 12/02 | 01/13 | 01/13 | 02/03 | 02/03 | 03/03 | 03/03
|  | 採取時刻 |  |  |  |  | 10:15 | 13:25 | 10:00 | 13:10 | 10:25 | 13:45 | 10:30 | 12:40 | 10:00 | 13:06 | 09:50 | 12:45 | 09:58 | 14:45 | 09:50 | 13:25 | 10:25 | 13:10 | 10:00 | 12:59 | 09:49 | 13:15 | 09:50 | 13:20
|  | 採取位置 |  |  |  |  | 流心（中央) | 流心（中央) | 流心（中央) | 流心（中央) | 流心（中央) | 流心（中央) | 流心（中央) | 流心（中央) | 流心（中央) | 流心（中央) | 流心（中央) | 流心（中央) | 流心（中央) | 流心（中央) | 流心（中央) | 流心（中央) | 流心（中央) | 流心（中央) | 流心（中央) | 流心（中央) | 流心（中央) | 流心（中央) | 流心（中央) | 流心（中央)
|  | 採取水深 |  |  | (m) |  | 0.05 | 0.05 | 0.05 | 0.05 | 0.05 | 0.05 | 0.05 | 0.05 | 0.05 | 0.05 | 0.05 | 0.05 | 0.05 | 0.05 | 0.05 | 0.05 | 0.05 | 0.05 | 0.05 | 0.05 | 0.05 | 0.05 | 0.05 | 0.05
一般項目 |  | 天候 |  |  |  |  | 晴れ | 晴れ | 晴れ | 晴れ | 曇り | 雨 | 曇り | 曇り | 曇り | 晴れ | 晴れ | 曇り | 曇り | 曇り | 晴れ | 晴れ | 晴れ | 晴れ | 曇り | 晴れ | 晴れ | 晴れ | 晴れ | 晴れ
|  | 流況 |  |  |  |  | 通常の状況 | 通常の状況 | 通常の状況 | 通常の状況 | 通常の状況 | 通常の状況 | 通常の状況 | 通常の状況 | 通常の状況 | 通常の状況 | 通常の状況 | 通常の状況 | 通常の状況 | 通常の状況 | 通常の状況 | 通常の状況 | 通常の状況 | 通常の状況 | 通常の状況 | 通常の状況 | 通常の状況 | 通常の状況 | 通常の状況 | 通常の状況
|  | 臭気 |  |  |  |  | 無臭 | 無臭 | 無臭 | 無臭 | 無臭 | 無臭 | 無臭 | 無臭 | 下水臭（微） | 無臭 | 無臭 | 無臭 | 無臭 | 無臭 | 無臭 | 無臭 | 無臭 | 無臭 | 無臭 | 無臭 | 無臭 | 無臭 | 無臭 | 無臭
|  | 色相 |  |  |  |  | 無色 | 無色 | 無色 | 無色 | 黄緑色・中 | 黄緑色・中 | 緑褐色・中 | 緑色・中 | 無色 | 無色 | 黄緑色・淡（明） | 黄緑色・淡（明） | 褐色・淡（明） | 緑褐色・淡（明） | 褐色・淡（明） | 褐色・淡（明） | 緑色・淡（明） | 緑色・淡（明） | 褐色・淡（明） | 褐色・淡（明） | 緑色・淡（明） | 緑色・淡（明） | 緑色・淡（明） | 緑色・淡（明）
|  | 気温 |  |  | (℃) |  | 15.6 | 21.8 | 19.7 | 18.4 | 20.5 | 22.4 | 22.7 | 24.3 | 29.9 | 34.3 | 26.7 | 29.8 | 11.9 | 17.1 | 7.0 | 13.3 | 5.0 | 10.9 | -3.7 | -1.2 | -0.1 | 2.3 | 8.3 | 9.6
|  | 水温 |  |  | (℃) |  | 10.9 | 12.4 | 16.0 | 16.3 | 19.4 | 19.3 | 22.7 | 23.1 | 24.5 | 26.4 | 24.1 | 23.8 | 14.9 | 16.6 | 12.2 | 13.3 | 8.7 | 9.3 | 2.5 | 3.1 | 2.4 | 3.8 | 7.2 | 8.3
|  | 流量 |  |  | (m3／sec) |  | 8.5 | 8.5 | 9.6 | 9.6 | 8.5 | 8.5 | 29 | 29 | 45 | 45 | 10 | 10 | 13 | 13 | 11 | 11 | 11 | 11 | 8.5 | 8.5 | 8.8 | 8.8 | 21 | 19
|  | 全水深 |  |  | (ｍ)
|  | 透明度 |  |  | (ｍ)
生活環境項目 |  | ｐＨ |  |  |  |  | 7.2 | 7.2 | 7.8 | 8.3 | 8.6 | 9.0 | 9.0 | 8.9 | 9.1 | 9.4 | 7.4 | 7.8 | 7.5 | 8.2 | 8.1 | 8.6 | 7.3 | 7.4 | 7.0 | 6.9 | 7.4 | 7.0 | 7.4 | 7.5
|  | ＤＯ |  |  | (mg／L) |  | 10 | 11 | 9.7 | 10 | 8.7 | 9.3 | 8.4 | 9.0 | 8.0 | 8.6 | 7.9 | 8.7 | 9.3 | 10 | 10 | 11 | 10 | 11 | 12 | 12 | 12 | 12 | 11 | 11
|  | ＢＯＤ |  |  | (mg／L) |  | 4.2 | 4.1 | 3.3 | 3.4 | 2.5 | 2.0 | 3.3 | 2.9 | 3.4 | 3.1 | 2.7 | 2.5 | 2.8 | 2.7 | 3.8 | 3.7 | 2.3 | 1.5 | 2.5 | 1.8 | 1.9 | 1.3 | 1.9 | 1.6
|  | ＣＯＤ |  |  | (mg／L) |  | 5.4 | 5.6 | 5.2 | 5.2 | 5.2 | 5.3 | 6.1 | 6.2 | 6.6 | 7.0 | 4.3 | 4.3 | 5.1 | 6.1 | 5.8 | 6.6 | 3.4 | 4.0 | 3.3 | 3.2 | 2.6 | 2.8 | 3.1 | 2.8
|  | ＳＳ |  |  | (mg／L) |  | 15 | 20 | 21 | 22 | 12 | 12 | 15 | 15 | 14 | 13 | 6 | 6 | 12 | 12 | 16 | 14 | 7 | 17 | 2 | 2 | 1 | 1 | 5 | 5
|  | 大腸菌群数 |  |  | (MPN／100ml) |  | 750 | 380 | 4300 | 2300 | 24000 | 15000 | 7000 | 17000 | 3400 | 7900 | 4700 | 5400 | 22000 | 7900 | 4900 | 7000 | 790 | 1300 | 490 | 230 | 40 | 330 | 1100 | 270
|  | n-ヘキサン抽出物質_油分等 |  |  | (mg／L)
|  | 全窒素 |  |  | (mg／L) |  |  |  | 1.5 | [11 empty] | 1.3
|  | 全燐 |  |  | (mg／L) |  |  |  | 0.078 | [11 empty] | 0.098
健康項目 |  | カドミウム |  |  | (mg／L) |  |  |  | <0.001 | [5 empty] | <0.001 | [5 empty] | <0.001 | [5 empty] | <0.001
|  | 全シアン |  |  | (mg／L) |  |  |  | <0.1 | [5 empty] | <0.1 | [5 empty] | <0.1 | [5 empty] | <0.1
|  | 鉛 |  |  | (mg／L) |  |  |  | <0.005 | [5 empty] | <0.005 | [5 empty] | <0.005 | [5 empty] | <0.005
|  | 六価クロム |  |  | (mg／L) |  |  |  | <0.02 | [5 empty] | <0.02 | [5 empty] | <0.02 | [5 empty] | <0.02
|  | 砒素 |  |  | (mg／L) |  |  |  | <0.005 | [5 empty] | <0.005 | [5 empty] | <0.005 | [5 empty] | <0.005
|  | 総水銀 |  |  | (mg／L) |  |  |  | <0.0005 | [5 empty] | <0.0005 | [5 empty] | <0.0005 | [5 empty] | <0.0005
|  | アルキル水銀 |  |  | (mg／L)
|  | ＰＣＢ |  |  | (mg／L)
|  | ジクロロメタン |  |  | (mg／L) |  |  |  | <0.002 | [5 empty] | <0.002 | [5 empty] | <0.002 | [5 empty] | <0.002
|  | 四塩化炭素 |  |  | (mg／L) |  |  |  | <0.0002 | [5 empty] | <0.0002 | [5 empty] | <0.0002 | [5 empty] | <0.0002
|  | 1,2-ジクロロエタン |  |  | (mg／L) |  |  |  | <0.0004 | [5 empty] | <0.0004 | [5 empty] | <0.0004 | [5 empty] | <0.0004
|  | 1,1-ジクロロエチレン |  |  | (mg／L) |  |  |  | <0.002 | [5 empty] | <0.002 | [5 empty] | <0.002 | [5 empty] | <0.002
|  | シス-1,2-ジクロロエチレン |  |  | (mg／L) |  |  |  | <0.004 | [5 empty] | <0.004 | [5 empty] | <0.004 | [5 empty] | <0.004
|  | 1,1,1-トリクロロエタン |  |  | (mg／L) |  |  |  | <0.0005 | [5 empty] | <0.0005 | [5 empty] | <0.0005 | [5 empty] | <0.0005
|  | 1,1,2-トリクロロエタン |  |  | (mg／L) |  |  |  | <0.0006 | [5 empty] | <0.0006 | [5 empty] | <0.0006 | [5 empty] | <0.0006
|  | トリクロロエチレン |  |  | (mg／L) |  |  |  | <0.002 | [5 empty] | <0.002 | [5 empty] | <0.002 | [5 empty] | <0.002
|  | テトラクロロエチレン |  |  | (mg／L) |  |  |  | <0.0005 | [5 empty] | <0.0005 | [5 empty] | <0.0005 | [5 empty] | <0.0005
|  | 1,3-ジクロロプロペン |  |  | (mg／L) |  |  |  | <0.0002 | [5 empty] | <0.0002 | [5 empty] | <0.0002 | [5 empty] | <0.0002
|  | チウラム |  |  | (mg／L) |  |  |  | <0.0006 | [5 empty] | <0.0006 | [5 empty] | <0.0006 | [5 empty] | <0.0006
|  | シマジン |  |  | (mg／L) |  |  |  | <0.0003 | [5 empty] | <0.0003 | [5 empty] | <0.0003 | [5 empty] | <0.0003
|  | チオベンカルブ |  |  | (mg／L) |  |  |  | <0.002 | [5 empty] | <0.002 | [5 empty] | <0.002 | [5 empty] | <0.002
|  | ベンゼン |  |  | (mg／L) |  |  |  | <0.001 | [5 empty] | <0.001 | [5 empty] | <0.001 | [5 empty] | <0.001
|  | セレン |  |  | (mg／L) |  |  |  | <0.002 | [5 empty] | <0.002 | [5 empty] | <0.002 | [5 empty] | <0.002
|  | 硝酸性窒素 |  |  | (mg／L) |  |  |  | 0.74 | [5 empty] | 0.31 | [5 empty] | 0.75 | [5 empty] | 1.5
|  | 亜硝酸性窒素 |  |  | (mg／L) |  |  |  | <0.02 | [5 empty] | 0.04 | [5 empty] | 0.03 | [5 empty] | <0.02
|  | 硝酸性窒素及び亜硝酸性窒素 |  |  | (mg／L) |  |  |  | 0.76 | [5 empty] | 0.36 | [5 empty] | 0.78 | [5 empty] | 1.5
|  | ふっ素 |  |  | (mg／L) |  |  |  | 0.11 | [5 empty] | 0.10 | [5 empty] | 0.13 | [5 empty] | 0.13
|  | ほう素 |  |  | (mg／L) |  |  |  | 0.13 | [5 empty] | 0.10 | [5 empty] | 0.14 | [5 empty] | 0.18
|  | 1,4-ジオキサン |  |  | (mg／L)
要監視項目 |  | クロロホルム |  |  | (mg／L)
|  | トランス-1,2-ジクロロエチレン |  |  | (mg／L)
|  | 1,2-ジクロロプロパン |  |  | (mg／L)
|  | p-ジクロロベンゼン |  |  | (mg／L)
|  | イソキサチオン |  |  | (mg／L)
|  | ダイアジノン |  |  | (mg／L)
|  | フェニトロチオン（ＭＥＰ） |  |  | (mg／L)
|  | イソプロチオラン |  |  | (mg／L)
|  | オキシン銅（有機銅） |  |  | (mg／L)
|  | クロロタロニル（ＴＰＮ） |  |  | (mg／L)
|  | プロピザミド |  |  | (mg／L)
|  | ＥＰＮ |  |  | (mg／L)
|  | ジクロルボス（ＤＤＶＰ） |  |  | (mg／L)
|  | フェノブカルブ（ＢＰＭＣ） |  |  | (mg／L)
|  | イプロベンホス（ＩＢＰ） |  |  | (mg／L)
|  | クロルニトロフェン（ＣＮＰ） |  |  | (mg／L)
|  | トルエン |  |  | (mg／L)
|  | キシレン |  |  | (mg／L)
|  | フタル酸ジエチルヘキシル |  |  | (mg／L)
|  | ニッケル |  |  | (mg／L)
|  | モリブデン |  |  | (mg／L)
|  | アンチモン |  |  | (mg／L)
|  | 塩化ビニルモノマー |  |  | (mg／L)
|  | エピクロロヒドリン |  |  | (mg／L)
|  | 全マンガン |  |  | (mg／L)
|  | ウラン |  |  | (mg／L)
特殊項目 |  | フェノール類 |  |  | (mg／L)
|  | 銅 |  |  | (mg／L)
|  | 亜鉛 |  |  | (mg／L)
|  | 鉄（溶解性） |  |  | (mg／L)
|  | マンガン（溶解性） |  |  | (mg／L)
|  | クロム |  |  | (mg／L)
※１ |  | 全亜鉛 |  |  | (mg／L) |  |  |  | 0.004 | [5 empty] | 0.001 | [5 empty] | 0.005 | [5 empty] | 0.004
※２ |  | クロロホルム |  |  | (mg／L)
|  | フェノール |  |  | (mg／L)
|  | ホルムアルデヒド |  |  | (mg／L)
その他項目 |  | 陰イオン界面活性剤 |  |  | (mg／L)
|  | アンモニア性窒素 |  |  | (mg／L)
|  | 塩化物イオン |  |  | (mg／L) |  |  |  | 16 | [5 empty] | 10 | [5 empty] | 13 | [5 empty] | 20
|  | 濁度 |  |  | (度)
|  | クロロフィルａ |  |  | (μg／L) |  | 43 |  | 85 |  | 47 |  | 19 |  | 72 |  | 52 |  | 57 |  | 81 |  | 23 |  | 12 |  | 7.5 |  | 15
|  | 溶解性ＣＯＤ |  |  | (mg／L)
|  | 溶解性窒素 |  |  | (mg／L)
|  | りん酸態りん |  |  | (mg／L)
|  | 透視度 |  |  | (cm) |  | 21 | 20 | 33 | 33 | 43 | 39 | 41 | 38 | 47 | 48 | 70 | 60 | 46 | 44 | 37 | 35 | 61 | 22 | 88 | 80 | >100 | >100 | >100 | >100
|  | ふん便性大腸菌群数 |  |  | (個／100ml)
備 考
※１ 水生生物保全項目（環境基準）
※２ 水生生物保全項目（要監視）

## 40新樋橋
公 共 用 水 域 水 質 測 定 結 果 個 表
統一地点番号 |  |  | 類型 | 調査年度 |  | 調査区分 | 整理番号 | 水域名 |  |  |  | 地点名 |  |  |  | 調査担当機関名 |  | 枚目／枚数 | 整理番号 | 水域名 |  |  |  | 地点名 |  |  |  | 調査担当機関名 |  | 枚目／枚数 | 整理番号 | 水域名 |  |  |  | 地点名 |  |  |  | 調査担当機関名 |  | 枚目／枚数 | 整理番号 | 水域名 | 地点名 | 調査担当機関名 | 枚目／枚数
20-005-01 |  |  | Ｂロ、生物Ａイ | 2009 |  | 2 | 40 | 天竜川（１） |  |  |  | 新樋橋 |  |  |  | 中部地方整備局 |  | 1 | 40 | 天竜川（１） |  |  |  | 新樋橋 |  |  |  | 中部地方整備局 |  | 2 | 40 | 天竜川（１） |  |  |  | 新樋橋 |  |  |  | 中部地方整備局 |  | 3 | 40 | 天竜川（１） | 新樋橋 | 中部地方整備局 | 4
[18 empty] | 4 | [11 empty] | 4 | [11 empty] | 4 |  |  |  |  | 4
|  | 採取月日 |  |  |  |  | 04/28 | 04/28 | 05/13 | 05/13 | 05/21 | 05/21 | 05/21 | 05/21 | 05/21 | 05/21 | 05/21 | 05/21 | 05/22 | 05/22 | 05/22 | 05/22 | 05/22 | 06/03 | 06/03 | 07/16 | 07/16 | 08/19 | 08/19 | 09/02 | 09/02 | 10/07 | 10/07 | 11/04 | 11/04 | 12/02 | 12/02 | 01/06 | 01/06 | 02/03 | 02/03 | 03/15 | 03/15
|  | 採取時刻 |  |  |  |  | 09:10 | 13:35 | 09:10 | 13:15 | 09:00 | 11:00 | 13:00 | 15:00 | 17:00 | 19:00 | 21:00 | 23:00 | 01:00 | 03:00 | 05:00 | 07:00 | 09:00 | 09:20 | 13:15 | 09:00 | 13:40 | 09:00 | 13:10 | 09:10 | 13:10 | 09:20 | 13:20 | 09:20 | 13:20 | 09:30 | 13:30 | 09:10 | 13:10 | 09:30 | 13:20 | 09:10 | 13:30
|  | 採取位置 |  |  |  |  | 左岸 | 左岸 | 左岸 | 左岸 | 左岸 | 左岸 | 左岸 | 左岸 | 左岸 | 左岸 | 左岸 | 左岸 | 左岸 | 左岸 | 左岸 | 左岸 | 左岸 | 左岸 | 左岸 | 左岸 | 左岸 | 左岸 | 左岸 | 左岸 | 左岸 | 左岸 | 左岸 | 流心（中央) | 流心（中央) | 流心（中央) | 流心（中央) | 流心（中央) | 流心（中央) | 流心（中央) | 流心（中央) | 流心（中央) | 流心（中央)
|  | 採取水深 |  |  | (m) |  | 0 | 0 | 0 | 0 | 0 | 0 | 0 | 0 | 0 | 0 | 0 | 0 | 0 | 0 | 0 | 0 | 0 | 0 | 0 | 0 | 0 | 0 | 0 | 0 | 0 | 0 | 0 | 0 | 0 | 0 | 0 | 0 | 0 | 0 | 0 | 0 | 0
一般項目 |  | 天候 |  |  |  |  | 晴れ | 晴れ | 晴れ | 晴れ | 曇り | 晴れ | 曇り | 曇り | 曇り | 曇り | 曇り | 曇り | 曇り | 曇り | 曇り | 曇り | 曇り | 曇り | 曇り | 晴れ | 晴れ | 晴れ | 晴れ | 晴れ | 晴れ | 曇り | 雨 | 晴れ | 晴れ | 晴れ | 晴れ | 晴れ | 雪 | 晴れ | 晴れ | 曇り | 曇り
|  | 流況 |  |  |  |  | 通常の状況 | 通常の状況 | 通常の状況 | 通常の状況 | 通常の状況 | 通常の状況 | 通常の状況 | 通常の状況 | 通常の状況 | 通常の状況 | 通常の状況 | 通常の状況 | 通常の状況 | 通常の状況 | 通常の状況 | 通常の状況 | 通常の状況 | 通常の状況 | 通常の状況 | 通常の状況 | 通常の状況 | 通常の状況 | 通常の状況 | 通常の状況 | 通常の状況 | 通常の状況 | 通常の状況 | 通常の状況 | 通常の状況 | 通常の状況 | 通常の状況 | 通常の状況 | 通常の状況 | 通常の状況 | 通常の状況 | 通常の状況 | 通常の状況
臭気 | bar: 晴れ to 曇り
|  | 色相 |  |  |  |  | 黄褐色・淡（明） | 黄褐色・淡（明） | 黄色・淡（明） | 黄色・淡（明） | 灰色・淡（明） | 灰色・淡（明） | 灰色・淡（明） | 灰色・淡（明） | 灰色・淡（明） | 灰色・淡（明） | 灰色・淡（明） | 灰色・淡（明） | 灰色・淡（明） | 灰色・淡（明） | 灰色・淡（明） | 灰色・淡（明） | 灰色・淡（明） | 黄色・淡（明） | 黄色・淡（明） | 黄色・淡（明） | 黄色・淡（明） | 黄緑色・淡（明） | 黄緑色・淡（明） | 黄緑色・淡（明） | 黄緑色・淡（明） | 黄色・淡（明） | 黄色・淡（明） | 黄色・淡（明） | 黄色・淡（明） | 黄色・淡（明） | 黄褐色・淡（明） | 茶褐色・濃（暗） | 黄緑色・淡（明） | 茶色・濃（暗） | 褐色・淡（明） | 灰茶色・淡（明） | 灰茶色・淡（明）
|  | 気温 |  |  | (℃) |  | 12.0 | 16.5 | 17.4 | 24.0 | 17.2 | 25.0 | 26.4 | 23.0 | 22.2 | 20.0 | 19.0 | 16.8 | 16.8 | 16.0 | 14.7 | 17.0 | 18.5 | 17.5 | 24.0 | 27.0 | 31.4 | 27.0 | 31.5 | 24.5 | 27.6 | 18.0 | 15.5 | 7.5 | 14.6 | 7.0 | 11.5 | 1.4 | 1.8 | -0.1 | 3.2 | 6.4 | 13.2
|  | 水温 |  |  | (℃) |  | 11.5 | 14.5 | 16.2 | 18.0 | 15.2 | 17.5 | 19.0 | 18.2 | 17.2 | 15.8 | 15.0 | 14.6 | 14.2 | 13.6 | 13.5 | 13.9 | 14.3 | 16.2 | 17.5 | 21.5 | 24.8 | 24.6 | 26.4 | 21.8 | 24.6 | 16.0 | 17.5 | 11.0 | 13.1 | 8.2 | 10.2 | 2.6 | 4.5 | 2.4 | 4.8 | 6.4 | 8.0
|  | 流量 |  |  | (m3／sec)
|  | 全水深 |  |  | (ｍ) |  | 0.90 | 0.80 | 0.70 | 0.70 | 0.70 | 0.70 | 0.70 | 0.70 | 0.70 | 0.70 | 0.70 | 0.70 | 0.70 | 0.70 | 0.70 | 0.70 | 0.70 | 0.70 | 0.65 | 0.90 | 0.90 | 1.00 | 0.99 | 0.85 | 0.80 | 1.00 | 0.95 | 1.82 | 1.81 | 1.60 | 1.60 | 0.95 | 0.90 | 1.00 | 1.00 | 1.10 | 1.10
|  | 透明度 |  |  | (ｍ)
生活環境項目 |  | ｐＨ |  |  |  |  | 7.8 | 8.2 | 8.2 | 8.4 | 7.8 | 8.0 | 8.3 | 8.3 | 8.2 | 7.8 | 7.6 | 7.5 | 7.6 | 7.6 | 7.5 | 7.7 | 8.0 | 7.6 | 8.2 | 8.2 | 8.8 | 8.0 | 8.8 | 8.0 | 8.9 | 8.0 | 7.9 | 7.7 | 8.4 | 8.1 | 8.1 | 7.2 | 7.8 | 7.2 | 7.7 | 7.3 | 7.5
|  | ＤＯ |  |  | (mg／L) |  | 10 | 10 | 10 | 10 | 10 | 10 | 9.8 | 9.4 | 9.3 | 8.9 | 8.8 | 8.9 | 9.0 | 9.0 | 9.2 | 9.8 | 10 | 9.6 | 10 | 9.5 | 9.1 | 7.0 | 8.5 | 9.9 | 9.8 | 9.2 | 8.9 | 11 | 10 | 11 | 10 | 12 | 12 | 12 | 11 | 11 | 11
|  | ＢＯＤ |  |  | (mg／L) |  | 2.2 | 2.1 | 2.5 | 2.3 | 1.3 | 1.5 | 1.6 | 1.4 | 1.5 | 1.0 | 1.6 | 1.5 | 1.0 | 1.1 | 1.2 | 1.3 | 1.1 | 1.6 | 1.6 | 1.0 | 1.1 | 1.2 | 1.2 | 1.3 | 1.3 | 1.7 | 1.8 | 2.1 | 2.7 | 0.8 | 0.7 | <0.5 | <0.5 | 0.5 | 0.5 | 1.0 | 1.3
|  | ＣＯＤ |  |  | (mg／L)
|  | ＳＳ |  |  | (mg／L) |  | 13 | 11 | 12 | 9 | 9 | 8 | 8 | 8 | 8 | 7 | 8 | 9 | 8 | 6 | 6 | 6 | 6 | 7 | 6 | 6 | 6 | 10 | 8 | 3 | 3 | 12 | 11 | 24 | 14 | 3 | 28 | 65 | 14 | 26 | 17 | 38 | 230
|  | 大腸菌群数 |  |  | (MPN／100ml) |  | 晴れ: 2400; 晴れ: 790; 曇り: 7900; 晴れ: 4900; 晴れ: 7900; 晴れ: 13000; 曇り: 17000; 晴れ: 3300; 晴れ: 2400; 晴れ: 2200; 晴れ: 4900; 曇り: 330
|  | n-ヘキサン抽出物質_油分等 |  |  | (mg／L) |  | 晴れ: <0.5; 晴れ: <0.5; 晴れ: <0.5; 晴れ: <0.5
|  | 全窒素 |  |  | (mg／L)
|  | 全燐 |  |  | (mg／L)
健康項目 |  | カドミウム |  |  | (mg／L) |  | 晴れ: <0.001; 晴れ: <0.001; 晴れ: <0.001; 晴れ: <0.001
|  | 全シアン |  |  | (mg／L) |  | 晴れ: <0.1; 晴れ: <0.1; 晴れ: <0.1; 晴れ: <0.1
|  | 鉛 |  |  | (mg／L) |  | 晴れ: <0.005; 晴れ: <0.005; 晴れ: <0.005; 晴れ: <0.005; 晴れ: <0.005; 曇り: <0.005
|  | 六価クロム |  |  | (mg／L) |  | 晴れ: <0.02; 晴れ: <0.02; 晴れ: <0.02; 晴れ: <0.02
|  | 砒素 |  |  | (mg／L) |  | 晴れ: <0.005; 晴れ: <0.005; 晴れ: <0.005; 晴れ: <0.005; 晴れ: <0.005; 曇り: <0.005
|  | 総水銀 |  |  | (mg／L) |  | 晴れ: <0.0005; 晴れ: <0.0005; 晴れ: <0.0005; 晴れ: <0.0005
|  | アルキル水銀 |  |  | (mg／L)
|  | ＰＣＢ |  |  | (mg／L) |  | 晴れ: <0.0005
|  | ジクロロメタン |  |  | (mg／L) |  | 晴れ: <0.002; 晴れ: <0.002
|  | 四塩化炭素 |  |  | (mg／L) |  | 晴れ: <0.0002; 晴れ: <0.0002
|  | 1,2-ジクロロエタン |  |  | (mg／L) |  | 晴れ: <0.0004; 晴れ: <0.0004
|  | 1,1-ジクロロエチレン |  |  | (mg／L) |  | 晴れ: <0.002; 晴れ: <0.002
|  | シス-1,2-ジクロロエチレン |  |  | (mg／L) |  | 晴れ: <0.004; 晴れ: <0.004
|  | 1,1,1-トリクロロエタン |  |  | (mg／L) |  | 晴れ: <0.0005; 晴れ: <0.0005
|  | 1,1,2-トリクロロエタン |  |  | (mg／L) |  | 晴れ: <0.0006; 晴れ: <0.0006
|  | トリクロロエチレン |  |  | (mg／L) |  | 晴れ: <0.002; 晴れ: <0.002
|  | テトラクロロエチレン |  |  | (mg／L) |  | 晴れ: <0.0005; 晴れ: <0.0005
|  | 1,3-ジクロロプロペン |  |  | (mg／L) |  | 晴れ: <0.0002; 晴れ: <0.0002
|  | チウラム |  |  | (mg／L) |  | 晴れ: <0.0006; 晴れ: <0.0006
|  | シマジン |  |  | (mg／L) |  | 晴れ: <0.0003; 晴れ: <0.0003
|  | チオベンカルブ |  |  | (mg／L) |  | 晴れ: <0.002; 晴れ: <0.002
|  | ベンゼン |  |  | (mg／L) |  | 晴れ: <0.001; 晴れ: <0.001
|  | セレン |  |  | (mg／L) |  | 晴れ: <0.002; 晴れ: <0.002
|  | 硝酸性窒素 |  |  | (mg／L)
|  | 亜硝酸性窒素 |  |  | (mg／L)
|  | 硝酸性窒素及び亜硝酸性窒素 |  |  | (mg／L) |  | 晴れ: 0.85; 晴れ: 0.88; 晴れ: 1.0; 晴れ: 1.1
|  | ふっ素 |  |  | (mg／L) |  | 晴れ: <0.08; 晴れ: 0.10; 晴れ: 0.08; 晴れ: 0.09
|  | ほう素 |  |  | (mg／L) |  | 晴れ: 0.09; 晴れ: 0.16; 晴れ: 0.16; 晴れ: 0.19
|  | 1,4-ジオキサン |  |  | (mg／L)
要監視項目 |  | クロロホルム |  |  | (mg／L)
|  | トランス-1,2-ジクロロエチレン |  |  | (mg／L)
|  | 1,2-ジクロロプロパン |  |  | (mg／L)
|  | p-ジクロロベンゼン |  |  | (mg／L)
|  | イソキサチオン |  |  | (mg／L)
|  | ダイアジノン |  |  | (mg／L)
|  | フェニトロチオン（ＭＥＰ） |  |  | (mg／L)
|  | イソプロチオラン |  |  | (mg／L)
|  | オキシン銅（有機銅） |  |  | (mg／L)
|  | クロロタロニル（ＴＰＮ） |  |  | (mg／L)
|  | プロピザミド |  |  | (mg／L)
|  | ＥＰＮ |  |  | (mg／L)
|  | ジクロルボス（ＤＤＶＰ） |  |  | (mg／L)
|  | フェノブカルブ（ＢＰＭＣ） |  |  | (mg／L)
|  | イプロベンホス（ＩＢＰ） |  |  | (mg／L)
|  | クロルニトロフェン（ＣＮＰ） |  |  | (mg／L)
|  | トルエン |  |  | (mg／L)
|  | キシレン |  |  | (mg／L)
|  | フタル酸ジエチルヘキシル |  |  | (mg／L)
|  | ニッケル |  |  | (mg／L)
|  | モリブデン |  |  | (mg／L)
|  | アンチモン |  |  | (mg／L)
|  | 塩化ビニルモノマー |  |  | (mg／L)
|  | エピクロロヒドリン |  |  | (mg／L)
|  | 全マンガン |  |  | (mg／L)
|  | ウラン |  |  | (mg／L)
特殊項目 |  | フェノール類 |  |  | (mg／L) |  | 晴れ: <0.005; 晴れ: <0.005; 晴れ: <0.005; 晴れ: <0.005
|  | 銅 |  |  | (mg／L) |  | 晴れ: <0.01; 晴れ: <0.01; 晴れ: <0.01; 晴れ: 0.04
|  | 亜鉛 |  |  | (mg／L)
|  | 鉄（溶解性） |  |  | (mg／L) |  | 晴れ: 0.07; 晴れ: 0.03; 晴れ: 0.02; 晴れ: 0.10
|  | マンガン（溶解性） |  |  | (mg／L) |  | 晴れ: <0.01; 晴れ: <0.01; 晴れ: <0.01; 晴れ: <0.01
|  | クロム |  |  | (mg／L) |  | 晴れ: <0.02; 晴れ: <0.02; 晴れ: <0.02; 晴れ: <0.02
※１ |  | 全亜鉛 |  |  | (mg／L) |  | 晴れ: 0.011; 晴れ: 0.005; 曇り: 0.008; 晴れ: 0.025; 晴れ: 0.010; 晴れ: 0.004; 曇り: 0.015; 晴れ: 0.027; 晴れ: 0.007; 晴れ: 0.016; 晴れ: 0.022; 曇り: 0.002
※２ |  | クロロホルム |  |  | (mg／L)
|  | フェノール |  |  | (mg／L)
|  | ホルムアルデヒド |  |  | (mg／L)
その他項目 |  | 陰イオン界面活性剤 |  |  | (mg／L)
|  | アンモニア性窒素 |  |  | (mg／L)
|  | 塩化物イオン |  |  | (mg／L)
|  | 濁度 |  |  | (度) |  | 9.2 | 6.8 | 7.5 | 5.6 | 5.4 | 5.2 | 5.0 | 4.5 | 4.7 | 4.5 | 4.3 | 4.1 | 3.6 | 3.4 | 3.4 | 3.6 | 3.7 | 3.8 | 3.9 | 3.3 | 3.3 | 5.3 | 5.6 | 2.1 | 1.9 | 8.1 | 8.9 | 11 | 7.4 | 2.7 | 22 | 28 | 3.8 | 16 | 6.1 | 13 | 120
|  | クロロフィルａ |  |  | (μg／L)
|  | 溶解性ＣＯＤ |  |  | (mg／L)
|  | 溶解性窒素 |  |  | (mg／L)
|  | りん酸態りん |  |  | (mg／L)
|  | 透視度 |  |  | (cm) |  | 38 | 39 | 37 | 42 | 58 | 56 | 64 | 64 | 65 | [6 empty] | 85 | 75 | 65 | 60 | 77 | 74 | 40 | 57 | 90 | 90 | 34 | 37 | 30 | 33 | 94 | 14 | 23 | 35 | 8 | 31 | 20 | 5
|  | ふん便性大腸菌群数 |  |  | (個／100ml) |  | 晴れ: 100; 晴れ: 3; 晴れ: 28; 晴れ: 12
備 考
※１ 水生生物保全項目（環境基準）
※２ 水生生物保全項目（要監視）

## 41中央橋
公 共 用 水 域 水 質 測 定 結 果 個 表
統一地点番号 |  |  | 類型 | 調査年度 |  | 調査区分 | 整理番号 | 水域名 |  |  |  | 地点名 |  |  |  | 調査担当機関名 |  | 枚目／枚数 | 整理番号 | 水域名 |  |  |  | 地点名 |  |  |  | 調査担当機関名 |  | 枚目／枚数
20-005-51 |  |  | Ｂロ、生物Ａイ | 2009 |  | 2 | 41 | 天竜川（１） |  |  |  | 中央橋 |  |  |  | 中部地方整備局 |  | 1 | 41 | 天竜川（１） |  |  |  | 中央橋 |  |  |  | 中部地方整備局 |  | 2
[18 empty] | 2 | [11 empty] | 2
|  | 採取月日 |  |  |  |  | 04/28 | 04/28 | 05/13 | 05/13 | 06/03 | 06/03 | 07/16 | 07/16 | 08/19 | 08/19 | 09/02 | 09/02 | 10/07 | 10/07 | 11/04 | 11/04 | 12/02 | 12/02 | 01/06 | 01/06 | 02/03 | 02/03 | 03/15 | 03/15
|  | 採取時刻 |  |  |  |  | 10:00 | 14:25 | 10:10 | 14:00 | 10:10 | 14:00 | 10:00 | 14:25 | 09:50 | 13:55 | 10:05 | 14:00 | 10:15 | 14:00 | 10:15 | 14:15 | 10:30 | 14:30 | 10:00 | 14:10 | 10:20 | 14:15 | 10:10 | 14:20
|  | 採取位置 |  |  |  |  | 流心（中央) | 流心（中央) | 流心（中央) | 流心（中央) | 流心（中央) | 流心（中央) | 流心（中央) | 流心（中央) | 流心（中央) | 流心（中央) | 流心（中央) | 流心（中央) | 流心（中央) | 流心（中央) | 左岸 | 左岸 | 左岸 | 左岸 | 左岸 | 左岸 | 左岸 | 左岸 | 左岸 | 左岸
|  | 採取水深 |  |  | (m) |  | 0 | 0 | 0 | 0 | 0 | 0 | 0 | 0 | 0 | 0 | 0 | 0 | 0 | 0 | 0 | 0 | 0 | 0 | 0 | 0 | 0 | 0 | 0 | 0
一般項目 |  | 天候 |  |  |  |  | 晴れ | 晴れ | 晴れ | 晴れ | 曇り | 曇り | 晴れ | 晴れ | 晴れ | 晴れ | 晴れ | 晴れ | 曇り | 雨 | 晴れ | 晴れ | 晴れ | 晴れ | 晴れ | 晴れ | 晴れ | 晴れ | 曇り | 曇り
|  | 流況 |  |  |  |  | 通常の状況 | 通常の状況 | 通常の状況 | 通常の状況 | 通常の状況 | 通常の状況 | 通常の状況 | 通常の状況 | 通常の状況 | 通常の状況 | 通常の状況 | 通常の状況 | 通常の状況 | 通常の状況 | 通常の状況 | 通常の状況 | 通常の状況 | 通常の状況 | 通常の状況 | 通常の状況 | 通常の状況 | 通常の状況 | 通常の状況 | 通常の状況
|  | 臭気 |  |  |  |  | 無臭 | 無臭 | 無臭 | 無臭 | 無臭 | 無臭 | 無臭 | 無臭 | 無臭 | 無臭 | 無臭 | 無臭 | 無臭 | 無臭 | 無臭 | 無臭 | 無臭 | 無臭 | 無臭 | 無臭 | 無臭 | 無臭 | 無臭 | 無臭
|  | 色相 |  |  |  |  | 黄褐色・淡（明） | 黄褐色・淡（明） | 黄色・淡（明） | 黄色・淡（明） | 黄色・淡（明） | 黄色・淡（明） | 黄色・淡（明） | 黄色・淡（明） | 黄緑色・淡（明） | 黄緑色・淡（明） | 黄緑色・淡（明） | 黄緑色・淡（明） | 黄色・淡（明） | 黄色・淡（明） | 茶褐色・淡（明） | 茶色・淡（明） | 緑色・淡（明） | 黄色・淡（明） | 黄緑色・淡（明） | 黄緑色・淡（明） | 黄色・淡（明） | 黄色・淡（明） | 褐色・淡（明） | 褐色・淡（明）
|  | 気温 |  |  | (℃) |  | 15.0 | 18.0 | 20.0 | 22.0 | 18.0 | 23.5 | 30.0 | 31.5 | 29.5 | 32.0 | 27.8 | 28.2 | 17.3 | 15.5 | 7.7 | 16.4 | 6.0 | 14.0 | 1.3 | 3.4 | 2.0 | 5.0 | 9.0 | 14.5
|  | 水温 |  |  | (℃) |  | 11.8 | 15.0 | 16.8 | 18.6 | 16.3 | 17.5 | 22.4 | 24.5 | 23.0 | 25.0 | 22.0 | 23.0 | 17.0 | 16.8 | 10.5 | 13.3 | 8.9 | 10.6 | 3.5 | 5.3 | 4.0 | 5.6 | 7.0 | 8.6
|  | 流量 |  |  | (m3／sec)
|  | 全水深 |  |  | (ｍ) |  | 0.90 | 0.90 | 0.80 | 0.90 | 0.90 | 0.90 | 0.90 | 0.90 | 1.12 | 1.10 | 0.90 | 0.90 | 1.10 | 1.10 | 1.22 | 1.25 | 1.23 | 1.23 | 1.05 | 1.00 | 1.00 | 1.00 | 1.06 | 1.04
|  | 透明度 |  |  | (ｍ)
生活環境項目 |  | ｐＨ |  |  |  |  | 7.7 | 8.0 | 7.9 | 8.2 | 7.6 | 7.9 | 8.0 | 8.4 | 7.9 | 8.1 | 8.5 | 8.9 | 7.8 | 7.8 | 7.6 | 8.1 | 7.6 | 7.8 | 7.5 | 8.3 | 7.4 | 8.0 | 7.2 | 7.5
|  | ＤＯ |  |  | (mg／L) |  | 10 | 10 | 10 | 9.9 | 9.8 | 9.9 | 9.5 | 8.7 | 8.5 | 8.5 | 10 | 10 | 9.6 | 8.9 | 11 | 10 | 11 | 10 | 13 | 13 | 13 | 13 | 11 | 11
|  | ＢＯＤ |  |  | (mg／L) |  | 1.9 | 1.9 | 2.0 | 2.4 | 1.6 | 1.7 | 0.7 | 1.3 | 0.7 | 0.8 | 1.0 | 1.2 | 1.9 | 1.6 | 1.5 | 1.8 | 1.0 | 0.7 | 0.6 | <0.5 | <0.5 | 0.6 | 0.9 | 1.1
|  | ＣＯＤ |  |  | (mg／L) |  |  |  | 3.1 |  |  |  | 2.6 |  |  |  | 2.5 | [7 empty] | 2.6
|  | ＳＳ |  |  | (mg／L) |  | 15 | 15 | 12 | 12 | 8 | 8 | 5 | 6 | 9 | 6 | 3 | 2 | 44 | 40 | 130 | 53 | 5 | 15 | 5 | 5 | 5 | 5 | 35 | 48
|  | 大腸菌群数 |  |  | (MPN／100ml) |  | 7900 |  | 4900 |  | 240000 |  | 7900 |  | 7900 |  | 24000 |  | 22000 |  | 7000 |  | 4900 |  | 5400 |  | 4900 |  | 3300
|  | n-ヘキサン抽出物質_油分等 |  |  | (mg／L)
|  | 全窒素 |  |  | (mg／L) |  |  |  | 1.7 |  |  |  | 1.6 |  |  |  | 1.9 | [7 empty] | 1.7
|  | 全燐 |  |  | (mg／L) |  |  |  | 0.068 |  |  |  | 0.039 |  |  |  | 0.057 | [7 empty] | 0.039
健康項目 |  | カドミウム |  |  | (mg／L)
|  | 全シアン |  |  | (mg／L)
|  | 鉛 |  |  | (mg／L) |  |  |  | <0.005 |  |  |  | <0.005 |  |  |  | <0.005 | [7 empty] | <0.005
|  | 六価クロム |  |  | (mg／L)
|  | 砒素 |  |  | (mg／L) |  |  |  | <0.005 |  |  |  | <0.005 |  |  |  | <0.005 | [7 empty] | <0.005
|  | 総水銀 |  |  | (mg／L)
|  | アルキル水銀 |  |  | (mg／L)
|  | ＰＣＢ |  |  | (mg／L)
|  | ジクロロメタン |  |  | (mg／L)
|  | 四塩化炭素 |  |  | (mg／L)
|  | 1,2-ジクロロエタン |  |  | (mg／L)
|  | 1,1-ジクロロエチレン |  |  | (mg／L)
|  | シス-1,2-ジクロロエチレン |  |  | (mg／L)
|  | 1,1,1-トリクロロエタン |  |  | (mg／L)
|  | 1,1,2-トリクロロエタン |  |  | (mg／L)
|  | トリクロロエチレン |  |  | (mg／L)
|  | テトラクロロエチレン |  |  | (mg／L)
|  | 1,3-ジクロロプロペン |  |  | (mg／L)
|  | チウラム |  |  | (mg／L)
|  | シマジン |  |  | (mg／L)
|  | チオベンカルブ |  |  | (mg／L)
|  | ベンゼン |  |  | (mg／L)
|  | セレン |  |  | (mg／L)
|  | 硝酸性窒素 |  |  | (mg／L)
|  | 亜硝酸性窒素 |  |  | (mg／L)
|  | 硝酸性窒素及び亜硝酸性窒素 |  |  | (mg／L)
|  | ふっ素 |  |  | (mg／L)
|  | ほう素 |  |  | (mg／L)
|  | 1,4-ジオキサン |  |  | (mg／L)
要監視項目 |  | クロロホルム |  |  | (mg／L)
|  | トランス-1,2-ジクロロエチレン |  |  | (mg／L)
|  | 1,2-ジクロロプロパン |  |  | (mg／L)
|  | p-ジクロロベンゼン |  |  | (mg／L)
|  | イソキサチオン |  |  | (mg／L)
|  | ダイアジノン |  |  | (mg／L)
|  | フェニトロチオン（ＭＥＰ） |  |  | (mg／L)
|  | イソプロチオラン |  |  | (mg／L)
|  | オキシン銅（有機銅） |  |  | (mg／L)
|  | クロロタロニル（ＴＰＮ） |  |  | (mg／L)
|  | プロピザミド |  |  | (mg／L)
|  | ＥＰＮ |  |  | (mg／L)
|  | ジクロルボス（ＤＤＶＰ） |  |  | (mg／L)
|  | フェノブカルブ（ＢＰＭＣ） |  |  | (mg／L)
|  | イプロベンホス（ＩＢＰ） |  |  | (mg／L)
|  | クロルニトロフェン（ＣＮＰ） |  |  | (mg／L)
|  | トルエン |  |  | (mg／L)
|  | キシレン |  |  | (mg／L)
|  | フタル酸ジエチルヘキシル |  |  | (mg／L)
|  | ニッケル |  |  | (mg／L)
|  | モリブデン |  |  | (mg／L)
|  | アンチモン |  |  | (mg／L)
|  | 塩化ビニルモノマー |  |  | (mg／L)
|  | エピクロロヒドリン |  |  | (mg／L)
|  | 全マンガン |  |  | (mg／L)
|  | ウラン |  |  | (mg／L)
特殊項目 |  | フェノール類 |  |  | (mg／L)
|  | 銅 |  |  | (mg／L)
|  | 亜鉛 |  |  | (mg／L)
|  | 鉄（溶解性） |  |  | (mg／L)
|  | マンガン（溶解性） |  |  | (mg／L)
|  | クロム |  |  | (mg／L)
※１ |  | 全亜鉛 |  |  | (mg／L) |  |  |  | 0.003 |  |  |  | 0.016 |  |  |  | 0.005 | [7 empty] | 0.012
※２ |  | クロロホルム |  |  | (mg／L)
|  | フェノール |  |  | (mg／L)
|  | ホルムアルデヒド |  |  | (mg／L)
その他項目 |  | 陰イオン界面活性剤 |  |  | (mg／L)
|  | アンモニア性窒素 |  |  | (mg／L) |  |  |  | 0.04 |  |  |  | 0.04 |  |  |  | <0.02 | [7 empty] | <0.02
|  | 塩化物イオン |  |  | (mg／L) |  |  |  | 12 |  |  |  | 14 |  |  |  | 13 | [7 empty] | 14
|  | 濁度 |  |  | (度) |  | 9.1 | 7.5 | 6.1 | 5.9 | 3.2 | 3.9 | 2.2 | 2.2 | 3.5 | 3.6 | 1.3 | 1.2 | 22 | 18 | 65 | 16 | 2.4 | 6.6 | 1.7 | 1.6 | 2.5 | 2.7 | 17 | 15
|  | クロロフィルａ |  |  | (μg／L)
|  | 溶解性ＣＯＤ |  |  | (mg／L)
|  | 溶解性窒素 |  |  | (mg／L)
|  | りん酸態りん |  |  | (mg／L)
|  | 透視度 |  |  | (cm) |  | 30 | 35 | 51 | 50 | 50 | 73 | 68 | 63 | 65 | 75 | >100 | >100 | 12 | 20 | 10 | 15 | 78 | 35 | 70 | 72 | 90 | 68 | 22 | 20
|  | ふん便性大腸菌群数 |  |  | (個／100ml) |  |  |  | 1400 |  |  |  | 27 |  |  |  | 8 | [7 empty] | 75
備 考
※１ 水生生物保全項目（環境基準）
※２ 水生生物保全項目（要監視）

## 42吉瀬ダム上
公 共 用 水 域 水 質 測 定 結 果 個 表
統一地点番号 |  |  | 類型 | 調査年度 |  | 調査区分 | 整理番号 | 水域名 |  |  |  | 地点名 |  |  |  | 調査担当機関名 |  | 枚目／枚数 | 整理番号 | 水域名 |  |  |  | 地点名 |  |  |  | 調査担当機関名 |  | 枚目／枚数
20-006-01 |  |  | Ａロ、生物Ａイ | 2009 |  | 2 | 42 | 天竜川（２） |  |  |  | 吉瀬ダム上 |  |  |  | 中部地方整備局 |  | 1 | 42 | 天竜川（２） |  |  |  | 吉瀬ダム上 |  |  |  | 中部地方整備局 |  | 2
[18 empty] | 2 | [11 empty] | 2
|  | 採取月日 |  |  |  |  | 04/28 | 04/28 | 05/13 | 05/13 | 06/03 | 06/03 | 07/16 | 07/16 | 08/19 | 08/19 | 09/02 | 09/02 | 10/07 | 10/07 | 11/04 | 11/04 | 12/02 | 12/02 | 01/06 | 01/06 | 02/03 | 02/03 | 03/15 | 03/15
|  | 採取時刻 |  |  |  |  | 11:30 | 15:20 | 11:30 | 15:00 | 11:25 | 15:15 | 10:40 | 15:30 | 11:00 | 15:00 | 11:30 | 15:00 | 11:35 | 15:00 | 11:25 | 15:15 | 11:30 | 15:15 | 11:30 | 15:30 | 11:50 | 15:10 | 11:30 | 15:10
|  | 採取位置 |  |  |  |  | 左岸 | 左岸 | 左岸 | 左岸 | 左岸 | 左岸 | 左岸 | 左岸 | 左岸 | 左岸 | 左岸 | 左岸 | 左岸 | 左岸 | 左岸 | 左岸 | 左岸 | 左岸 | 流心（中央) | 流心（中央) | 左岸 | 左岸 | 左岸 | 左岸
|  | 採取水深 |  |  | (m) |  | 0 | 0 | 0 | 0 | 0 | 0 | 0 | 0 | 0 | 0 | 0 | 0 | 0 | 0 | 0 | 0 | 0 | 0 | 0 | 0 | 0 | 0 | 0 | 0
一般項目 |  | 天候 |  |  |  |  | 晴れ | 晴れ | 晴れ | 晴れ | 曇り | 曇り | 晴れ | 晴れ | 晴れ | 曇り | 晴れ | 晴れ | 曇り | 雨 | 晴れ | 晴れ | 晴れ | 晴れ | 晴れ | 曇り | 晴れ | 晴れ | 曇り
|  | 流況 |  |  |  |  | 通常の状況 | 通常の状況 | 通常の状況 | 通常の状況 | 通常の状況 | 通常の状況 | 通常の状況 | 通常の状況 | 通常の状況 | 通常の状況 | 通常の状況 | 通常の状況 | 通常の状況 | 通常の状況 | 通常の状況 | 通常の状況 | 通常の状況 | 通常の状況 | 通常の状況 | 通常の状況 | 通常の状況 | 通常の状況 | 通常の状況 | 通常の状況
|  | 臭気 |  |  |  |  | 無臭 | 無臭 | 無臭 | 無臭 | 無臭 | 無臭 | 無臭 | 無臭 | 無臭 | 無臭 | 無臭 | 無臭 | 無臭 | 無臭 | 無臭 | 無臭 | 無臭 | 無臭 | 無臭 | 無臭 | 無臭 | 無臭 | 無臭 | 無臭
|  | 色相 |  |  |  |  | 緑色・淡（明） | 緑色・淡（明） | 灰緑色・中 | 灰緑色・淡（明） | 灰緑色・濃（暗） | 灰緑色・淡（明） | 灰緑色・淡（明） | 灰緑色・淡（明） | 緑色・淡（明） | 黄緑色・淡（明） | 黄緑色・淡（明） | 黄緑色・淡（明） | 緑褐色・淡（明） | 緑褐色・淡（明） | 黄緑色・淡（明） | 黄緑色・淡（明） | 緑色・淡（明） | 緑色・淡（明） | 灰緑色・淡（明） | 黄緑色・淡（明） | 白色・乳白色・淡（明） | 白色・乳白色・淡（明） | 白色・乳白色・淡（明） | 灰茶色・淡（明）
|  | 気温 |  |  | (℃) |  | 16.5 | 18.0 | 25.2 | 24.0 | 16.0 | 24.0 | 31.2 | 31.0 | 30.8 | 29.0 | 28.8 | 28.6 | 16.2 | 15.0 | 8.3 | 13.5 | 8.5 | 14.0 | 1.5 | 3.9 | 2.2 | 3.6 | 13.5 | 11.9
|  | 水温 |  |  | (℃) |  | 12.9 | 13.3 | 16.0 | 17.0 | 15.8 | 16.0 | 21.5 | 23.0 | 22.5 | 23.5 | 22.0 | 22.8 | 16.2 | 16.0 | 9.8 | 12.0 | 8.5 | 9.5 | 4.0 | 4.6 | 4.0 | 5.4 | 7.4 | 8.5
|  | 流量 |  |  | (m3／sec)
|  | 全水深 |  |  | (ｍ) |  | 9.98 | 9.98 | 9.95 | 9.97 | 9.98 | 9.97 | 9.98 | 9.96 | 10.00 | 9.95 | 9.96 | 9.98 | 9.96 | 9.98 | 9.96 | 9.96 | 9.96 | 9.98 | 欠測 | 欠測 | 9.60 | 9.60 | 9.60 | 9.60
|  | 透明度 |  |  | (ｍ)
生活環境項目 |  | ｐＨ |  |  |  |  | 7.9 | 8.1 | 8.1 | 8.3 | 7.9 | 8.1 | 8.0 | 8.2 | 8.1 | 8.2 | 8.5 | 9.0 | 7.9 | 7.9 | 8.1 | 7.9 | 7.6 | 7.9 | 7.9 | 8.1 | 7.8 | 8.0 | 7.4 | 7.5
|  | ＤＯ |  |  | (mg／L) |  | 11 | 10 | 11 | 10 | 10 | 10 | 8.8 | 8.9 | 9.2 | 8.8 | 10 | 10 | 9.8 | 9.1 | 11 | 10 | 11 | 10 | 12 | 12 | 13 | 12 | 11 | 11
|  | ＢＯＤ |  |  | (mg／L) |  | 1.1 | 1.3 | 1.4 | 1.5 | 1.1 | 1.2 | <0.5 | <0.5 | <0.5 | 0.5 | 0.9 | 0.9 | 1.2 | 1.4 | 1.4 | 1.6 | 0.9 | <0.5 | <0.5 | <0.5 | <0.5 | <0.5 | 0.6 | 0.6
|  | ＣＯＤ |  |  | (mg／L) | [7 empty] | 2.2 | [11 empty] | 1.8
|  | ＳＳ |  |  | (mg／L) |  | 13 | 14 | 18 | 20 | 13 | 15 | 7 | 14 | 9 | 9 | 2 | 2 | 21 | 25 | 9 | 44 | 6 | 6 | 9 | 9 | 10 | 10 | 20 | 41
|  | 大腸菌群数 |  |  | (MPN／100ml) |  | 3300 |  | 700 |  | 1100 |  | 3300 |  | 7900 |  | 2400 |  | 13000 |  | 1300 |  | 4900 |  | 2400 |  | 1700 |  | 3300
|  | n-ヘキサン抽出物質_油分等 |  |  | (mg／L) |  |  |  | <0.5 |  |  |  | <0.5 |  |  |  | <0.5 | [7 empty] | <0.5
|  | 全窒素 |  |  | (mg／L) | [7 empty] | 1.4
|  | 全燐 |  |  | (mg／L) | [19 empty] | 1.3
健康項目 |  | カドミウム |  |  | (mg／L) | [7 empty] | <0.001 | [11 empty] | <0.001
|  | 全シアン |  |  | (mg／L) | [7 empty] | <0.1 | [11 empty] | <0.1
|  | 鉛 |  |  | (mg／L) |  |  |  | <0.005 |  |  |  | <0.005 |  |  |  | 0.005 |  |  |  | <0.005 |  |  |  | <0.005 |  |  |  | <0.005
|  | 六価クロム |  |  | (mg／L) | [7 empty] | <0.02 | [11 empty] | <0.02
|  | 砒素 |  |  | (mg／L) |  |  |  | <0.005 |  |  |  | <0.005 |  |  |  | <0.005 |  |  |  | <0.005 |  |  |  | <0.005 |  |  |  | <0.005
|  | 総水銀 |  |  | (mg／L) | [7 empty] | <0.0005 | [11 empty] | <0.0005
|  | アルキル水銀 |  |  | (mg／L)
|  | ＰＣＢ |  |  | (mg／L) | [7 empty] | <0.0005
|  | ジクロロメタン |  |  | (mg／L) | [7 empty] | <0.002 | [11 empty] | <0.002
|  | 四塩化炭素 |  |  | (mg／L) | [7 empty] | <0.0002 | [11 empty] | <0.0002
|  | 1,2-ジクロロエタン |  |  | (mg／L) | [7 empty] | <0.0004 | [11 empty] | <0.0004
|  | 1,1-ジクロロエチレン |  |  | (mg／L) | [7 empty] | <0.002 | [11 empty] | <0.002
|  | シス-1,2-ジクロロエチレン |  |  | (mg／L) | [7 empty] | <0.004 | [11 empty] | <0.004
|  | 1,1,1-トリクロロエタン |  |  | (mg／L) | [7 empty] | <0.0005 | [11 empty] | <0.0005
|  | 1,1,2-トリクロロエタン |  |  | (mg／L) | [7 empty] | <0.0006 | [11 empty] | <0.0006
|  | トリクロロエチレン |  |  | (mg／L) | [7 empty] | <0.002 | [11 empty] | <0.002
|  | テトラクロロエチレン |  |  | (mg／L) | [7 empty] | <0.0005 | [11 empty] | <0.0005
|  | 1,3-ジクロロプロペン |  |  | (mg／L) | [7 empty] | <0.0002 | [11 empty] | <0.0002
|  | チウラム |  |  | (mg／L) | [7 empty] | <0.0006 | [11 empty] | <0.0006
|  | シマジン |  |  | (mg／L) | [7 empty] | <0.0003 | [11 empty] | <0.0003
|  | チオベンカルブ |  |  | (mg／L) | [7 empty] | <0.002 | [11 empty] | <0.002
|  | ベンゼン |  |  | (mg／L) | [7 empty] | <0.001 | [11 empty] | <0.001
|  | セレン |  |  | (mg／L) | [7 empty] | <0.002 | [11 empty] | <0.002
|  | 硝酸性窒素 |  |  | (mg／L)
|  | 亜硝酸性窒素 |  |  | (mg／L)
|  | 硝酸性窒素及び亜硝酸性窒素 |  |  | (mg／L) |  |  |  | 1.1 |  |  |  | 1.2 |  |  |  | 1.6 | [7 empty] | 1.2
|  | ふっ素 |  |  | (mg／L) |  |  |  | <0.08 |  |  |  | <0.08 |  |  |  | <0.08 | [7 empty] | 0.08
|  | ほう素 |  |  | (mg／L) |  |  |  | 0.05 |  |  |  | 0.09 |  |  |  | 0.11 | [7 empty] | 0.11
|  | 1,4-ジオキサン |  |  | (mg／L)
要監視項目 |  | クロロホルム |  |  | (mg／L)
|  | トランス-1,2-ジクロロエチレン |  |  | (mg／L)
|  | 1,2-ジクロロプロパン |  |  | (mg／L)
|  | p-ジクロロベンゼン |  |  | (mg／L)
|  | イソキサチオン |  |  | (mg／L)
|  | ダイアジノン |  |  | (mg／L)
|  | フェニトロチオン（ＭＥＰ） |  |  | (mg／L)
|  | イソプロチオラン |  |  | (mg／L)
|  | オキシン銅（有機銅） |  |  | (mg／L)
|  | クロロタロニル（ＴＰＮ） |  |  | (mg／L)
|  | プロピザミド |  |  | (mg／L)
|  | ＥＰＮ |  |  | (mg／L)
|  | ジクロルボス（ＤＤＶＰ） |  |  | (mg／L)
|  | フェノブカルブ（ＢＰＭＣ） |  |  | (mg／L)
|  | イプロベンホス（ＩＢＰ） |  |  | (mg／L)
|  | クロルニトロフェン（ＣＮＰ） |  |  | (mg／L)
|  | トルエン |  |  | (mg／L)
|  | キシレン |  |  | (mg／L)
|  | フタル酸ジエチルヘキシル |  |  | (mg／L)
|  | ニッケル |  |  | (mg／L)
|  | モリブデン |  |  | (mg／L)
|  | アンチモン |  |  | (mg／L)
|  | 塩化ビニルモノマー |  |  | (mg／L)
|  | エピクロロヒドリン |  |  | (mg／L)
|  | 全マンガン |  |  | (mg／L)
|  | ウラン |  |  | (mg／L)
特殊項目 |  | フェノール類 |  |  | (mg／L) |  |  |  | <0.005 |  |  |  | <0.005 |  |  |  | <0.005 | [7 empty] | <0.005
|  | 銅 |  |  | (mg／L) |  |  |  | <0.01 |  |  |  | <0.01 |  |  |  | <0.01 | [7 empty] | 0.03
|  | 亜鉛 |  |  | (mg／L)
|  | 鉄（溶解性） |  |  | (mg／L) |  |  |  | 0.08 |  |  |  | 0.05 |  |  |  | 0.02 | [7 empty] | 0.05
|  | マンガン（溶解性） |  |  | (mg／L) |  |  |  | <0.01 |  |  |  | <0.01 |  |  |  | <0.01 | [7 empty] | 0.03
|  | クロム |  |  | (mg／L) |  |  |  | <0.02 |  |  |  | <0.02 |  |  |  | <0.02 | [7 empty] | <0.02
※１ |  | 全亜鉛 |  |  | (mg／L) |  | 0.009 |  | 0.003 |  | 0.008 |  | 0.020 |  | 0.011 |  | 0.005 |  | 0.004 |  | 0.027 |  | 0.009 |  | 0.011 |  | 0.011 |  | 0.002
※２ |  | クロロホルム |  |  | (mg／L)
|  | フェノール |  |  | (mg／L)
|  | ホルムアルデヒド |  |  | (mg／L)
その他項目 |  | 陰イオン界面活性剤 |  |  | (mg／L)
|  | アンモニア性窒素 |  |  | (mg／L)
|  | 塩化物イオン |  |  | (mg／L) | [7 empty] | 8.9 | [11 empty] | 9.2
|  | 濁度 |  |  | (度) |  | 7.7 | 10 | 11 | 11 | 5.9 | 7.8 | 3.2 | 6.5 | 4.6 | 4.7 | 0.9 | 1.2 | 12 | 22 | 4.5 | 16 | 2.1 | 2.7 | 2.2 | 2.4 | 6.7 | 7.8 | 19 | 31
|  | クロロフィルａ |  |  | (μg／L)
|  | 溶解性ＣＯＤ |  |  | (mg／L)
|  | 溶解性窒素 |  |  | (mg／L)
|  | りん酸態りん |  |  | (mg／L)
|  | 透視度 |  |  | (cm) |  | 35 | 34 | 26 | 24 | 33 | 28 | 40 | 32 | 40 | 47 | >100 | >100 | 14 | 19 | 53 | 20 | 48 | 44 | 43 | 44 | 25 | 20 | 20 | 14
|  | ふん便性大腸菌群数 |  |  | (個／100ml) |  |  |  | 120 |  |  |  | 3 |  |  |  | <2 | [7 empty] | 9
備 考
※１ 水生生物保全項目（環境基準）
※２ 水生生物保全項目（要監視）

## 43宮ヶ瀬橋
公 共 用 水 域 水 質 測 定 結 果 個 表
統一地点番号 |  |  | 類型 | 調査年度 |  | 調査区分 | 整理番号 | 水域名 |  |  |  | 地点名 |  |  |  | 調査担当機関名 |  | 枚目／枚数
20-007-51 |  |  | Ａイ、生物Ａイ | 2009 |  | 0 | 43 | 天竜川（３） |  |  |  | 宮ヶ瀬橋 |  |  |  | 中部地方整備局 |  | 1
1
|  | 採取月日 |  |  |  |  | 04/28 | 05/13 | 06/03 | 07/16 | 08/19 | 09/02 | 10/07 | 11/04 | 12/02 | 01/06 | 02/03 | 03/15
|  | 採取時刻 |  |  |  |  | 12:40 | 11:35 | 11:20 | 13:50 | 11:00 | 11:05 | 11:30 | 11:20 | 11:00 | 11:25 | 11:30 | 11:30
|  | 採取位置 |  |  |  |  | 左岸 | 左岸 | 左岸 | 左岸 | 左岸 | 左岸 | 左岸 | 左岸 | 左岸 | 左岸 | 左岸 | 左岸
|  | 採取水深 |  |  | (m) |  | 0 | 0 | 0 | 0 | 0 | 0 | 0 | 0 | 0 | 0 | 0 | 0
一般項目 |  | 天候 |  |  |  |  | 晴れ | 晴れ | 曇り | 晴れ | 晴れ | 晴れ | 曇り | 晴れ | 晴れ | 晴れ | 晴れ | 曇り
|  | 流況 |  |  |  |  | 通常の状況 | 通常の状況 | 通常の状況 | 通常の状況 | 通常の状況 | 通常の状況 | 通常の状況 | 通常の状況 | 通常の状況 | 通常の状況 | 通常の状況 | 通常の状況
|  | 臭気 |  |  |  |  | 無臭 | 無臭 | 無臭 | 無臭 | 無臭 | 無臭 | 無臭 | 無臭 | 無臭 | 無臭 | 無臭 | 無臭
|  | 色相 |  |  |  |  | 黄緑色・淡（明） | 黄緑色・淡（明） | 黄緑色・中 | 黄色・淡（明） | 黄緑色・淡（明） | 黄色・淡（明） | 黄褐色・淡（明） | 黄緑色・淡（明） | 黄緑色・淡（明） | 黄緑色・淡（明） | 緑色・淡（明） | 緑色・淡（明）
|  | 気温 |  |  | (℃) |  | 15.0 | 26.5 | 24.5 | 32.0 | 27.8 | 25.0 | 17.2 | 9.9 | 5.6 | 1.5 | 3.0 | 9.1
|  | 水温 |  |  | (℃) |  | 11.8 | 16.0 | 15.9 | 23.3 | 22.0 | 20.6 | 16.1 | 9.7 | 7.4 | 4.8 | 3.5 | 7.2
|  | 流量 |  |  | (m3／sec)
|  | 全水深 |  |  | (ｍ) |  | 1.0 | 1.0 | 0.38 | 1.61 | 1.15 | 1.52 | 1.25 | 1.45 | 1.15 | 1.10 | 1.05 | 1.10
|  | 透明度 |  |  | (ｍ)
生活環境項目 |  | ｐＨ |  |  |  |  | 8.0 | 8.0 | 8.0 | 8.1 | 8.1 | 8.3 | 8.0 | 7.8 | 8.0 | 7.8 | 7.9 | 7.6
|  | ＤＯ |  |  | (mg／L) |  | 11 | 10 | 10 | 9.3 | 9.3 | 9.9 | 9.5 | 11 | 11 | 12 | 12 | 12
|  | ＢＯＤ |  |  | (mg／L) |  | 2.1 | 1.5 | 1.4 | <0.5 | 0.6 | 1.1 | 0.8 | 1.3 | 0.5 | 0.7 | <0.5 | <0.5
|  | ＣＯＤ |  |  | (mg／L) |  |  |  |  | 1.9 | [5 empty] | 2.5
|  | ＳＳ |  |  | (mg／L) |  | 10 | 19 | 9 | 7 | 7 | 2 | 19 | 11 | 4 | 30 | 5 | 21
|  | 大腸菌群数 |  |  | (MPN／100ml) |  | 4600 | 2400 | 3300 | 4600 | 17000 | 24000 | 54000 | 3300 | 2400 | 1300 | 13000 | 790
|  | n-ヘキサン抽出物質_油分等 |  |  | (mg／L)
|  | 全窒素 |  |  | (mg／L)
|  | 全燐 |  |  | (mg／L)
健康項目 |  | カドミウム |  |  | (mg／L)
|  | 全シアン |  |  | (mg／L)
|  | 鉛 |  |  | (mg／L) |  |  | <0.005 |  | <0.005 |  | <0.005 |  |  |  | <0.005
|  | 六価クロム |  |  | (mg／L)
|  | 砒素 |  |  | (mg／L) |  |  | <0.005 |  | <0.005 |  | <0.005 |  |  |  | <0.005
|  | 総水銀 |  |  | (mg／L)
|  | アルキル水銀 |  |  | (mg／L)
|  | ＰＣＢ |  |  | (mg／L)
|  | ジクロロメタン |  |  | (mg／L)
|  | 四塩化炭素 |  |  | (mg／L)
|  | 1,2-ジクロロエタン |  |  | (mg／L)
|  | 1,1-ジクロロエチレン |  |  | (mg／L)
|  | シス-1,2-ジクロロエチレン |  |  | (mg／L)
|  | 1,1,1-トリクロロエタン |  |  | (mg／L)
|  | 1,1,2-トリクロロエタン |  |  | (mg／L)
|  | トリクロロエチレン |  |  | (mg／L)
|  | テトラクロロエチレン |  |  | (mg／L)
|  | 1,3-ジクロロプロペン |  |  | (mg／L)
|  | チウラム |  |  | (mg／L)
|  | シマジン |  |  | (mg／L)
|  | チオベンカルブ |  |  | (mg／L)
|  | ベンゼン |  |  | (mg／L)
|  | セレン |  |  | (mg／L)
|  | 硝酸性窒素 |  |  | (mg／L)
|  | 亜硝酸性窒素 |  |  | (mg／L)
|  | 硝酸性窒素及び亜硝酸性窒素 |  |  | (mg／L)
|  | ふっ素 |  |  | (mg／L)
|  | ほう素 |  |  | (mg／L)
|  | 1,4-ジオキサン |  |  | (mg／L)
要監視項目 |  | クロロホルム |  |  | (mg／L)
|  | トランス-1,2-ジクロロエチレン |  |  | (mg／L)
|  | 1,2-ジクロロプロパン |  |  | (mg／L)
|  | p-ジクロロベンゼン |  |  | (mg／L)
|  | イソキサチオン |  |  | (mg／L)
|  | ダイアジノン |  |  | (mg／L)
|  | フェニトロチオン（ＭＥＰ） |  |  | (mg／L)
|  | イソプロチオラン |  |  | (mg／L)
|  | オキシン銅（有機銅） |  |  | (mg／L)
|  | クロロタロニル（ＴＰＮ） |  |  | (mg／L)
|  | プロピザミド |  |  | (mg／L)
|  | ＥＰＮ |  |  | (mg／L)
|  | ジクロルボス（ＤＤＶＰ） |  |  | (mg／L)
|  | フェノブカルブ（ＢＰＭＣ） |  |  | (mg／L)
|  | イプロベンホス（ＩＢＰ） |  |  | (mg／L)
|  | クロルニトロフェン（ＣＮＰ） |  |  | (mg／L)
|  | トルエン |  |  | (mg／L)
|  | キシレン |  |  | (mg／L)
|  | フタル酸ジエチルヘキシル |  |  | (mg／L)
|  | ニッケル |  |  | (mg／L)
|  | モリブデン |  |  | (mg／L)
|  | アンチモン |  |  | (mg／L)
|  | 塩化ビニルモノマー |  |  | (mg／L)
|  | エピクロロヒドリン |  |  | (mg／L)
|  | 全マンガン |  |  | (mg／L)
|  | ウラン |  |  | (mg／L)
特殊項目 |  | フェノール類 |  |  | (mg／L)
|  | 銅 |  |  | (mg／L)
|  | 亜鉛 |  |  | (mg／L)
|  | 鉄（溶解性） |  |  | (mg／L)
|  | マンガン（溶解性） |  |  | (mg／L)
|  | クロム |  |  | (mg／L)
※１ |  | 全亜鉛 |  |  | (mg／L) |  |  | 0.003 |  | 0.024 |  | 0.005 |  |  |  | 0.010
※２ |  | クロロホルム |  |  | (mg／L)
|  | フェノール |  |  | (mg／L)
|  | ホルムアルデヒド |  |  | (mg／L)
その他項目 |  | 陰イオン界面活性剤 |  |  | (mg／L)
|  | アンモニア性窒素 |  |  | (mg／L)
|  | 塩化物イオン |  |  | (mg／L)
|  | 濁度 |  |  | (度) |  | 6.7 | 9.1 | 4.1 | 2.7 | 3.6 | 0.9 | 17 | 5.3 | 2.1 | 6.3 | 4.1 | 20
|  | クロロフィルａ |  |  | (μg／L)
|  | 溶解性ＣＯＤ |  |  | (mg／L)
|  | 溶解性窒素 |  |  | (mg／L)
|  | りん酸態りん |  |  | (mg／L)
|  | 透視度 |  |  | (cm) |  | 45 | 24 | 33 | 50 | 55 | >100 | 23 | 38 | 46 | 20 | 43 | 18
|  | ふん便性大腸菌群数 |  |  | (個／100ml) |  |  | 180 |  | <2 |  | 2 |  |  |  | <2
備 考
※１ 水生生物保全項目（環境基準）
※２ 水生生物保全項目（要監視）

## 44阿島橋
公 共 用 水 域 水 質 測 定 結 果 個 表
統一地点番号 |  |  | 類型 | 調査年度 |  | 調査区分 | 整理番号 | 水域名 |  |  |  | 地点名 |  |  |  | 調査担当機関名 |  | 枚目／枚数
20-007-52 |  |  | Ａイ、生物Ａイ | 2009 |  | 0 | 44 | 天竜川（３） |  |  |  | 阿島橋 |  |  |  | 中部地方整備局 |  | 1
1
|  | 採取月日 |  |  |  |  | 04/28 | 05/13 | 06/03 | 07/16 | 08/19 | 09/02 | 10/07 | 11/04 | 12/02 | 01/06 | 02/03 | 03/15
|  | 採取時刻 |  |  |  |  | 11:50 | 10:45 | 10:30 | 12:15 | 10:10 | 10:10 | 10:40 | 10:40 | 10:20 | 10:40 | 10:40 | 10:10
|  | 採取位置 |  |  |  |  | 流心（中央) | 流心（中央) | 流心（中央) | 流心（中央) | 流心（中央) | 流心（中央) | 流心（中央) | 流心（中央) | 流心（中央) | 流心（中央) | 流心（中央) | 流心（中央)
|  | 採取水深 |  |  | (m) |  | 0 | 0 | 0 | 0 | 0 | 0 | 0 | 0 | 0 | 0 | 0 | 0
一般項目 |  | 天候 |  |  |  |  | 晴れ | 晴れ | 曇り | 晴れ | 曇り | 晴れ | 曇り | 晴れ | 晴れ | 晴れ | 晴れ | 曇り
|  | 流況 |  |  |  |  | 通常の状況 | 通常の状況 | 通常の状況 | 通常の状況 | 通常の状況 | 通常の状況 | 通常の状況 | 通常の状況 | 通常の状況 | 通常の状況 | 通常の状況 | 通常の状況
|  | 臭気 |  |  |  |  | 無臭 | 無臭 | 無臭 | 無臭 | 無臭 | 無臭 | 無臭 | 無臭 | 無臭 | 無臭 | 無臭 | 無臭
|  | 色相 |  |  |  |  | 黄緑色・淡（明） | 黄緑色・淡（明） | 黄緑色・淡（明） | 黄色・淡（明） | 黄緑色・淡（明） | 黄色・淡（明） | 青緑色・淡（明） | 緑色・淡（明） | 黄緑色・淡（明） | 黄緑色・淡（明） | 緑色・淡（明） | 緑色・淡（明）
|  | 気温 |  |  | (℃) |  | 15.0 | 23.0 | 23.2 | 30.0 | 28.6 | 26.0 | 18.0 | 9.2 | 6.4 | 3.0 | 2.5 | 9.2
|  | 水温 |  |  | (℃) |  | 10.6 | 15.4 | 15.4 | 23.1 | 21.7 | 21.6 | 16.2 | 10.1 | 8.4 | 4.2 | 3.4 | 7.1
|  | 流量 |  |  | (m3／sec)
|  | 全水深 |  |  | (ｍ)
|  | 透明度 |  |  | (ｍ)
生活環境項目 |  | ｐＨ |  |  |  |  | 8.0 | 8.0 | 8.1 | 8.1 | 8.2 | 8.8 | 8.0 | 7.9 | 7.9 | 7.9 | 8.2 | 7.7
|  | ＤＯ |  |  | (mg／L) |  | 11 | 10 | 10 | 9.6 | 9.5 | 10 | 9.5 | 11 | 11 | 13 | 13 | 12
|  | ＢＯＤ |  |  | (mg／L) |  | 1.2 | 1.5 | 1.0 | <0.5 | <0.5 | 1.0 | <0.5 | 1.3 | <0.5 | 0.7 | 0.5 | 0.5
|  | ＣＯＤ |  |  | (mg／L) |  |  | 3.2 |  | 1.7 |  | 2.3 |  |  |  | 2.3
|  | ＳＳ |  |  | (mg／L) |  | 9 | 19 | 9 | 8 | 7 | 2 | 20 | 31 | 3 | 14 | 6 | 21
|  | 大腸菌群数 |  |  | (MPN／100ml) |  | 1700 | 1100 | 2400 | 7900 | 9400 | 7900 | 24000 | 1700 | 3300 | 330 | 1100 | 1700
|  | n-ヘキサン抽出物質_油分等 |  |  | (mg／L)
|  | 全窒素 |  |  | (mg／L) |  |  | 1.0 |  | 0.84 |  | 1.3 |  |  |  | 1.3
|  | 全燐 |  |  | (mg／L) |  |  | 0.056 |  | 0.006 |  | 0.031 |  |  |  | 0.039
健康項目 |  | カドミウム |  |  | (mg／L)
|  | 全シアン |  |  | (mg／L)
|  | 鉛 |  |  | (mg／L) |  |  | <0.005 |  | <0.005 |  | <0.005 |  |  |  | <0.005
|  | 六価クロム |  |  | (mg／L)
|  | 砒素 |  |  | (mg／L) |  |  | <0.005 |  | <0.005 |  | <0.005 |  |  |  | <0.005
|  | 総水銀 |  |  | (mg／L)
|  | アルキル水銀 |  |  | (mg／L)
|  | ＰＣＢ |  |  | (mg／L)
|  | ジクロロメタン |  |  | (mg／L)
|  | 四塩化炭素 |  |  | (mg／L)
|  | 1,2-ジクロロエタン |  |  | (mg／L)
|  | 1,1-ジクロロエチレン |  |  | (mg／L)
|  | シス-1,2-ジクロロエチレン |  |  | (mg／L)
|  | 1,1,1-トリクロロエタン |  |  | (mg／L)
|  | 1,1,2-トリクロロエタン |  |  | (mg／L)
|  | トリクロロエチレン |  |  | (mg／L)
|  | テトラクロロエチレン |  |  | (mg／L)
|  | 1,3-ジクロロプロペン |  |  | (mg／L)
|  | チウラム |  |  | (mg／L)
|  | シマジン |  |  | (mg／L)
|  | チオベンカルブ |  |  | (mg／L)
|  | ベンゼン |  |  | (mg／L)
|  | セレン |  |  | (mg／L)
|  | 硝酸性窒素 |  |  | (mg／L)
|  | 亜硝酸性窒素 |  |  | (mg／L)
|  | 硝酸性窒素及び亜硝酸性窒素 |  |  | (mg／L)
|  | ふっ素 |  |  | (mg／L)
|  | ほう素 |  |  | (mg／L)
|  | 1,4-ジオキサン |  |  | (mg／L)
要監視項目 |  | クロロホルム |  |  | (mg／L)
|  | トランス-1,2-ジクロロエチレン |  |  | (mg／L)
|  | 1,2-ジクロロプロパン |  |  | (mg／L)
|  | p-ジクロロベンゼン |  |  | (mg／L)
|  | イソキサチオン |  |  | (mg／L)
|  | ダイアジノン |  |  | (mg／L)
|  | フェニトロチオン（ＭＥＰ） |  |  | (mg／L)
|  | イソプロチオラン |  |  | (mg／L)
|  | オキシン銅（有機銅） |  |  | (mg／L)
|  | クロロタロニル（ＴＰＮ） |  |  | (mg／L)
|  | プロピザミド |  |  | (mg／L)
|  | ＥＰＮ |  |  | (mg／L)
|  | ジクロルボス（ＤＤＶＰ） |  |  | (mg／L)
|  | フェノブカルブ（ＢＰＭＣ） |  |  | (mg／L)
|  | イプロベンホス（ＩＢＰ） |  |  | (mg／L)
|  | クロルニトロフェン（ＣＮＰ） |  |  | (mg／L)
|  | トルエン |  |  | (mg／L)
|  | キシレン |  |  | (mg／L)
|  | フタル酸ジエチルヘキシル |  |  | (mg／L)
|  | ニッケル |  |  | (mg／L)
|  | モリブデン |  |  | (mg／L)
|  | アンチモン |  |  | (mg／L)
|  | 塩化ビニルモノマー |  |  | (mg／L)
|  | エピクロロヒドリン |  |  | (mg／L)
|  | 全マンガン |  |  | (mg／L)
|  | ウラン |  |  | (mg／L)
特殊項目 |  | フェノール類 |  |  | (mg／L)
|  | 銅 |  |  | (mg／L)
|  | 亜鉛 |  |  | (mg／L)
|  | 鉄（溶解性） |  |  | (mg／L)
|  | マンガン（溶解性） |  |  | (mg／L)
|  | クロム |  |  | (mg／L)
※１ |  | 全亜鉛 |  |  | (mg／L) |  |  | 0.007 |  | 0.008 |  | 0.003 |  |  |  | 0.010
※２ |  | クロロホルム |  |  | (mg／L)
|  | フェノール |  |  | (mg／L)
|  | ホルムアルデヒド |  |  | (mg／L)
その他項目 |  | 陰イオン界面活性剤 |  |  | (mg／L)
|  | アンモニア性窒素 |  |  | (mg／L) |  |  | 0.04 |  | <0.02 |  | <0.02 |  |  |  | 0.06
|  | 塩化物イオン |  |  | (mg／L) |  |  | 5.1 |  | 5.7 |  | 7.2 |  |  |  | 9.3
|  | 濁度 |  |  | (度) |  | 6.2 | 9.0 | 3.6 | 3.1 | 3.2 | 1.0 | 19 | 14 | 1.6 | 3.8 | 4.6 | 22
|  | クロロフィルａ |  |  | (μg／L)
|  | 溶解性ＣＯＤ |  |  | (mg／L)
|  | 溶解性窒素 |  |  | (mg／L)
|  | りん酸態りん |  |  | (mg／L)
|  | 透視度 |  |  | (cm) |  | 41 | 22 | 37 | 35 | 57 | 86 | 23 | 21 | 52 | 30 | 43 | 16
|  | ふん便性大腸菌群数 |  |  | (個／100ml) |  |  | 250 |  | <2 |  | 3 |  |  |  | 6
備 考
※１ 水生生物保全項目（環境基準）
※２ 水生生物保全項目（要監視）

## 45天竜橋
公 共 用 水 域 水 質 測 定 結 果 個 表
統一地点番号 |  |  | 類型 | 調査年度 |  | 調査区分 | 整理番号 | 水域名 |  |  |  | 地点名 |  |  |  | 調査担当機関名 |  | 枚目／枚数
20-007-53 |  |  | Ａイ、生物Ａイ | 2009 |  | 0 | 45 | 天竜川（３） |  |  |  | 天竜橋 |  |  |  | 中部地方整備局 |  | 1
1
|  | 採取月日 |  |  |  |  | 04/28 | 05/13 | 06/03 | 07/16 | 08/19 | 09/02 | 10/07 | 11/04 | 12/02 | 01/06 | 02/03 | 03/15
|  | 採取時刻 |  |  |  |  | 11:00 | 09:30 | 09:40 | 10:55 | 09:20 | 09:15 | 09:40 | 09:35 | 09:40 | 09:40 | 09:50 | 09:15
|  | 採取位置 |  |  |  |  | 流心（中央) | 流心（中央) | 流心（中央) | 流心（中央) | 流心（中央) | 流心（中央) | 流心（中央) | 流心（中央) | 流心（中央) | 流心（中央) | 流心（中央) | 流心（中央)
|  | 採取水深 |  |  | (m) |  | 0 | 0 | 0 | 0 | 0 | 0 | 0 | 0 | 0 | 0 | 0 | 0
一般項目 |  | 天候 |  |  |  |  | 晴れ | 晴れ | 曇り | 晴れ | 曇り | 晴れ | 曇り | 晴れ | 晴れ | 晴れ | 晴れ | 曇り
|  | 流況 |  |  |  |  | 通常の状況 | 通常の状況 | 通常の状況 | 通常の状況 | 通常の状況 | 通常の状況 | 通常の状況 | 通常の状況 | 通常の状況 | 通常の状況 | 通常の状況 | 通常の状況
|  | 臭気 |  |  |  |  | 無臭 | 無臭 | 無臭 | 無臭 | 無臭 | 無臭 | 無臭 | 無臭 | 無臭 | 無臭 | 無臭 | 無臭
|  | 色相 |  |  |  |  | 黄緑色・淡（明） | 黄緑色・淡（明） | 灰緑色・淡（明） | 黄色・淡（明） | 黄緑色・淡（明） | 黄色・淡（明） | 黄緑色・淡（明） | 緑色・淡（明） | 黄緑色・淡（明） | 黄緑色・淡（明） | 灰緑色・中 | 緑色・淡（明）
|  | 気温 |  |  | (℃) |  | 14.5 | 23.0 | 22.8 | 30.0 | 26.8 | 26.0 | 18.0 | 7.9 | 5.2 | 0.8 | 2.4 | 5.8
|  | 水温 |  |  | (℃) |  | 11.7 | 15.6 | 15.6 | 21.4 | 21.2 | 21.2 | 16.4 | 9.5 | 8.2 | 3.8 | 3.2 | 7.0
|  | 流量 |  |  | (m3／sec)
|  | 全水深 |  |  | (ｍ)
|  | 透明度 |  |  | (ｍ)
生活環境項目 |  | ｐＨ |  |  |  |  | 8.0 | 8.1 | 8.0 | 8.0 | 8.0 | 8.4 | 8.0 | 7.8 | 7.8 | 7.5 | 8.0 | 7.7
|  | ＤＯ |  |  | (mg／L) |  | 11 | 10 | 10 | 9.2 | 9.3 | 9.8 | 9.3 | 11 | 11 | 13 | 13 | 12
|  | ＢＯＤ |  |  | (mg／L) |  | 1.4 | 1.7 | 1.0 | <0.5 | <0.5 | 1.3 | 1.0 | 1.4 | 0.5 | 1.0 | 0.6 | 0.5
|  | ＣＯＤ |  |  | (mg／L) |  |  | 2.9 |  | 2.1 |  | 2.8 |  |  |  | 2.4
|  | ＳＳ |  |  | (mg／L) |  | 10 | 18 | 8 | 8 | 5 | 2 | 22 | 19 | 8 | 19 | 6 | 17
|  | 大腸菌群数 |  |  | (MPN／100ml) |  | 2200 | 790 | 2200 | 24000 | 7000 | 13000 | 35000 | 7900 | 4900 | 2800 | 1700 | 2700
|  | n-ヘキサン抽出物質_油分等 |  |  | (mg／L)
|  | 全窒素 |  |  | (mg／L) |  |  | 1.2 |  | 1.2 |  | 1.4 |  |  |  | 1.6
|  | 全燐 |  |  | (mg／L) |  |  | 0.065 |  | 0.032 |  | 0.033 |  |  |  | 0.040
健康項目 |  | カドミウム |  |  | (mg／L)
|  | 全シアン |  |  | (mg／L)
|  | 鉛 |  |  | (mg／L) |  |  | <0.005 |  | <0.005 |  | <0.005 |  |  |  | <0.005
|  | 六価クロム |  |  | (mg／L)
|  | 砒素 |  |  | (mg／L) |  |  | <0.005 |  | <0.005 |  | <0.005 |  |  |  | <0.005
|  | 総水銀 |  |  | (mg／L)
|  | アルキル水銀 |  |  | (mg／L)
|  | ＰＣＢ |  |  | (mg／L)
|  | ジクロロメタン |  |  | (mg／L)
|  | 四塩化炭素 |  |  | (mg／L)
|  | 1,2-ジクロロエタン |  |  | (mg／L)
|  | 1,1-ジクロロエチレン |  |  | (mg／L)
|  | シス-1,2-ジクロロエチレン |  |  | (mg／L)
|  | 1,1,1-トリクロロエタン |  |  | (mg／L)
|  | 1,1,2-トリクロロエタン |  |  | (mg／L)
|  | トリクロロエチレン |  |  | (mg／L)
|  | テトラクロロエチレン |  |  | (mg／L)
|  | 1,3-ジクロロプロペン |  |  | (mg／L)
|  | チウラム |  |  | (mg／L)
|  | シマジン |  |  | (mg／L)
|  | チオベンカルブ |  |  | (mg／L)
|  | ベンゼン |  |  | (mg／L)
|  | セレン |  |  | (mg／L)
|  | 硝酸性窒素 |  |  | (mg／L)
|  | 亜硝酸性窒素 |  |  | (mg／L)
|  | 硝酸性窒素及び亜硝酸性窒素 |  |  | (mg／L)
|  | ふっ素 |  |  | (mg／L)
|  | ほう素 |  |  | (mg／L)
|  | 1,4-ジオキサン |  |  | (mg／L)
要監視項目 |  | クロロホルム |  |  | (mg／L)
|  | トランス-1,2-ジクロロエチレン |  |  | (mg／L)
|  | 1,2-ジクロロプロパン |  |  | (mg／L)
|  | p-ジクロロベンゼン |  |  | (mg／L)
|  | イソキサチオン |  |  | (mg／L)
|  | ダイアジノン |  |  | (mg／L)
|  | フェニトロチオン（ＭＥＰ） |  |  | (mg／L)
|  | イソプロチオラン |  |  | (mg／L)
|  | オキシン銅（有機銅） |  |  | (mg／L)
|  | クロロタロニル（ＴＰＮ） |  |  | (mg／L)
|  | プロピザミド |  |  | (mg／L)
|  | ＥＰＮ |  |  | (mg／L)
|  | ジクロルボス（ＤＤＶＰ） |  |  | (mg／L)
|  | フェノブカルブ（ＢＰＭＣ） |  |  | (mg／L)
|  | イプロベンホス（ＩＢＰ） |  |  | (mg／L)
|  | クロルニトロフェン（ＣＮＰ） |  |  | (mg／L)
|  | トルエン |  |  | (mg／L)
|  | キシレン |  |  | (mg／L)
|  | フタル酸ジエチルヘキシル |  |  | (mg／L)
|  | ニッケル |  |  | (mg／L)
|  | モリブデン |  |  | (mg／L)
|  | アンチモン |  |  | (mg／L)
|  | 塩化ビニルモノマー |  |  | (mg／L)
|  | エピクロロヒドリン |  |  | (mg／L)
|  | 全マンガン |  |  | (mg／L)
|  | ウラン |  |  | (mg／L)
特殊項目 |  | フェノール類 |  |  | (mg／L)
|  | 銅 |  |  | (mg／L)
|  | 亜鉛 |  |  | (mg／L)
|  | 鉄（溶解性） |  |  | (mg／L)
|  | マンガン（溶解性） |  |  | (mg／L)
|  | クロム |  |  | (mg／L)
※１ |  | 全亜鉛 |  |  | (mg／L) |  |  | 0.003 |  | 0.012 |  | 0.004 |  |  |  | 0.011
※２ |  | クロロホルム |  |  | (mg／L)
|  | フェノール |  |  | (mg／L)
|  | ホルムアルデヒド |  |  | (mg／L)
その他項目 |  | 陰イオン界面活性剤 |  |  | (mg／L)
|  | アンモニア性窒素 |  |  | (mg／L) |  |  | 0.14 |  | 0.11 |  | 0.12 |  |  |  | 0.32
|  | 塩化物イオン |  |  | (mg／L) |  |  | 5.8 |  | 6.7 |  | 7.9 |  |  |  | 11
|  | 濁度 |  |  | (度) |  | 5.3 | 6.9 | 3.6 | 3.3 | 3.0 | 0.9 | 20 | 13 | 2.3 | 3.3 | 4.9 | 8.0
|  | クロロフィルａ |  |  | (μg／L)
|  | 溶解性ＣＯＤ |  |  | (mg／L)
|  | 溶解性窒素 |  |  | (mg／L)
|  | りん酸態りん |  |  | (mg／L)
|  | 透視度 |  |  | (cm) |  | 45 | 25 | 37 | 38 | 57 | >100 | 21 | 22 | 48 | 32 | 41 | 18
|  | ふん便性大腸菌群数 |  |  | (個／100ml) |  |  | 100 |  | 5 |  | 4 |  |  |  | 66
備 考
※１ 水生生物保全項目（環境基準）
※２ 水生生物保全項目（要監視）

## 46つつじ橋
公 共 用 水 域 水 質 測 定 結 果 個 表
統一地点番号 |  |  | 類型 | 調査年度 |  | 調査区分 | 整理番号 | 水域名 |  |  |  | 地点名 |  |  |  | 調査担当機関名 |  | 枚目／枚数 | 整理番号 | 水域名 |  |  |  | 地点名 |  |  |  | 調査担当機関名 |  | 枚目／枚数 | 整理番号 | 水域名 |  |  |  | 地点名 |  |  |  | 調査担当機関名 |  | 枚目／枚数 | 整理番号 | 水域名 | 地点名 | 調査担当機関名 | 枚目／枚数
20-007-01 |  |  | Ａイ、生物Ａイ | 2009 |  | 2 | 46 | 天竜川（３） |  |  |  | つつじ橋 |  |  |  | 中部地方整備局 |  | 1 | 46 | 天竜川（３） |  |  |  | つつじ橋 |  |  |  | 中部地方整備局 |  | 2 | 46 | 天竜川（３） |  |  |  | つつじ橋 |  |  |  | 中部地方整備局 |  | 3 | 46 | 天竜川（３） | つつじ橋 | 中部地方整備局 | 4
[18 empty] | 4 | [11 empty] | 4 | [11 empty] | 4 |  |  |  |  | 4
|  | 採取月日 |  |  |  |  | 04/28 | 04/28 | 05/13 | 05/13 | 05/21 | 05/21 | 05/21 | 05/21 | 05/21 | 05/21 | 05/21 | 05/21 | 05/22 | 05/22 | 05/22 | 05/22 | 05/22 | 06/03 | 06/03 | 07/16 | 07/16 | 08/19 | 08/19 | 09/02 | 09/02 | 10/07 | 10/07 | 11/04 | 11/04 | 12/02 | 12/02 | 01/06 | 01/06 | 02/03 | 02/03 | 03/15 | 03/15
|  | 採取時刻 |  |  |  |  | 08:50 | 14:35 | 08:50 | 15:00 | 09:00 | 11:00 | 13:00 | 15:00 | 17:00 | 19:00 | 21:00 | 23:00 | 01:00 | 03:00 | 05:00 | 07:00 | 09:00 | 09:00 | 14:30 | 10:00 | 16:35 | 08:40 | 15:00 | 08:40 | 14:30 | 08:50 | 14:40 | 09:00 | 14:30 | 09:10 | 14:30 | 08:50 | 15:00 | 09:10 | 14:30 | 08:40 | 14:30
|  | 採取位置 |  |  |  |  | 右岸 | 右岸 | 右岸 | 右岸 | 右岸 | 右岸 | 右岸 | 右岸 | 右岸 | 右岸 | 右岸 | 右岸 | 右岸 | 右岸 | 右岸 | 右岸 | 右岸 | 右岸 | 右岸 | 右岸 | 右岸 | 右岸 | 右岸 | 右岸 | 右岸 | 右岸 | 右岸 | 右岸 | 右岸 | 右岸 | 右岸 | 右岸 | 右岸 | 右岸 | 右岸 | 右岸 | 右岸
|  | 採取水深 |  |  | (m) |  | 0 | 0 | 0 | 0 | 0 | 0 | 0 | 0 | 0 | 0 | 0 | 0 | 0 | 0 | 0 | 0 | 0 | 0 | 0 | 0 | 0 | 0 | 0 | 0 | 0 | 0 | 0 | 0 | 0 | 0 | 0 | 0 | 0 | 0 | 0 | 0 | 0
一般項目 |  | 天候 |  |  |  |  | 晴れ | 晴れ | 晴れ | 晴れ | 晴れ | 晴れ | 曇り | 曇り | 曇り | 曇り | 曇り | 曇り | 曇り | 曇り | 曇り | 曇り | 曇り | 曇り | 曇り | 晴れ | 晴れ | 晴れ | 晴れ | 晴れ | 晴れ | 曇り | 雨 | 晴れ | 晴れ | 晴れ | 晴れ | 晴れ | 晴れ | 晴れ | 晴れ | 曇り | 曇り
|  | 流況 |  |  |  |  | 通常の状況 | 通常の状況 | 通常の状況 | 通常の状況 | 通常の状況 | 通常の状況 | 通常の状況 | 通常の状況 | 通常の状況 | 通常の状況 | 通常の状況 | 通常の状況 | 通常の状況 | 通常の状況 | 通常の状況 | 通常の状況 | 通常の状況 | 通常の状況 | 通常の状況 | 通常の状況 | 通常の状況 | 通常の状況 | 通常の状況 | 通常の状況 | 通常の状況 | 通常の状況 | 通常の状況 | 通常の状況 | 通常の状況 | 通常の状況 | 通常の状況 | 通常の状況 | 通常の状況 | 通常の状況 | 通常の状況 | 通常の状況 | 通常の状況
|  | 臭気 |  |  |  |  | 無臭 | 無臭 | 無臭 | 無臭 | 無臭 | 無臭 | 無臭 | 無臭 | 無臭 | 無臭 | 無臭 | 無臭 | 無臭 | 無臭 | 無臭 | 無臭 | 無臭 | 無臭 | 無臭 | 無臭 | 無臭 | 無臭 | 無臭 | 無臭 | 無臭 | 無臭 | 無臭 | 無臭 | 無臭 | 無臭 | 無臭 | 無臭 | 無臭 | 無臭 | 無臭 | 無臭 | 無臭
|  | 色相 |  |  |  |  | 黄緑色・淡（明） | 黄緑色・淡（明） | 黄緑色・淡（明） | 黄緑色・淡（明） | 灰緑色・淡（明） | 灰緑色・淡（明） | 灰緑色・淡（明） | 灰緑色・淡（明） | 灰緑色・淡（明） | 灰緑色・淡（明） | 灰緑色・淡（明） | 灰緑色・淡（明） | 灰緑色・淡（明） | 灰緑色・淡（明） | 灰緑色・淡（明） | 灰緑色・淡（明） | 灰緑色・淡（明） | 黄緑色・淡（明） | 黄緑色・淡（明） | 黄色・淡（明） | 黄色・淡（明） | 黄緑色・淡（明） | 黄緑色・淡（明） | 黄色・淡（明） | 黄色・淡（明） | 緑褐色・淡（明） | 黄緑色・淡（明） | 緑色・淡（明） | 緑色・淡（明） | 黄緑色・淡（明） | 黄緑色・淡（明） | 黄緑色・淡（明） | 黄緑色・淡（明） | 灰緑色・淡（明） | 灰緑色・中 | 灰緑色・中 | 灰緑色・中
|  | 気温 |  |  | (℃) |  | 11.5 | 15.0 | 21.0 | 21.5 | 18.0 | 19.8 | 21.0 | 23.2 | 21.0 | 18.2 | 16.8 | 16.5 | 13.2 | 14.1 | 14.0 | 14.9 | 19.4 | 18.2 | 23.5 | 29.0 | 27.5 | 26.2 | 28.6 | 24.0 | 26.2 | 17.0 | 16.9 | 4.2 | 13.4 | 4.8 | 11.0 | -1.2 | 1.0 | 2.3 | 2.4 | 5.0 | 11.5
|  | 水温 |  |  | (℃) |  | 9.5 | 12.3 | 15.2 | 17.4 | 14.5 | 15.5 | 16.1 | 17.0 | 16.5 | 16.0 | 15.5 | 15.0 | 14.5 | 14.0 | 14.0 | 13.5 | 14.1 | 15.2 | 16.4 | 21.4 | 22.9 | 21.0 | 23.2 | 20.6 | 23.6 | 16.4 | 16.6 | 9.2 | 11.8 | 8.1 | 9.6 | 3.4 | 5.4 | 3.2 | 4.8 | 7.0 | 8.0
|  | 流量 |  |  | (m3／sec)
|  | 全水深 |  |  | (ｍ) |  | 0.70 | 0.63 | 0.48 | 0.45 | 0.54 | 0.38 | 0.36 | 0.38 | 0.40 | 0.43 | 0.44 | 0.44 | 0.45 | 0.43 | 0.45 | 0.45 | 0.43 | 0.45 | 0.43 | 0.53 | 0.50 | 0.40 | 0.36 | 0.44 | 0.38 | 0.48 | 0.47 | 0.49 | 0.49 | 0.38 | 0.41 | 0.24 | 0.24 | 0.25 | 0.24 | 0.30 | 0.35
|  | 透明度 |  |  | (ｍ)
生活環境項目 |  | ｐＨ |  |  |  |  | 7.8 | 8.2 | 7.9 | 8.4 | 7.5 | 7.7 | 7.8 | 7.7 | 7.7 | 7.8 | 7.7 | 7.7 | 7.7 | 7.7 | 7.7 | 7.7 | 7.8 | 7.8 | 8.3 | 7.9 | 8.1 | 8.0 | 8.5 | 7.8 | 9.3 | 7.9 | 8.0 | 7.8 | 7.9 | 7.6 | 7.9 | 7.4 | 8.3 | 8.3 | 7.8 | 7.6 | 7.6
|  | ＤＯ |  |  | (mg／L) |  | 11 | 11 | 10 | 10 | 10 | 10 | 10 | 9.9 | 9.9 | 9.8 | 9.7 | 9.5 | 9.7 | 9.9 | 9.9 | 10 | 10 | 10 | 10 | 8.8 | 8.6 | 9.2 | 9.5 | 9.8 | 11 | 9.6 | 9.4 | 11 | 11 | 11 | 11 | 12 | 13 | 13 | 13 | 12 | 11
|  | ＢＯＤ |  |  | (mg／L) |  | 1.1 | 1.2 | 1.4 | 1.4 | 0.5 | 0.6 | 1.0 | 0.7 | 0.7 | 0.9 | 1.1 | 1.0 | 1.0 | 1.1 | 1.1 | 0.9 | 0.6 | 1.0 | 1.2 | <0.5 | <0.5 | <0.5 | 0.5 | 0.8 | 1.2 | 0.7 | 0.8 | 1.2 | 1.3 | <0.5 | <0.5 | 0.8 | 0.5 | 0.8 | 0.5 | <0.5 | 0.5
|  | ＣＯＤ |  |  | (mg／L)
|  | ＳＳ |  |  | (mg／L) |  | 11 | 10 | 18 | 14 | 39 | 36 | 32 | 31 | 37 | 32 | 35 | 33 | 33 | 23 | 36 | 27 | 35 | 9 | 7 | 8 | 8 | 5 | 6 | 3 | 3 | 20 | 19 | 24 | 20 | 6 | 11 | 21 | 13 | 6 | 7 | 19 | 18
|  | 大腸菌群数 |  |  | (MPN／100ml) |  | 3400 |  | 1300 | [14 empty] | 7900 |  | 11000 |  | 33000 |  | 7900 |  | 35000 |  | 2400 |  | 4900 |  | 5400 |  | 3300 |  | 2700
|  | n-ヘキサン抽出物質_油分等 |  |  | (mg／L) |  |  |  | <0.5 | [16 empty] | <0.5 |  |  |  | <0.5 | [7 empty] | <0.5
|  | 全窒素 |  |  | (mg／L)
|  | 全燐 |  |  | (mg／L)
健康項目 |  | カドミウム |  |  | (mg／L) |  |  |  | <0.001 | [16 empty] | <0.001 |  |  |  | <0.001 | [7 empty] | <0.001
|  | 全シアン |  |  | (mg／L) |  |  |  | <0.1 | [16 empty] | <0.1 |  |  |  | <0.1 | [7 empty] | <0.1
|  | 鉛 |  |  | (mg／L) |  |  |  | <0.005 | [16 empty] | <0.005 |  |  |  | 0.006 |  |  |  | <0.005 |  |  |  | <0.005 |  |  |  | <0.005
|  | 六価クロム |  |  | (mg／L) |  |  |  | <0.02 | [16 empty] | <0.02 |  |  |  | <0.02 | [7 empty] | <0.02
|  | 砒素 |  |  | (mg／L) |  |  |  | <0.005 | [16 empty] | <0.005 |  |  |  | <0.005 |  |  |  | <0.005 |  |  |  | <0.005 |  |  |  | <0.005
|  | 総水銀 |  |  | (mg／L) |  |  |  | <0.0005 | [16 empty] | <0.0005 |  |  |  | <0.0005 | [7 empty] | <0.0005
|  | アルキル水銀 |  |  | (mg／L)
|  | ＰＣＢ |  |  | (mg／L) | [20 empty] | <0.0005
|  | ジクロロメタン |  |  | (mg／L) | [20 empty] | <0.002 | [11 empty] | <0.002
|  | 四塩化炭素 |  |  | (mg／L) | [20 empty] | <0.0002 | [11 empty] | <0.0002
|  | 1,2-ジクロロエタン |  |  | (mg／L) |  |  |  | <0.0004 | [16 empty] | <0.0004 |  |  |  | <0.0004 | [7 empty] | <0.0004
|  | 1,1-ジクロロエチレン |  |  | (mg／L) | [20 empty] | <0.002 | [11 empty] | <0.002
|  | シス-1,2-ジクロロエチレン |  |  | (mg／L) | [20 empty] | <0.004 | [11 empty] | <0.004
|  | 1,1,1-トリクロロエタン |  |  | (mg／L) | [20 empty] | <0.0005 | [11 empty] | <0.0005
|  | 1,1,2-トリクロロエタン |  |  | (mg／L) | [20 empty] | <0.0006 | [11 empty] | <0.0006
|  | トリクロロエチレン |  |  | (mg／L) | [20 empty] | <0.002 | [11 empty] | <0.002
|  | テトラクロロエチレン |  |  | (mg／L) | [20 empty] | <0.0005 | [11 empty] | <0.0005
|  | 1,3-ジクロロプロペン |  |  | (mg／L) | [20 empty] | <0.0002 | [11 empty] | <0.0002
|  | チウラム |  |  | (mg／L) | [20 empty] | <0.0006 | [11 empty] | <0.0006
|  | シマジン |  |  | (mg／L) | [20 empty] | <0.0003 | [11 empty] | <0.0003
|  | チオベンカルブ |  |  | (mg／L) | [20 empty] | <0.002 | [11 empty] | <0.002
|  | ベンゼン |  |  | (mg／L) | [20 empty] | <0.001 | [11 empty] | <0.001
|  | セレン |  |  | (mg／L) | [20 empty] | <0.002 | [11 empty] | <0.002
|  | 硝酸性窒素 |  |  | (mg／L)
|  | 亜硝酸性窒素 |  |  | (mg／L)
|  | 硝酸性窒素及び亜硝酸性窒素 |  |  | (mg／L) |  |  |  | 1.1 | [16 empty] | 1.0 |  |  |  | 1.2
|  | ふっ素 |  |  | (mg／L) |  |  |  | <0.08 | [16 empty] | 0.08 |  |  |  | <0.08 | [7 empty] | <0.08
|  | ほう素 |  |  | (mg／L) |  |  |  | 0.03 | [16 empty] | 0.07 |  |  |  | 0.09 | [7 empty] | 0.12
|  | 1,4-ジオキサン |  |  | (mg／L)
要監視項目 |  | クロロホルム |  |  | (mg／L)
|  | トランス-1,2-ジクロロエチレン |  |  | (mg／L)
|  | 1,2-ジクロロプロパン |  |  | (mg／L)
|  | p-ジクロロベンゼン |  |  | (mg／L)
|  | イソキサチオン |  |  | (mg／L)
|  | ダイアジノン |  |  | (mg／L)
|  | フェニトロチオン（ＭＥＰ） |  |  | (mg／L)
|  | イソプロチオラン |  |  | (mg／L)
|  | オキシン銅（有機銅） |  |  | (mg／L)
|  | クロロタロニル（ＴＰＮ） |  |  | (mg／L)
|  | プロピザミド |  |  | (mg／L)
|  | ＥＰＮ |  |  | (mg／L)
|  | ジクロルボス（ＤＤＶＰ） |  |  | (mg／L)
|  | フェノブカルブ（ＢＰＭＣ） |  |  | (mg／L)
|  | イプロベンホス（ＩＢＰ） |  |  | (mg／L)
|  | クロルニトロフェン（ＣＮＰ） |  |  | (mg／L)
|  | トルエン |  |  | (mg／L)
|  | キシレン |  |  | (mg／L)
|  | フタル酸ジエチルヘキシル |  |  | (mg／L)
|  | ニッケル |  |  | (mg／L)
|  | モリブデン |  |  | (mg／L)
|  | アンチモン |  |  | (mg／L)
|  | 塩化ビニルモノマー |  |  | (mg／L)
|  | エピクロロヒドリン |  |  | (mg／L)
|  | 全マンガン |  |  | (mg／L)
|  | ウラン |  |  | (mg／L)
特殊項目 |  | フェノール類 |  |  | (mg／L) |  |  |  | <0.005 | [16 empty] | <0.005 |  |  |  | <0.005 | [7 empty] | <0.005
|  | 銅 |  |  | (mg／L) |  |  |  | <0.01 | [16 empty] | <0.01 |  |  |  | <0.01 | [7 empty] | 0.02
|  | 亜鉛 |  |  | (mg／L)
|  | 鉄（溶解性） |  |  | (mg／L) |  |  |  | 0.09 | [16 empty] | 0.05 |  |  |  | 0.02 | [7 empty] | 0.04
|  | マンガン（溶解性） |  |  | (mg／L) |  |  |  | <0.01 | [16 empty] | <0.01 |  |  |  | <0.01 | [7 empty] | 0.02
|  | クロム |  |  | (mg／L) |  |  |  | <0.02 | [16 empty] | <0.02 |  |  |  | <0.02 | [7 empty] | <0.02
※１ |  | 全亜鉛 |  |  | (mg／L) |  | 0.008 |  | 0.004 | [14 empty] | 0.005 |  | 0.023 |  | 0.005 |  | 0.005 |  | 0.003 |  | 0.020 |  | 0.006 |  | 0.013 |  | 0.006 |  | 0.002
※２ |  | クロロホルム |  |  | (mg／L)
|  | フェノール |  |  | (mg／L)
|  | ホルムアルデヒド |  |  | (mg／L)
その他項目 |  | 陰イオン界面活性剤 |  |  | (mg／L)
|  | アンモニア性窒素 |  |  | (mg／L)
|  | 塩化物イオン |  |  | (mg／L)
|  | 濁度 |  |  | (度) |  | 5.2 | 4.7 | 8.1 | 7.8 | 38 | 34 | 27 | 27 | 27 | 30 | 28 | 28 | 32 | 29 | 31 | 27 | 26 | 3.1 | 3.1 | 3.4 | 2.8 | 3.3 | 3.5 | 1.0 | 1.0 | 17 | 18 | 12 | 11 | 3.0 | 3.0 | 3.1 | 2.6 | 4.5 | 4.9 | 20 | 9.6
|  | クロロフィルａ |  |  | (μg／L)
|  | 溶解性ＣＯＤ |  |  | (mg／L)
|  | 溶解性窒素 |  |  | (mg／L)
|  | りん酸態りん |  |  | (mg／L)
|  | 透視度 |  |  | (cm) |  | 52 | 54 | 26 | 32 | 12 | 11 | 11 | 11 | 11 | [6 empty] | 10 | 10 | 41 | 50 | 43 | 44 | 57 | 64 | >100 | >100 | 22 | 27 | 21 | 21 | 41 | 39 | 27 | 27 | 35 | 52 | 18 | 16
|  | ふん便性大腸菌群数 |  |  | (個／100ml) |  |  |  | 210 | [16 empty] | 3 |  |  |  | 30 | [7 empty] | 41
備 考
※１ 水生生物保全項目（環境基準）
※２ 水生生物保全項目（要監視）

## 47南宮橋
公 共 用 水 域 水 質 測 定 結 果 個 表
統一地点番号 |  |  | 類型 | 調査年度 |  | 調査区分 | 整理番号 | 水域名 |  |  |  | 地点名 |  |  |  | 調査担当機関名 |  | 枚目／枚数
20-007-54 |  |  | Ａイ、生物Ａイ | 2009 |  | 0 | 47 | 天竜川（３） |  |  |  | 南宮橋 |  |  |  | 中部地方整備局 |  | 1
1
|  | 採取月日 |  |  |  |  | 04/28 | 05/13 | 06/03 | 07/16 | 08/19 | 09/02 | 10/07 | 11/04 | 12/02 | 01/06 | 02/03 | 03/15
|  | 採取時刻 |  |  |  |  | 10:00 | 13:55 | 13:30 | 15:45 | 13:45 | 13:30 | 13:40 | 13:20 | 13:20 | 14:05 | 13:30 | 13:30
|  | 採取位置 |  |  |  |  | 左岸 | 左岸 | 左岸 | 左岸 | 左岸 | 左岸 | 左岸 | 左岸 | 左岸 | 左岸 | 左岸 | 左岸
|  | 採取水深 |  |  | (m) |  | 0 | 0 | 0 | 0 | 0 | 0 | 0 | 0 | 0 | 0 | 0 | 0
一般項目 |  | 天候 |  |  |  |  | 晴れ | 晴れ | 曇り | 晴れ | 晴れ | 晴れ | 雨 | 晴れ | 晴れ | 晴れ | 晴れ | 曇り
|  | 流況 |  |  |  |  | 通常の状況 | 通常の状況 | 通常の状況 | 通常の状況 | 通常の状況 | 通常の状況 | 通常の状況 | 通常の状況 | 通常の状況 | 通常の状況 | 通常の状況 | 通常の状況
|  | 臭気 |  |  |  |  | 無臭 | 無臭 | 無臭 | 無臭 | 無臭 | 無臭 | 無臭 | 無臭 | 無臭 | 無臭 | 無臭 | 無臭
|  | 色相 |  |  |  |  | 黄緑色・淡（明） | 黄緑色・淡（明） | 灰緑色・淡（明） | 黄色・淡（明） | 黄緑色・淡（明） | 黄色・淡（明） | 黄緑色・淡（明） | 緑色・淡（明） | 黄緑色・淡（明） | 黄緑色・淡（明） | 緑色・淡（明） | 緑色・淡（明）
|  | 気温 |  |  | (℃) |  | 15.0 | 22.5 | 23.5 | 28.2 | 30.6 | 27.6 | 18.0 | 9.0 | 12.5 | 3.8 | 3.4 | 16.4
|  | 水温 |  |  | (℃) |  | 10.8 | 16.2 | 15.6 | 19.9 | 21.8 | 23.0 | 16.5 | 12.2 | 9.3 | 4.4 | 4.3 | 8.0
|  | 流量 |  |  | (m3／sec)
|  | 全水深 |  |  | (ｍ) |  | 0.45 | 0.39 | 0.43 | 0.52 | 0.45 | 0.46 | 0.36 | 0.50 | 0.39 | 0.40 | 0.40 | 0.36
|  | 透明度 |  |  | (ｍ)
生活環境項目 |  | ｐＨ |  |  |  |  | 7.7 | 7.8 | 7.8 | 7.9 | 8.0 | 8.3 | 7.9 | 7.8 | 7.7 | 7.7 | 7.8 | 7.6
|  | ＤＯ |  |  | (mg／L) |  | 11 | 11 | 10 | 9.0 | 9.5 | 10 | 9.8 | 11 | 11 | 13 | 13 | 12
|  | ＢＯＤ |  |  | (mg／L) |  | 1.0 | 1.3 | 0.7 | <0.5 | <0.5 | 0.5 | 0.8 | 1.0 | <0.5 | 0.5 | <0.5 | <0.5
|  | ＣＯＤ |  |  | (mg／L) |  |  | 2.3 |  | 1.7 |  | 2.5 |  |  |  | 2.5
|  | ＳＳ |  |  | (mg／L) |  | 9 | 10 | 7 | 15 | 14 | 3 | 28 | 9 | 8 | 6 | 4 | 18
|  | 大腸菌群数 |  |  | (MPN／100ml) |  | 3300 | 1300 | 790 | 7900 | 17000 | 7000 | 11000 | 3300 | 3300 | 5400 | 490 | 790
|  | n-ヘキサン抽出物質_油分等 |  |  | (mg／L)
|  | 全窒素 |  |  | (mg／L) |  | 0.95 | 1.0 | 1.0 | 1.0 | 1.1 | 1.1 | 1.1 | 1.2 | 1.1 | 1.4 | 1.4 | 1.0
|  | 全燐 |  |  | (mg／L) |  | 0.030 | 0.053 | 0.040 | 0.025 | 0.019 | 0.021 | 0.077 | 0.041 | 0.030 | 0.025 | 0.027 | 0.045
健康項目 |  | カドミウム |  |  | (mg／L)
|  | 全シアン |  |  | (mg／L)
|  | 鉛 |  |  | (mg／L) |  |  | <0.005 |  | <0.005 |  | <0.005 |  |  |  | <0.005
|  | 六価クロム |  |  | (mg／L)
|  | 砒素 |  |  | (mg／L) |  |  | <0.005 |  | <0.005 |  | <0.005 |  |  |  | <0.005
|  | 総水銀 |  |  | (mg／L)
|  | アルキル水銀 |  |  | (mg／L)
|  | ＰＣＢ |  |  | (mg／L)
|  | ジクロロメタン |  |  | (mg／L)
|  | 四塩化炭素 |  |  | (mg／L)
|  | 1,2-ジクロロエタン |  |  | (mg／L)
|  | 1,1-ジクロロエチレン |  |  | (mg／L)
|  | シス-1,2-ジクロロエチレン |  |  | (mg／L)
|  | 1,1,1-トリクロロエタン |  |  | (mg／L)
|  | 1,1,2-トリクロロエタン |  |  | (mg／L)
|  | トリクロロエチレン |  |  | (mg／L)
|  | テトラクロロエチレン |  |  | (mg／L)
|  | 1,3-ジクロロプロペン |  |  | (mg／L)
|  | チウラム |  |  | (mg／L)
|  | シマジン |  |  | (mg／L)
|  | チオベンカルブ |  |  | (mg／L)
|  | ベンゼン |  |  | (mg／L)
|  | セレン |  |  | (mg／L)
|  | 硝酸性窒素 |  |  | (mg／L)
|  | 亜硝酸性窒素 |  |  | (mg／L)
|  | 硝酸性窒素及び亜硝酸性窒素 |  |  | (mg／L)
|  | ふっ素 |  |  | (mg／L)
|  | ほう素 |  |  | (mg／L)
|  | 1,4-ジオキサン |  |  | (mg／L)
要監視項目 |  | クロロホルム |  |  | (mg／L)
|  | トランス-1,2-ジクロロエチレン |  |  | (mg／L)
|  | 1,2-ジクロロプロパン |  |  | (mg／L)
|  | p-ジクロロベンゼン |  |  | (mg／L)
|  | イソキサチオン |  |  | (mg／L)
|  | ダイアジノン |  |  | (mg／L)
|  | フェニトロチオン（ＭＥＰ） |  |  | (mg／L)
|  | イソプロチオラン |  |  | (mg／L)
|  | オキシン銅（有機銅） |  |  | (mg／L)
|  | クロロタロニル（ＴＰＮ） |  |  | (mg／L)
|  | プロピザミド |  |  | (mg／L)
|  | ＥＰＮ |  |  | (mg／L)
|  | ジクロルボス（ＤＤＶＰ） |  |  | (mg／L)
|  | フェノブカルブ（ＢＰＭＣ） |  |  | (mg／L)
|  | イプロベンホス（ＩＢＰ） |  |  | (mg／L)
|  | クロルニトロフェン（ＣＮＰ） |  |  | (mg／L)
|  | トルエン |  |  | (mg／L)
|  | キシレン |  |  | (mg／L)
|  | フタル酸ジエチルヘキシル |  |  | (mg／L)
|  | ニッケル |  |  | (mg／L)
|  | モリブデン |  |  | (mg／L)
|  | アンチモン |  |  | (mg／L)
|  | 塩化ビニルモノマー |  |  | (mg／L)
|  | エピクロロヒドリン |  |  | (mg／L)
|  | 全マンガン |  |  | (mg／L)
|  | ウラン |  |  | (mg／L)
特殊項目 |  | フェノール類 |  |  | (mg／L)
|  | 銅 |  |  | (mg／L)
|  | 亜鉛 |  |  | (mg／L)
|  | 鉄（溶解性） |  |  | (mg／L)
|  | マンガン（溶解性） |  |  | (mg／L)
|  | クロム |  |  | (mg／L)
※１ |  | 全亜鉛 |  |  | (mg／L) |  |  | 0.003 |  | 0.006 |  | 0.004 |  |  |  | 0.012
※２ |  | クロロホルム |  |  | (mg／L)
|  | フェノール |  |  | (mg／L)
|  | ホルムアルデヒド |  |  | (mg／L)
その他項目 |  | 陰イオン界面活性剤 |  |  | (mg／L)
|  | アンモニア性窒素 |  |  | (mg／L) |  |  | 0.06 |  | 0.05 |  | <0.02 |  |  |  | 0.13
|  | 塩化物イオン |  |  | (mg／L) |  |  | 5.0 |  | 5.4 |  | 6.6 |  |  |  | 12
|  | 濁度 |  |  | (度) |  | 4.8 | 6.9 | 3.3 | 4.6 | 3.7 | 1.0 | 20 | 4.9 | 2.9 | 1.9 | 4.2 | 18
|  | クロロフィルａ |  |  | (μg／L)
|  | 溶解性ＣＯＤ |  |  | (mg／L)
|  | 溶解性窒素 |  |  | (mg／L)
|  | りん酸態りん |  |  | (mg／L)
|  | 透視度 |  |  | (cm) |  | 52 | 32 | 50 | 38 | 57 | >100 | 22 | 33 | 47 | 55 | 48 | 19
|  | ふん便性大腸菌群数 |  |  | (個／100ml) |  |  | 78 |  | 13 |  | 15 |  |  |  | 21
備 考
※１ 水生生物保全項目（環境基準）
※２ 水生生物保全項目（要監視）

## 48中央橋
公 共 用 水 域 水 質 測 定 結 果 個 表
統一地点番号 |  |  | 類型 | 調査年度 |  | 調査区分 | 整理番号 | 水域名 |  |  |  | 地点名 |  |  |  | 調査担当機関名 |  | 枚目／枚数
20-042-01 |  |  | ＡＡハ | 2009 |  | 0 | 48 | 横川川 |  |  |  | 中央橋 |  |  |  | 長野県 |  | 1
1
|  | 採取月日 |  |  |  |  | 04/08 | 05/13 | 06/03 | 07/22 | 08/05 | 09/02 | 10/14 | 11/04 | 12/02 | 01/13 | 02/03 | 03/03
|  | 採取時刻 |  |  |  |  | 10:35 | 10:30 | 11:00 | 10:55 | 10:20 | 10:25 | 10:30 | 10:25 | 09:55 | 10:40 | 10:27 | 10:25
|  | 採取位置 |  |  |  |  | 流心（中央) | 流心（中央) | 流心（中央) | 流心（中央) | 流心（中央) | 流心（中央) | 流心（中央) | 流心（中央) | 流心（中央) | 流心（中央) | 流心（中央) | 流心（中央)
|  | 採取水深 |  |  | (m) |  | 0.05 | 0.05 | 0.05 | 0.05 | 0.05 | 0.05 | 0.05 | 0.05 | 0.05 | 0.05 | 0.05 | 0.05
一般項目 |  | 天候 |  |  |  |  | 晴れ | 晴れ | 曇り | 曇り | 晴れ | 晴れ | 曇り | 晴れ | 晴れ | 曇り | 晴れ | 晴れ
|  | 流況 |  |  |  |  | 通常の状況 | 通常の状況 | 通常の状況 | 通常の状況 | 通常の状況 | 通常の状況 | 通常の状況 | 通常の状況 | 通常の状況 | 通常の状況 | 通常の状況 | 通常の状況
|  | 臭気 |  |  |  |  | 無臭 | 無臭 | 無臭 | 無臭 | 無臭 | 無臭 | 無臭 | 無臭 | 無臭 | 無臭 | 無臭 | 無臭
|  | 色相 |  |  |  |  | 褐色・淡（明） | 褐色・淡（明） | 無色 | 無色 | 無色 | 無色 | 無色 | 無色 | 褐色・淡（明） | 無色 | 無色 | 無色
|  | 気温 |  |  | (℃) |  | 18.8 | 19.8 | 21.1 | 22.8 | 28.2 | 26.2 | 13.3 | 8.6 | 6.7 | -2.8 | 0.3 | 9.7
|  | 水温 |  |  | (℃) |  | 10.5 | 14.9 | 14.5 | 17.8 | 21.9 | 20.4 | 11.8 | 8.7 | 6.8 | 2.7 | 2.6 | 7.2
|  | 流量 |  |  | (m3／sec) |  | 0.8 | 1.6 | 1.2 | 1.1 | 2.2 | 1.2 | 1.2 | 1.1 | 1.1 | 0.7 | 1.0 | 6.0
|  | 全水深 |  |  | (ｍ) |  | 0.6 | 0.4 | 0.5 | 0.4 | 0.5 | 0.3 | 0.3 | 0.3 | 0.3 | 0.2 | 0.2 | 0.7
|  | 透明度 |  |  | (ｍ)
生活環境項目 |  | ｐＨ |  |  |  |  | 7.2 | 7.8 | 7.3 | 7.9 | 7.8 | 7.8 | 7.6 | 8.3 | 7.5 | 7.1 | 7.4 | 7.6
|  | ＤＯ |  |  | (mg／L) |  | 11 | 9.6 | 10 | 9.0 | 9.1 | 9.3 | 10 | 11 | 11 | 12 | 12 | 11
|  | ＢＯＤ |  |  | (mg／L) |  | 2.5 | 0.5 | <0.5 | 0.5 | 0.5 | 0.8 | <0.5 | <0.5 | <0.5 | <0.5 | <0.5 | <0.5
|  | ＣＯＤ |  |  | (mg／L) |  | 1.1 | 1.1 | 0.8 | 1.6 | 2.4 | 0.9 | 0.5 | 1.2 | 0.5 | 1.0 | 0.6 | 1.6
|  | ＳＳ |  |  | (mg／L) |  | 1 | 1 | 1 | 1 | 2 | <1 | 1 | 1 | 2 | 1 | 1 | 5
|  | 大腸菌群数 |  |  | (MPN／100ml) |  | 4300 | 930 | 4300 | 49000 | 13000 | 17000 | 4900 | 1700 | 4900 | 790 | 1300 | 2300
|  | n-ヘキサン抽出物質_油分等 |  |  | (mg／L)
|  | 全窒素 |  |  | (mg／L) |  |  | 0.76 | [5 empty] | 0.50
|  | 全燐 |  |  | (mg／L) |  |  | 0.005 | [5 empty] | 0.017
健康項目 |  | カドミウム |  |  | (mg／L) |  |  | <0.001 |  |  | <0.001 |  |  | <0.001 |  |  | <0.001
|  | 全シアン |  |  | (mg／L) |  |  | <0.1 |  |  | <0.1 |  |  | <0.1 |  |  | <0.1
|  | 鉛 |  |  | (mg／L) |  |  | <0.005 |  |  | <0.005 |  |  | <0.005 |  |  | <0.005
|  | 六価クロム |  |  | (mg／L) |  |  | <0.02 |  |  | <0.02 |  |  | <0.02 |  |  | <0.02
|  | 砒素 |  |  | (mg／L) |  |  | <0.005 |  |  | <0.005 |  |  | <0.005 |  |  | <0.005
|  | 総水銀 |  |  | (mg／L) |  |  | <0.0005 |  |  | <0.0005 |  |  | <0.0005 |  |  | <0.0005
|  | アルキル水銀 |  |  | (mg／L)
|  | ＰＣＢ |  |  | (mg／L)
|  | ジクロロメタン |  |  | (mg／L) |  |  | <0.002 |  |  | <0.002 |  |  | <0.002 |  |  | <0.002
|  | 四塩化炭素 |  |  | (mg／L) |  |  | <0.0002 |  |  | <0.0002 |  |  | <0.0002 |  |  | <0.0002
|  | 1,2-ジクロロエタン |  |  | (mg／L) |  |  | <0.0004 |  |  | <0.0004 |  |  | <0.0004 |  |  | <0.0004
|  | 1,1-ジクロロエチレン |  |  | (mg／L) |  |  | <0.002 |  |  | <0.002 |  |  | <0.002 |  |  | <0.002
|  | シス-1,2-ジクロロエチレン |  |  | (mg／L) |  |  | <0.004 |  |  | <0.004 |  |  | <0.004 |  |  | <0.004
|  | 1,1,1-トリクロロエタン |  |  | (mg／L) |  |  | <0.0005 |  |  | <0.0005 |  |  | <0.0005 |  |  | <0.0005
|  | 1,1,2-トリクロロエタン |  |  | (mg／L) |  |  | <0.0006 |  |  | <0.0006 |  |  | <0.0006 |  |  | <0.0006
|  | トリクロロエチレン |  |  | (mg／L) |  |  | <0.002 |  |  | <0.002 |  |  | <0.002 |  |  | <0.002
|  | テトラクロロエチレン |  |  | (mg／L) |  |  | <0.0005 |  |  | <0.0005 |  |  | <0.0005 |  |  | <0.0005
|  | 1,3-ジクロロプロペン |  |  | (mg／L) |  |  | <0.0002 |  |  | <0.0002 |  |  | <0.0002 |  |  | <0.0002
|  | チウラム |  |  | (mg／L) |  |  | <0.0006 |  |  | <0.0006 |  |  | <0.0006 |  |  | <0.0006
|  | シマジン |  |  | (mg／L) |  |  | <0.0003 |  |  | <0.0003 |  |  | <0.0003 |  |  | <0.0003
|  | チオベンカルブ |  |  | (mg／L) |  |  | <0.002 |  |  | <0.002 |  |  | <0.002 |  |  | <0.002
|  | ベンゼン |  |  | (mg／L) |  |  | <0.001 |  |  | <0.001 |  |  | <0.001 |  |  | <0.001
|  | セレン |  |  | (mg／L) |  |  | <0.002 |  |  | <0.002 |  |  | <0.002 |  |  | <0.002
|  | 硝酸性窒素 |  |  | (mg／L) |  |  | 0.59 |  |  | 0.67 |  |  | 0.46 |  |  | 0.60
|  | 亜硝酸性窒素 |  |  | (mg／L) |  |  | <0.02 |  |  | <0.02 |  |  | <0.02 |  |  | <0.02
|  | 硝酸性窒素及び亜硝酸性窒素 |  |  | (mg／L) |  |  | 0.61 |  |  | 0.69 |  |  | 0.48 |  |  | 0.62
|  | ふっ素 |  |  | (mg／L) |  |  | <0.08 |  |  | <0.08 |  |  | <0.08 |  |  | <0.08
|  | ほう素 |  |  | (mg／L) |  |  | <0.02 |  |  | <0.02 |  |  | <0.02 |  |  | <0.02
|  | 1,4-ジオキサン |  |  | (mg／L)
要監視項目 |  | クロロホルム |  |  | (mg／L)
|  | トランス-1,2-ジクロロエチレン |  |  | (mg／L)
|  | 1,2-ジクロロプロパン |  |  | (mg／L)
|  | p-ジクロロベンゼン |  |  | (mg／L)
|  | イソキサチオン |  |  | (mg／L)
|  | ダイアジノン |  |  | (mg／L)
|  | フェニトロチオン（ＭＥＰ） |  |  | (mg／L)
|  | イソプロチオラン |  |  | (mg／L)
|  | オキシン銅（有機銅） |  |  | (mg／L)
|  | クロロタロニル（ＴＰＮ） |  |  | (mg／L)
|  | プロピザミド |  |  | (mg／L)
|  | ＥＰＮ |  |  | (mg／L)
|  | ジクロルボス（ＤＤＶＰ） |  |  | (mg／L)
|  | フェノブカルブ（ＢＰＭＣ） |  |  | (mg／L)
|  | イプロベンホス（ＩＢＰ） |  |  | (mg／L)
|  | クロルニトロフェン（ＣＮＰ） |  |  | (mg／L)
|  | トルエン |  |  | (mg／L)
|  | キシレン |  |  | (mg／L)
|  | フタル酸ジエチルヘキシル |  |  | (mg／L)
|  | ニッケル |  |  | (mg／L)
|  | モリブデン |  |  | (mg／L)
|  | アンチモン |  |  | (mg／L)
|  | 塩化ビニルモノマー |  |  | (mg／L)
|  | エピクロロヒドリン |  |  | (mg／L)
|  | 全マンガン |  |  | (mg／L)
|  | ウラン |  |  | (mg／L)
特殊項目 |  | フェノール類 |  |  | (mg／L)
|  | 銅 |  |  | (mg／L)
|  | 亜鉛 |  |  | (mg／L)
|  | 鉄（溶解性） |  |  | (mg／L)
|  | マンガン（溶解性） |  |  | (mg／L)
|  | クロム |  |  | (mg／L)
※１ |  | 全亜鉛 |  |  | (mg／L) |  |  | 0.001 |  |  | <0.001 |  |  | 0.001 |  |  | <0.001
※２ |  | クロロホルム |  |  | (mg／L)
|  | フェノール |  |  | (mg／L)
|  | ホルムアルデヒド |  |  | (mg／L)
その他項目 |  | 陰イオン界面活性剤 |  |  | (mg／L)
|  | アンモニア性窒素 |  |  | (mg／L)
|  | 塩化物イオン |  |  | (mg／L) |  |  | 2.1 |  |  | 2.1 |  |  | 2.1 |  |  | 2.8
|  | 濁度 |  |  | (度)
|  | クロロフィルａ |  |  | (μg／L)
|  | 溶解性ＣＯＤ |  |  | (mg／L)
|  | 溶解性窒素 |  |  | (mg／L)
|  | りん酸態りん |  |  | (mg／L)
|  | 透視度 |  |  | (cm) |  | >100 | >100 | >100 | >100 | >100 | >100 | >100 | >100 | >100 | >100 | >100 | >100
|  | ふん便性大腸菌群数 |  |  | (個／100ml)
備 考
※１ 水生生物保全項目（環境基準）
※２ 水生生物保全項目（要監視）

## 49竜東橋
公 共 用 水 域 水 質 測 定 結 果 個 表
統一地点番号 |  |  | 類型 | 調査年度 |  | 調査区分 | 整理番号 | 水域名 |  |  |  | 地点名 |  |  |  | 調査担当機関名 |  | 枚目／枚数
20-034-01 |  |  | Ａイ | 2009 |  | 0 | 49 | 三峰川 |  |  |  | 竜東橋 |  |  |  | 中部地方整備局 |  | 1
1
|  | 採取月日 |  |  |  |  | 04/28 | 05/13 | 06/03 | 07/16 | 08/19 | 09/02 | 10/07 | 11/04 | 12/02 | 01/06 | 02/03 | 03/15
|  | 採取時刻 |  |  |  |  | 10:30 | 10:40 | 10:30 | 10:30 | 10:15 | 10:35 | 10:40 | 10:35 | 10:50 | 10:30 | 10:45 | 10:35
|  | 採取位置 |  |  |  |  | 流心（中央) | 流心（中央) | 流心（中央) | 流心（中央) | 流心（中央) | 流心（中央) | 流心（中央) | 流心（中央) | 流心（中央) | 流心（中央) | 流心（中央) | 流心（中央)
|  | 採取水深 |  |  | (m) |  | 0 | 0 | 0 | 0 | 0 | 0 | 0 | 0 | 0 | 0 | 0 | 0
一般項目 |  | 天候 |  |  |  |  | 晴れ | 晴れ | 曇り | 晴れ | 晴れ | 晴れ | 曇り | 晴れ | 晴れ | 晴れ | 晴れ | 曇り
|  | 流況 |  |  |  |  | 通常の状況 | 通常の状況 | 通常の状況 | 通常の状況 | 通常の状況 | 通常の状況 | 通常の状況 | 通常の状況 | 通常の状況 | 通常の状況 | 通常の状況 | 通常の状況
|  | 臭気 |  |  |  |  | 無臭 | 無臭 | 無臭 | 無臭 | 無臭 | 無臭 | 無臭 | 無臭 | 無臭 | 無臭 | 無臭 | 無臭
|  | 色相 |  |  |  |  | 灰緑色・淡（明） | 灰緑色・淡（明） | 灰緑色・淡（明） | 灰緑色・淡（明） | 緑色・淡（明） | 黄緑色・淡（明） | 黄色・淡（明） | 緑色・淡（明） | 黄色・淡（明） | 灰黄色・淡（明） | 白色・乳白色・淡（明） | 白色・乳白色・淡（明）
|  | 気温 |  |  | (℃) |  | 15.0 | 23.0 | 18.0 | 28.5 | 29.5 | 27.5 | 16.0 | 8.5 | 8.0 | 1.5 | 2.0 | 10.5
|  | 水温 |  |  | (℃) |  | 13.4 | 17.2 | 15.3 | 23.5 | 22.5 | 22.6 | 16.0 | 10.7 | 8.2 | 2.6 | 2.4 | 7.4
|  | 流量 |  |  | (m3／sec)
|  | 全水深 |  |  | (ｍ) |  | 0.25 | 0.26 | 0.21 | 0.24 | 0.25 | 0.30 | 0.22 | 0.21 | 0.20 | 0.34 | 0.26 | 0.30
|  | 透明度 |  |  | (ｍ)
生活環境項目 |  | ｐＨ |  |  |  |  | 8.9 | 8.9 | 8.5 | 8.8 | 8.6 | 8.9 | 8.1 | 8.6 | 8.6 | 8.1 | 7.7 | 7.5
|  | ＤＯ |  |  | (mg／L) |  | 11 | 10 | 10 | 9.3 | 9.2 | 10 | 9.5 | 11 | 12 | 13 | 13 | 11
|  | ＢＯＤ |  |  | (mg／L) |  | 1.0 | 1.3 | 0.6 | <0.5 | <0.5 | 0.8 | 0.7 | 1.1 | <0.5 | <0.5 | <0.5 | <0.5
|  | ＣＯＤ |  |  | (mg／L) |  |  | 2.0 |  | 1.9 |  | 1.9 |  |  |  | 1.8
|  | ＳＳ |  |  | (mg／L) |  | 5 | 10 | 8 | 17 | 4 | 4 | 15 | 1 | 1 | 6 | 14 | 9
|  | 大腸菌群数 |  |  | (MPN／100ml) |  | 270 | 260 | 330 | 1100 | 17000 | 9400 | 4900 | 490 | 700 | 140 | 220 | 490
|  | n-ヘキサン抽出物質_油分等 |  |  | (mg／L) |  |  | <0.5 |  | <0.5 |  | <0.5 |  |  |  | <0.5
|  | 全窒素 |  |  | (mg／L) |  |  | 0.52 |  | 0.52 |  | 0.30 |  |  |  | 0.59
|  | 全燐 |  |  | (mg／L) |  |  | 0.030 |  | 0.046 |  | 0.013 |  |  |  | 0.014
健康項目 |  | カドミウム |  |  | (mg／L) |  |  |  |  | <0.001 | [5 empty] | <0.001
|  | 全シアン |  |  | (mg／L) |  |  |  |  | <0.1 | [5 empty] | <0.1
|  | 鉛 |  |  | (mg／L) |  |  | <0.005 |  | <0.005 |  | 0.005 |  | <0.005 |  | <0.005 |  | <0.005
|  | 六価クロム |  |  | (mg／L) |  |  |  |  | <0.02 | [5 empty] | <0.02
|  | 砒素 |  |  | (mg／L) |  |  | <0.005 |  | <0.005 |  | <0.005 |  | <0.005 |  | <0.005 |  | <0.005
|  | 総水銀 |  |  | (mg／L) |  |  |  |  | <0.0005 | [5 empty] | <0.0005
|  | アルキル水銀 |  |  | (mg／L)
|  | ＰＣＢ |  |  | (mg／L) |  |  |  |  | <0.0005
|  | ジクロロメタン |  |  | (mg／L) |  |  |  |  | <0.002 | [5 empty] | <0.002
|  | 四塩化炭素 |  |  | (mg／L) |  |  |  |  | <0.0002 | [5 empty] | <0.0002
|  | 1,2-ジクロロエタン |  |  | (mg／L) |  |  |  |  | <0.0004 | [5 empty] | <0.0004
|  | 1,1-ジクロロエチレン |  |  | (mg／L) |  |  |  |  | <0.002 | [5 empty] | <0.002
|  | シス-1,2-ジクロロエチレン |  |  | (mg／L) |  |  |  |  | <0.004 | [5 empty] | <0.004
|  | 1,1,1-トリクロロエタン |  |  | (mg／L) |  |  |  |  | <0.0005 | [5 empty] | <0.0005
|  | 1,1,2-トリクロロエタン |  |  | (mg／L) |  |  |  |  | <0.0006 | [5 empty] | <0.0006
|  | トリクロロエチレン |  |  | (mg／L) |  |  |  |  | <0.002 | [5 empty] | <0.002
|  | テトラクロロエチレン |  |  | (mg／L) |  |  |  |  | <0.0005 | [5 empty] | <0.0005
|  | 1,3-ジクロロプロペン |  |  | (mg／L) |  |  |  |  | <0.0002 | [5 empty] | <0.0002
|  | チウラム |  |  | (mg／L) |  |  |  |  | <0.0006 | [5 empty] | <0.0006
|  | シマジン |  |  | (mg／L) |  |  |  |  | <0.0003 | [5 empty] | <0.0003
|  | チオベンカルブ |  |  | (mg／L) |  |  |  |  | <0.002 | [5 empty] | <0.002
|  | ベンゼン |  |  | (mg／L) |  |  |  |  | <0.001 | [5 empty] | <0.001
|  | セレン |  |  | (mg／L) |  |  |  |  | <0.002 | [5 empty] | <0.002
|  | 硝酸性窒素 |  |  | (mg／L)
|  | 亜硝酸性窒素 |  |  | (mg／L)
|  | 硝酸性窒素及び亜硝酸性窒素 |  |  | (mg／L) |  |  | 0.43 |  | 0.36 |  | 0.22 |  |  |  | 0.55
|  | ふっ素 |  |  | (mg／L) |  |  | <0.08 |  | <0.08 |  | <0.08 |  |  |  | <0.08
|  | ほう素 |  |  | (mg／L) |  |  |  |  | 0.09 | [5 empty] | 0.03
|  | 1,4-ジオキサン |  |  | (mg／L)
要監視項目 |  | クロロホルム |  |  | (mg／L)
|  | トランス-1,2-ジクロロエチレン |  |  | (mg／L)
|  | 1,2-ジクロロプロパン |  |  | (mg／L)
|  | p-ジクロロベンゼン |  |  | (mg／L)
|  | イソキサチオン |  |  | (mg／L)
|  | ダイアジノン |  |  | (mg／L)
|  | フェニトロチオン（ＭＥＰ） |  |  | (mg／L)
|  | イソプロチオラン |  |  | (mg／L)
|  | オキシン銅（有機銅） |  |  | (mg／L)
|  | クロロタロニル（ＴＰＮ） |  |  | (mg／L)
|  | プロピザミド |  |  | (mg／L)
|  | ＥＰＮ |  |  | (mg／L)
|  | ジクロルボス（ＤＤＶＰ） |  |  | (mg／L)
|  | フェノブカルブ（ＢＰＭＣ） |  |  | (mg／L)
|  | イプロベンホス（ＩＢＰ） |  |  | (mg／L)
|  | クロルニトロフェン（ＣＮＰ） |  |  | (mg／L)
|  | トルエン |  |  | (mg／L)
|  | キシレン |  |  | (mg／L)
|  | フタル酸ジエチルヘキシル |  |  | (mg／L)
|  | ニッケル |  |  | (mg／L)
|  | モリブデン |  |  | (mg／L)
|  | アンチモン |  |  | (mg／L)
|  | 塩化ビニルモノマー |  |  | (mg／L)
|  | エピクロロヒドリン |  |  | (mg／L)
|  | 全マンガン |  |  | (mg／L)
|  | ウラン |  |  | (mg／L)
特殊項目 |  | フェノール類 |  |  | (mg／L) |  |  | <0.005 |  | <0.005 |  | <0.005 |  |  |  | <0.005
|  | 銅 |  |  | (mg／L) |  |  | <0.01 |  | <0.01 |  | <0.01 |  |  |  | 0.02
|  | 亜鉛 |  |  | (mg／L)
|  | 鉄（溶解性） |  |  | (mg／L) |  |  | 0.09 |  | 0.14 |  | 0.02 |  |  |  | 0.07
|  | マンガン（溶解性） |  |  | (mg／L) |  |  | <0.01 |  | <0.01 |  | <0.01 |  |  |  | 0.03
|  | クロム |  |  | (mg／L) |  |  | <0.02 |  | <0.02 |  | <0.02 |  |  |  | <0.02
※１ |  | 全亜鉛 |  |  | (mg／L) |  | 0.012 | 0.004 | 0.093 | 0.016 | 0.005 | 0.004 | 0.017 | 0.010 | 0.024 | 0.010 | 0.014 | 0.020
※２ |  | クロロホルム |  |  | (mg／L)
|  | フェノール |  |  | (mg／L)
|  | ホルムアルデヒド |  |  | (mg／L)
その他項目 |  | 陰イオン界面活性剤 |  |  | (mg／L)
|  | アンモニア性窒素 |  |  | (mg／L) |  |  | 0.02 |  | 0.02 |  | <0.02 |  |  |  | <0.02
|  | 塩化物イオン |  |  | (mg／L) |  |  | 2.0 |  | 1.7 |  | 1.7 |  |  |  | 2.6
|  | 濁度 |  |  | (度) |  | 2.7 | 3.8 | 3.1 | 9.5 | 2.6 | 0.9 | 17 | 1.2 | 0.7 | 1.7 | 16 | 20
|  | クロロフィルａ |  |  | (μg／L)
|  | 溶解性ＣＯＤ |  |  | (mg／L)
|  | 溶解性窒素 |  |  | (mg／L)
|  | りん酸態りん |  |  | (mg／L)
|  | 透視度 |  |  | (cm) |  | 50 | 46 | 45 | 26 | 83 | >100 | 16 | >100 | >100 | 68 | 15 | 30
|  | ふん便性大腸菌群数 |  |  | (個／100ml) |  |  | 3 |  | <2 |  | <2 |  |  |  | <2
備 考
※１ 水生生物保全項目（環境基準）
※２ 水生生物保全項目（要監視）

## 50鹿塩川
公 共 用 水 域 水 質 測 定 結 果 個 表
統一地点番号 |  |  | 類型 | 調査年度 |  | 調査区分 | 整理番号 | 水域名 |  |  |  | 地点名 |  |  |  | 調査担当機関名 |  | 枚目／枚数
20-018-51 |  |  | ＡＡイ | 2009 |  | 0 | 50 | 小渋川 |  |  |  | 鹿塩川合流点上 |  |  |  | 長野県 |  | 1
1
|  | 採取月日 |  |  |  |  | 04/08 | 05/13 | 06/03 | 07/01 | 08/05 | 09/02 | 10/14 | 11/04 | 12/02 | 01/13 | 02/03 | 03/03
|  | 採取時刻 |  |  |  |  | 11:11 | 11:10 | 11:00 | 10:58 | 10:42 | 10:48 | 10:47 | 10:53 | 10:50 | 11:08 | 11:10 | 10:40
|  | 採取位置 |  |  |  |  | 右岸 | 右岸 | 右岸 | 右岸 | 右岸 | 右岸 | 右岸 | 右岸 | 右岸 | 右岸 | 右岸 | 右岸
|  | 採取水深 |  |  | (m) |  | 0 | 0 | 0 | 0 | 0 | 0 | 0 | 0 | 0 | 0 | 0 | 0
一般項目 |  | 天候 |  |  |  |  | 晴れ | 薄曇り | 曇り | 曇り | 晴れ | 晴れ | 曇り | 快晴 | 快晴 | 曇り | 晴れ | 晴れ
|  | 流況 |  |  |  |  | 通常の状況 | 通常の状況 | 通常の状況 | 通常の状況 | 流量大（大雨、雪どけのため） | 通常の状況 | 通常の状況 | 通常の状況 | 通常の状況 | 通常の状況 | 通常の状況 | 流量大（大雨、雪どけのため）
臭気 | bar: 晴れ to 晴れ
|  | 色相 |  |  |  |  | 緑色・淡（明） | 灰色・中 | 緑色・淡（明） | 灰色・中 | 灰緑色・中 | 灰色・淡（明） | 灰緑色・中 | 灰緑色・淡（明） | 緑色・淡（明） | 青色・淡（明） | 緑色・淡（明） | 灰緑色・濃（暗）
|  | 気温 |  |  | (℃) |  | 21.2 | 24.8 | 20.6 | 22.7 | 29.4 | 28.0 | 20.8 | 12.0 | 12.3 | -1.4 | 3.3 | 11.7
|  | 水温 |  |  | (℃) |  | 11.1 | 15.7 | 14.6 | 15.8 | 18.3 | 20.3 | 11.4 | 10.4 | 6.8 | 2.6 | 4.2 | 6.9
|  | 流量 |  |  | (m3／sec) |  | 8.6 | 14 | 11 | 19 | 25 | 4.5 | 5.3 | 3.0 | 4.6 | 2.3 | 3.3 | 11
|  | 全水深 |  |  | (ｍ) |  | 0.15 | 0.25 | 0.23 | 0.45 | 0.40 | 0.15 | 0.20 | 0.15 | 0.15 | 0.15 | 0.15 | 0.30
|  | 透明度 |  |  | (ｍ)
生活環境項目 |  | ｐＨ |  |  |  |  | 6.3 | 7.2 | 7.9 | 7.2 | 8.2 | 8.2 | 8.0 | 7.9 | 7.8 | 8.5 | 8.3 | 7.8
|  | ＤＯ |  |  | (mg／L) |  | 11 | 9.3 | 10 | 9.1 | 9.0 | 8.7 | 10 | 10 | 10 | 12 | 12 | 11
|  | ＢＯＤ |  |  | (mg／L) |  | 欠測 | 欠測 | 0.5 | <0.5 | <0.5 | 0.5 | <0.5 | <0.5 | <0.5 | 0.7 | 0.6 | <0.5
|  | ＣＯＤ |  |  | (mg／L) |  | <0.5 | 0.7 | <0.5 | 1.3 | 1.3 | <0.5 | <0.5 | 0.5 | 0.6 | 0.5 | 0.6 | 1.1
|  | ＳＳ |  |  | (mg／L) |  | 3 | 55 | 2 | 120 | 20 | 1 | 62 | 11 | 2 | <1 | 1 | 82
|  | 大腸菌群数 |  |  | (MPN／100ml) |  | 14 | 70 | 170 | 500 | 300 | 490 | 240 | 79 | 79 | 79 | 23 | 27
|  | n-ヘキサン抽出物質_油分等 |  |  | (mg／L)
|  | 全窒素 |  |  | (mg／L)
|  | 全燐 |  |  | (mg／L)
健康項目 |  | カドミウム |  |  | (mg／L)
|  | 全シアン |  |  | (mg／L)
|  | 鉛 |  |  | (mg／L)
|  | 六価クロム |  |  | (mg／L)
|  | 砒素 |  |  | (mg／L)
|  | 総水銀 |  |  | (mg／L)
|  | アルキル水銀 |  |  | (mg／L)
|  | ＰＣＢ |  |  | (mg／L)
|  | ジクロロメタン |  |  | (mg／L)
|  | 四塩化炭素 |  |  | (mg／L)
|  | 1,2-ジクロロエタン |  |  | (mg／L)
|  | 1,1-ジクロロエチレン |  |  | (mg／L)
|  | シス-1,2-ジクロロエチレン |  |  | (mg／L)
|  | 1,1,1-トリクロロエタン |  |  | (mg／L)
|  | 1,1,2-トリクロロエタン |  |  | (mg／L)
|  | トリクロロエチレン |  |  | (mg／L)
|  | テトラクロロエチレン |  |  | (mg／L)
|  | 1,3-ジクロロプロペン |  |  | (mg／L)
|  | チウラム |  |  | (mg／L)
|  | シマジン |  |  | (mg／L)
|  | チオベンカルブ |  |  | (mg／L)
|  | ベンゼン |  |  | (mg／L)
|  | セレン |  |  | (mg／L)
|  | 硝酸性窒素 |  |  | (mg／L)
|  | 亜硝酸性窒素 |  |  | (mg／L)
|  | 硝酸性窒素及び亜硝酸性窒素 |  |  | (mg／L)
|  | ふっ素 |  |  | (mg／L)
|  | ほう素 |  |  | (mg／L)
|  | 1,4-ジオキサン |  |  | (mg／L)
要監視項目 |  | クロロホルム |  |  | (mg／L)
|  | トランス-1,2-ジクロロエチレン |  |  | (mg／L)
|  | 1,2-ジクロロプロパン |  |  | (mg／L)
|  | p-ジクロロベンゼン |  |  | (mg／L)
|  | イソキサチオン |  |  | (mg／L)
|  | ダイアジノン |  |  | (mg／L)
|  | フェニトロチオン（ＭＥＰ） |  |  | (mg／L)
|  | イソプロチオラン |  |  | (mg／L)
|  | オキシン銅（有機銅） |  |  | (mg／L)
|  | クロロタロニル（ＴＰＮ） |  |  | (mg／L)
|  | プロピザミド |  |  | (mg／L)
|  | ＥＰＮ |  |  | (mg／L)
|  | ジクロルボス（ＤＤＶＰ） |  |  | (mg／L)
|  | フェノブカルブ（ＢＰＭＣ） |  |  | (mg／L)
|  | イプロベンホス（ＩＢＰ） |  |  | (mg／L)
|  | クロルニトロフェン（ＣＮＰ） |  |  | (mg／L)
|  | トルエン |  |  | (mg／L)
|  | キシレン |  |  | (mg／L)
|  | フタル酸ジエチルヘキシル |  |  | (mg／L)
|  | ニッケル |  |  | (mg／L)
|  | モリブデン |  |  | (mg／L)
|  | アンチモン |  |  | (mg／L)
|  | 塩化ビニルモノマー |  |  | (mg／L)
|  | エピクロロヒドリン |  |  | (mg／L)
|  | 全マンガン |  |  | (mg／L)
|  | ウラン |  |  | (mg／L)
特殊項目 |  | フェノール類 |  |  | (mg／L)
|  | 銅 |  |  | (mg／L)
|  | 亜鉛 |  |  | (mg／L)
|  | 鉄（溶解性） |  |  | (mg／L)
|  | マンガン（溶解性） |  |  | (mg／L)
|  | クロム |  |  | (mg／L)
※１ |  | 全亜鉛 |  |  | (mg／L) |  | 薄曇り: 0.004; 晴れ: 0.001; 快晴: <0.001; 晴れ: <0.001
※２ |  | クロロホルム |  |  | (mg／L)
|  | フェノール |  |  | (mg／L)
|  | ホルムアルデヒド |  |  | (mg／L)
その他項目 |  | 陰イオン界面活性剤 |  |  | (mg／L)
|  | アンモニア性窒素 |  |  | (mg／L)
|  | 塩化物イオン |  |  | (mg／L)
|  | 濁度 |  |  | (度)
|  | クロロフィルａ |  |  | (μg／L)
|  | 溶解性ＣＯＤ |  |  | (mg／L)
|  | 溶解性窒素 |  |  | (mg／L)
|  | りん酸態りん |  |  | (mg／L)
|  | 透視度 |  |  | (cm) |  | >100 | 18 | 99 | 5 | 30 | >100 | 15 | 72 | >100 | >100 | >100 | 11
|  | ふん便性大腸菌群数 |  |  | (個／100ml)
備 考 | [6 empty] | 晴れ: ＢＯＤ欠測; 薄曇り: ・ＢＯＤ欠測 ・前日降雨の影響あり
※１ 水生生物保全項目（環境基準）
※２ 水生生物保全項目（要監視）

## 51小渋ダム
公 共 用 水 域 水 質 測 定 結 果 個 表
統一地点番号 |  |  | 類型 | 調査年度 |  | 調査区分 | 整理番号 | 水域名 |  |  |  | 地点名 |  |  |  | 調査担当機関名 |  | 枚目／枚数
20-018-01 |  |  | ＡＡイ | 2009 |  | 0 | 51 | 小渋川 |  |  |  | 小渋ダム |  |  |  | 中部地方整備局 |  | 1
1
|  | 採取月日 |  |  |  |  | 04/08 | 05/11 | 06/03 | 07/13 | 08/05 | 09/02 | 10/15 | 11/04 | 12/02 | 01/06 | 02/03 | 03/03
|  | 採取時刻 |  |  |  |  | 10:45 | 10:45 | 10:27 | 10:32 | 10:20 | 10:14 | 10:20 | 10:36 | 10:52 | 10:22 | 10:50 | 10:30
|  | 採取位置 |  |  |  |  | 流心（中央) | 流心（中央) | 流心（中央) | 流心（中央) | 流心（中央) | 流心（中央) | 流心（中央) | 流心（中央) | 流心（中央) | 流心（中央) | 流心（中央) | 流心（中央)
|  | 採取水深 |  |  | (m) |  | 0.5 | 0.5 | 0.5 | 0.5 | 0.5 | 0.5 | 0.5 | 0.5 | 0.5 | 0.5 | 0.5 | 0.5
一般項目 |  | 天候 |  |  |  |  | 晴れ | 晴れ | 曇り | 曇り | 晴れ | 晴れ | 晴れ | 晴れ | 晴れ | 晴れ | 晴れ | 晴れ
流況
|  | 臭気 |  |  |  |  | 無臭 | 無臭 | 無臭 | 無臭 | 無臭 | 無臭 | 無臭 | 無臭 | 無臭 | 無臭 | 無臭 | 無臭
|  | 色相 |  |  |  |  | 褐色・淡（明） | 無色 | 無色 | 白色・乳白色・淡（明） | 無色 | 無色 | 灰色・淡（明） | 灰色・淡（明） | 白色・乳白色・中 | 白色・乳白色・淡（明） | 無色 | 白色・乳白色・淡（明）
|  | 気温 |  |  | (℃) |  | 15.4 | 27.9 | 24.0 | 26.7 | 30.7 | 28.5 | 20.5 | 15.2 | 8.2 | 4.1 | 2.5 | 16.1
|  | 水温 |  |  | (℃) |  | 11.1 | 17.3 | 19.2 | 22.0 | 25.8 | 25.3 | 16.6 | 14.0 | 10.6 | 6.5 | 4.2 | 7.7
|  | 流量 |  |  | (m3／sec) |  | 1.81 | 3.73 | 2.32 | 8.00 | 28.06 | 2.00 | 1.90 | 3.05 | 0.60 | 2.34 | 1.79 | 22.05
|  | 全水深 |  |  | (ｍ) |  | 25.4 | 26.5 | 24.2 | 22.5 | 35.4 | 28.9 | 30.5 | 27.0 | 34 | 32.4 | 28.8 | 37.6
|  | 透明度 |  |  | (ｍ) |  | 1.2 | 1.6 |  |  | 2.8 | 3.0 | 0.3 | 0.3 | 0.5 | 1.4 | 2.9 | 0.5
生活環境項目 |  | ｐＨ |  |  |  |  | 8.3 | 8.0 | 8.0 | 8.8 | 8.2 | 8.8 | 7.8 | 7.7 | 7.8 | 7.8 | 7.8 | 7.8
|  | ＤＯ |  |  | (mg／L) |  | 12 | 10 | 9.4 | 9.9 | 8.8 | 9.1 | 8.6 | 8.3 | 10 | 10 | 11 | 12
|  | ＢＯＤ |  |  | (mg／L) |  | 0.6 | 0.9 | 1.2 | 2.7 | 1.1 | 0.7 | 0.9 | 0.8 | 0.6 | 0.7 | <0.5 | 1.0
|  | ＣＯＤ |  |  | (mg／L) |  | 2.1 | 2.0 | 1.8 | 2.9 | 2.7 | 2.9 | 2.5 | 2.2 | 2.1 | 1.5 | 1.9 | 2.4
|  | ＳＳ |  |  | (mg／L) |  | 8 | 3 | 2 | 15 | 1 | 1 | 21 | 18 | 8 | 4 | 2 | 8
|  | 大腸菌群数 |  |  | (MPN／100ml) |  | 0 | 33 | 170 | 240 | 170 | 33000 | 490 | 70 | 33 | 7.8 | 4.5 | 13
|  | n-ヘキサン抽出物質_油分等 |  |  | (mg／L)
|  | 全窒素 |  |  | (mg／L) |  | 0.60 | 0.25 | 0.31 | 0.42 | 0.21 | 0.20 | 0.45 | 0.29 | 0.35 | 0.29 | 0.29 | 0.50
|  | 全燐 |  |  | (mg／L) |  | 0.031 | 0.012 | 0.014 | 0.063 | 0.014 | 0.011 | 0.045 | 0.033 | 0.018 | 0.009 | 0.008 | 0.022
健康項目 |  | カドミウム |  |  | (mg／L) |  |  | <0.001 |  | <0.001 |  | <0.001 |  | <0.001 |  | <0.001 |  | <0.001
|  | 全シアン |  |  | (mg／L) |  |  | <0.1 |  | <0.1 |  | <0.1 |  | <0.1 |  | <0.1 |  | <0.1
|  | 鉛 |  |  | (mg／L) |  |  | <0.005 |  | <0.005 |  | <0.005 |  | 0.005 |  | <0.005 |  | <0.005
|  | 六価クロム |  |  | (mg／L) |  |  | <0.02 |  | <0.02 |  | <0.02 |  | <0.02 |  | <0.02 |  | <0.02
|  | 砒素 |  |  | (mg／L) |  |  | <0.005 |  | <0.005 |  | <0.005 |  | <0.005 |  | <0.005 |  | <0.005
|  | 総水銀 |  |  | (mg／L) |  |  | <0.0005 |  | <0.0005 |  | <0.0005 |  | <0.0005 |  | <0.0005 |  | <0.0005
|  | アルキル水銀 |  |  | (mg／L) |  |  |  |  | <0.0005 | [5 empty] | <0.0005
|  | ＰＣＢ |  |  | (mg／L) |  |  |  |  | <0.0005 | [5 empty] | <0.0005
|  | ジクロロメタン |  |  | (mg／L) |  |  |  |  | <0.002 | [5 empty] | <0.002
|  | 四塩化炭素 |  |  | (mg／L) |  |  |  |  | <0.0002 | [5 empty] | <0.0002
|  | 1,2-ジクロロエタン |  |  | (mg／L) |  |  | <0.0004 |  | <0.0004 |  | <0.0004 |  |  |  | <0.0004
|  | 1,1-ジクロロエチレン |  |  | (mg／L) |  |  |  |  | <0.002 | [5 empty] | <0.002
|  | シス-1,2-ジクロロエチレン |  |  | (mg／L) |  |  |  |  | <0.004 | [5 empty] | <0.004
|  | 1,1,1-トリクロロエタン |  |  | (mg／L) |  |  |  |  | <0.0005 | [5 empty] | <0.0005
|  | 1,1,2-トリクロロエタン |  |  | (mg／L) |  |  |  |  | <0.0006 | [5 empty] | <0.0006
|  | トリクロロエチレン |  |  | (mg／L) |  |  |  |  | <0.002 | [5 empty] | <0.002
|  | テトラクロロエチレン |  |  | (mg／L) |  |  |  |  | <0.0005 | [5 empty] | <0.0005
|  | 1,3-ジクロロプロペン |  |  | (mg／L) |  |  |  |  | <0.0002 | [5 empty] | <0.0002
|  | チウラム |  |  | (mg／L) |  |  |  |  | <0.0006 | [5 empty] | <0.0006
|  | シマジン |  |  | (mg／L) |  |  |  |  | <0.0003 | [5 empty] | <0.0003
|  | チオベンカルブ |  |  | (mg／L) |  |  |  |  | <0.002 | [5 empty] | <0.002
|  | ベンゼン |  |  | (mg／L) |  |  |  |  | <0.001 | [5 empty] | <0.001
|  | セレン |  |  | (mg／L) |  |  |  |  | <0.002 | [5 empty] | <0.002
|  | 硝酸性窒素 |  |  | (mg／L) |  | 0.20 | 0.19 | 0.18 | 0.15 | 0.14 | 0.04 | 0.31 | 0.27 | 0.29 | 0.27 | 0.27 | 0.32
|  | 亜硝酸性窒素 |  |  | (mg／L) |  | <0.02 | <0.02 | <0.02 | <0.02 | <0.02 | <0.02 | <0.02 | <0.02 | <0.02 | <0.02 | <0.02 | <0.02
|  | 硝酸性窒素及び亜硝酸性窒素 |  |  | (mg／L) |  | 0.22 | 0.21 | 0.20 | 0.17 | 0.16 | 0.06 | 0.33 | 0.29 | 0.31 | 0.29 | 0.29 | 0.34
|  | ふっ素 |  |  | (mg／L) |  |  |  |  | <0.08 | [5 empty] | <0.08
|  | ほう素 |  |  | (mg／L) |  |  |  |  | 0.03 | [5 empty] | 0.03
|  | 1,4-ジオキサン |  |  | (mg／L)
要監視項目 |  | クロロホルム |  |  | (mg／L)
|  | トランス-1,2-ジクロロエチレン |  |  | (mg／L)
|  | 1,2-ジクロロプロパン |  |  | (mg／L)
|  | p-ジクロロベンゼン |  |  | (mg／L)
|  | イソキサチオン |  |  | (mg／L)
|  | ダイアジノン |  |  | (mg／L)
|  | フェニトロチオン（ＭＥＰ） |  |  | (mg／L)
|  | イソプロチオラン |  |  | (mg／L)
|  | オキシン銅（有機銅） |  |  | (mg／L)
|  | クロロタロニル（ＴＰＮ） |  |  | (mg／L)
|  | プロピザミド |  |  | (mg／L)
|  | ＥＰＮ |  |  | (mg／L)
|  | ジクロルボス（ＤＤＶＰ） |  |  | (mg／L)
|  | フェノブカルブ（ＢＰＭＣ） |  |  | (mg／L)
|  | イプロベンホス（ＩＢＰ） |  |  | (mg／L)
|  | クロルニトロフェン（ＣＮＰ） |  |  | (mg／L)
|  | トルエン |  |  | (mg／L)
|  | キシレン |  |  | (mg／L)
|  | フタル酸ジエチルヘキシル |  |  | (mg／L)
|  | ニッケル |  |  | (mg／L)
|  | モリブデン |  |  | (mg／L)
|  | アンチモン |  |  | (mg／L)
|  | 塩化ビニルモノマー |  |  | (mg／L)
|  | エピクロロヒドリン |  |  | (mg／L)
|  | 全マンガン |  |  | (mg／L)
|  | ウラン |  |  | (mg／L)
特殊項目 |  | フェノール類 |  |  | (mg／L) |  |  |  |  | <0.005 | [5 empty] | <0.005
|  | 銅 |  |  | (mg／L) |  |  |  |  | <0.01 | [5 empty] | <0.01
|  | 亜鉛 |  |  | (mg／L)
|  | 鉄（溶解性） |  |  | (mg／L) |  |  |  |  | 0.19 | [5 empty] | 0.06
|  | マンガン（溶解性） |  |  | (mg／L) |  |  |  |  | 0.03 | [5 empty] | <0.01
|  | クロム |  |  | (mg／L) |  |  |  |  | <0.02 | [5 empty] | <0.02
※１ |  | 全亜鉛 |  |  | (mg／L) |  |  | 0.002 |  | 0.008 |  | 0.002 |  | 0.007 |  | 0.002 |  | 0.002
※２ |  | クロロホルム |  |  | (mg／L)
|  | フェノール |  |  | (mg／L)
|  | ホルムアルデヒド |  |  | (mg／L)
その他項目 |  | 陰イオン界面活性剤 |  |  | (mg／L) |  | <0.04 | <0.04 | <0.04 | <0.04 | <0.04 | <0.04 | <0.04 | <0.04 | <0.04 | <0.04 | <0.04 | <0.04
|  | アンモニア性窒素 |  |  | (mg／L) |  | 0.04 | 0.02 | 0.04 | 0.03 | 0.06 | <0.02 | 0.09 | 0.02 | 0.04 | <0.02 | <0.02 | 0.03
|  | 塩化物イオン |  |  | (mg／L) |  | 1.9 | 1.7 | 1.6 | 1.2 | 1.0 | 1.1 | 1.6 | 1.5 | 1.9 | 1.9 | 2.0 | 2.0
|  | 濁度 |  |  | (度) |  | 9.7 | 3.6 | 2.5 | 14 | 1.5 | 1.8 | 42 | 33 | 15 | 5.8 | 2.7 | 9.9
|  | クロロフィルａ |  |  | (μg／L) |  | 11 | 2.0 | 1.0 | 9.0 | <1.0 | <1.0 | 4.0 | <1.0 | 1.0 | <1.0 | <1.0 | 4.0
|  | 溶解性ＣＯＤ |  |  | (mg／L)
|  | 溶解性窒素 |  |  | (mg／L)
|  | りん酸態りん |  |  | (mg／L) |  | 0.005 | 0.003 | <0.003 | <0.003 | <0.003 | <0.003 | 0.012 | 0.011 | 0.008 | 0.003 | <0.003 | 0.004
|  | 透視度 |  |  | (cm) |  | 42 | >100 | >100 | 32 | >100 | >100 | 10 | 10 | 26 | >100 | >100 | 36
|  | ふん便性大腸菌群数 |  |  | (個／100ml) |  |  | <2 |  | <2 |  | 12 |  |  |  | <2
備 考
※１ 水生生物保全項目（環境基準）
※２ 水生生物保全項目（要監視）

## 52妙琴橋
公 共 用 水 域 水 質 測 定 結 果 個 表
統一地点番号 |  |  | 類型 | 調査年度 |  | 調査区分 | 整理番号 | 水域名 |  |  |  | 地点名 |  |  |  | 調査担当機関名 |  | 枚目／枚数
20-019-01 |  |  | ＡＡイ | 2009 |  | 0 | 52 | 松川（１） |  |  |  | 妙琴橋 |  |  |  | 長野県 |  | 1
1
|  | 採取月日 |  |  |  |  | 04/08 | 05/13 | 06/03 | 07/01 | 08/05 | 09/02 | 10/14 | 11/04 | 12/02 | 01/13 | 02/03 | 03/03
|  | 採取時刻 |  |  |  |  | 08:54 | 08:55 | 09:00 | 08:56 | 08:52 | 08:47 | 08:55 | 09:00 | 09:00 | 09:00 | 08:55 | 08:57
|  | 採取位置 |  |  |  |  | 右岸 | 右岸 | 右岸 | 右岸 | 右岸 | 右岸 | 右岸 | 右岸 | 右岸 | 右岸 | 右岸 | 右岸
|  | 採取水深 |  |  | (m) |  | 0 | 0 | 0 | 0 | 0 | 0 | 0 | 0 | 0 | 0 | 0 | 0
一般項目 |  | 天候 |  |  |  |  | 晴れ | 晴れ | 曇り | 曇り | 晴れ | 晴れ | 曇り | 快晴 | 霧 | 雪 | 晴れ | 晴れ
|  | 流況 |  |  |  |  | 通常の状況 | 通常の状況 | 通常の状況 | 通常の状況 | 流量大（大雨等のため） | 通常の状況 | 通常の状況 | 通常の状況 | 通常の状況 | 通常の状況 | 通常の状況 | 流量大（大雨等のため）
臭気 | bar: 晴れ to 晴れ
|  | 色相 |  |  |  |  | 緑色・淡（明） | 緑色・淡（明） | 緑色・淡（明） | 緑色・中 | 灰緑色・濃（暗） | 緑色・淡（明） | 緑褐色・中 | 緑色・淡（明） | 緑色・淡（明） | 緑色・淡（明） | 緑色・淡（明） | 灰緑色・中
|  | 気温 |  |  | (℃) |  | 10.5 | 20.9 | 18.0 | 23.1 | 21.9 | 24.0 | 14.4 | 5.9 | 3.0 | -2.0 | 2.2 | 10.9
|  | 水温 |  |  | (℃) |  | 7.1 | 13.1 | 12.3 | 16.7 | 17.8 | 19.4 | 11.7 | 7.0 | 4.6 | 0.4 | 1.4 | 7.7
|  | 流量 |  |  | (m3／sec) |  | 4.9 | 4.5 | 3.1 | 11 | 19 | 2.2 | 9.2 | 1.6 | 3.0 | 2.5 | 2.6 | 9.1
|  | 全水深 |  |  | (ｍ) |  | 0.50 | 0.42 | 0.40 | 0.65 | 0.60 | 0.45 | 0.50 | 0.40 | 0.40 | 0.45 | 0.40 | 0.60
|  | 透明度 |  |  | (ｍ)
生活環境項目 |  | ｐＨ |  |  |  |  | 6.2 | 6.1 | 7.0 | 6.4 | 7.4 | 7.5 | 7.3 | 6.9 | 6.5 | 7.8 | 7.0 | 7.0
|  | ＤＯ |  |  | (mg／L) |  | 12 | 9.7 | 9.9 | 9.3 | 9.5 | 8.8 | 10 | 11 | 11 | 13 | 13 | 11
|  | ＢＯＤ |  |  | (mg／L) |  | 欠測 | 欠測 | <0.5 | 0.5 | <0.5 | 0.7 | 0.6 | 0.6 | <0.5 | <0.5 | 0.5 | <0.5
|  | ＣＯＤ |  |  | (mg／L) |  | 1.0 | 0.5 | 0.7 | 1.0 | 1.9 | 1.3 | 2.3 | 1.1 | 0.7 | 0.7 | 0.5 | 1.6
|  | ＳＳ |  |  | (mg／L) |  | 1 | <1 | <1 | 3 | 9 | 1 | 13 | <1 | <1 | <1 | <1 | 5
|  | 大腸菌群数 |  |  | (MPN／100ml) |  | 2 | 13 | 110 | 300 | 1100 | 1300 | 700 | 130 | 49 | 4.5 | 79 | 13
|  | n-ヘキサン抽出物質_油分等 |  |  | (mg／L)
|  | 全窒素 |  |  | (mg／L)
|  | 全燐 |  |  | (mg／L)
健康項目 |  | カドミウム |  |  | (mg／L)
|  | 全シアン |  |  | (mg／L)
|  | 鉛 |  |  | (mg／L)
|  | 六価クロム |  |  | (mg／L)
|  | 砒素 |  |  | (mg／L)
|  | 総水銀 |  |  | (mg／L)
|  | アルキル水銀 |  |  | (mg／L)
|  | ＰＣＢ |  |  | (mg／L)
|  | ジクロロメタン |  |  | (mg／L)
|  | 四塩化炭素 |  |  | (mg／L)
|  | 1,2-ジクロロエタン |  |  | (mg／L)
|  | 1,1-ジクロロエチレン |  |  | (mg／L)
|  | シス-1,2-ジクロロエチレン |  |  | (mg／L)
|  | 1,1,1-トリクロロエタン |  |  | (mg／L)
|  | 1,1,2-トリクロロエタン |  |  | (mg／L)
|  | トリクロロエチレン |  |  | (mg／L)
|  | テトラクロロエチレン |  |  | (mg／L)
|  | 1,3-ジクロロプロペン |  |  | (mg／L)
|  | チウラム |  |  | (mg／L)
|  | シマジン |  |  | (mg／L)
|  | チオベンカルブ |  |  | (mg／L)
|  | ベンゼン |  |  | (mg／L)
|  | セレン |  |  | (mg／L)
|  | 硝酸性窒素 |  |  | (mg／L)
|  | 亜硝酸性窒素 |  |  | (mg／L)
|  | 硝酸性窒素及び亜硝酸性窒素 |  |  | (mg／L)
|  | ふっ素 |  |  | (mg／L)
|  | ほう素 |  |  | (mg／L)
|  | 1,4-ジオキサン |  |  | (mg／L)
要監視項目 |  | クロロホルム |  |  | (mg／L)
|  | トランス-1,2-ジクロロエチレン |  |  | (mg／L)
|  | 1,2-ジクロロプロパン |  |  | (mg／L)
|  | p-ジクロロベンゼン |  |  | (mg／L)
|  | イソキサチオン |  |  | (mg／L)
|  | ダイアジノン |  |  | (mg／L)
|  | フェニトロチオン（ＭＥＰ） |  |  | (mg／L)
|  | イソプロチオラン |  |  | (mg／L)
|  | オキシン銅（有機銅） |  |  | (mg／L)
|  | クロロタロニル（ＴＰＮ） |  |  | (mg／L)
|  | プロピザミド |  |  | (mg／L)
|  | ＥＰＮ |  |  | (mg／L)
|  | ジクロルボス（ＤＤＶＰ） |  |  | (mg／L)
|  | フェノブカルブ（ＢＰＭＣ） |  |  | (mg／L)
|  | イプロベンホス（ＩＢＰ） |  |  | (mg／L)
|  | クロルニトロフェン（ＣＮＰ） |  |  | (mg／L)
|  | トルエン |  |  | (mg／L)
|  | キシレン |  |  | (mg／L)
|  | フタル酸ジエチルヘキシル |  |  | (mg／L)
|  | ニッケル |  |  | (mg／L)
|  | モリブデン |  |  | (mg／L)
|  | アンチモン |  |  | (mg／L)
|  | 塩化ビニルモノマー |  |  | (mg／L)
|  | エピクロロヒドリン |  |  | (mg／L)
|  | 全マンガン |  |  | (mg／L)
|  | ウラン |  |  | (mg／L)
特殊項目 |  | フェノール類 |  |  | (mg／L)
|  | 銅 |  |  | (mg／L)
|  | 亜鉛 |  |  | (mg／L)
|  | 鉄（溶解性） |  |  | (mg／L)
|  | マンガン（溶解性） |  |  | (mg／L)
|  | クロム |  |  | (mg／L)
※１ |  | 全亜鉛 |  |  | (mg／L) |  | 晴れ: <0.001; 晴れ: <0.001; 快晴: <0.001; 晴れ: <0.001
※２ |  | クロロホルム |  |  | (mg／L)
|  | フェノール |  |  | (mg／L)
|  | ホルムアルデヒド |  |  | (mg／L)
その他項目 |  | 陰イオン界面活性剤 |  |  | (mg／L)
|  | アンモニア性窒素 |  |  | (mg／L)
|  | 塩化物イオン |  |  | (mg／L)
|  | 濁度 |  |  | (度)
|  | クロロフィルａ |  |  | (μg／L)
|  | 溶解性ＣＯＤ |  |  | (mg／L)
|  | 溶解性窒素 |  |  | (mg／L)
|  | りん酸態りん |  |  | (mg／L)
|  | 透視度 |  |  | (cm) |  | >100 | >100 | >100 | 88 | 55 | >100 | 53 | >100 | >100 | >100 | >100 | 82
|  | ふん便性大腸菌群数 |  |  | (個／100ml)
備 考 | [6 empty] | 晴れ: ＢＯＤ欠測; 晴れ: ＢＯＤ欠測; 曇り: 河川工事の影響あり
※１ 水生生物保全項目（環境基準）
※２ 水生生物保全項目（要監視）

## 53永代橋
公 共 用 水 域 水 質 測 定 結 果 個 表
統一地点番号 |  |  | 類型 | 調査年度 |  | 調査区分 | 整理番号 | 水域名 |  |  |  | 地点名 |  |  |  | 調査担当機関名 |  | 枚目／枚数
20-020-01 |  |  | Ａハ | 2009 |  | 0 | 53 | 松川（２） |  |  |  | 永代橋 |  |  |  | 長野県 |  | 1
1
|  | 採取月日 |  |  |  |  | 04/08 | 05/13 | 06/03 | 07/01 | 08/05 | 09/02 | 10/14 | 11/04 | 12/02 | 01/13 | 02/03 | 03/03
|  | 採取時刻 |  |  |  |  | 09:44 | 09:40 | 09:41 | 09:30 | 09:23 | 09:25 | 09:28 | 09:40 | 09:32 | 09:41 | 09:34 | 09:30
|  | 採取位置 |  |  |  |  | 右岸 | 右岸 | 右岸 | 右岸 | 右岸 | 右岸 | 右岸 | 右岸 | 右岸 | 右岸 | 右岸 | 右岸
|  | 採取水深 |  |  | (m) |  | 0 | 0 | 0 | 0 | 0 | 0 | 0 | 0 | 0 | 0 | 0 | 0
一般項目 |  | 天候 |  |  |  |  | 晴れ | 晴れ | 曇り | 曇り | 晴れ | 晴れ | 曇り | 快晴 | 霧 | 雪 | 晴れ | 晴れ
|  | 流況 |  |  |  |  | 通常の状況 | 通常の状況 | 通常の状況 | 通常の状況 | 流量大（大雨等のため） | 通常の状況 | 通常の状況 | 通常の状況 | 通常の状況 | 通常の状況 | 通常の状況 | 流量大（大雨等のため）
臭気 | bar: 晴れ to 晴れ
|  | 色相 |  |  |  |  | 緑色・淡（明） | 緑色・淡（明） | 緑色・淡（明） | 緑色・中 | 灰緑色・濃（暗） | 緑色・淡（明） | 緑色・淡（明） | 緑色・淡（明） | 緑色・淡（明） | 緑色・淡（明） | 緑色・淡（明） | 灰緑色・中
|  | 気温 |  |  | (℃) |  | 19.9 | 24.5 | 21.7 | 27.7 | 31.4 | 27.1 | 16.3 | 8.4 | 3.4 | -0.1 | 3.9 | 16.0
|  | 水温 |  |  | (℃) |  | 9.1 | 17.8 | 16.5 | 19.7 | 20.3 | 20.3 | 12.1 | 7.8 | 6.4 | 2.5 | 3.5 | 8.5
|  | 流量 |  |  | (m3／sec) |  | 3.1 | 5.0 | 2.0 | 5.4 | 18 | 2.7 | 5.8 | 2.1 | 1.6 | 1.5 | 2.6 | 8.5
|  | 全水深 |  |  | (ｍ) |  | 0.60 | 0.65 | 0.60 | 0.70 | 1.0 | 0.50 | 0.70 | 0.60 | 0.55 | 0.55 | 0.65 | 0.95
|  | 透明度 |  |  | (ｍ)
生活環境項目 |  | ｐＨ |  |  |  |  | 6.6 | 6.0 | 7.3 | 6.9 | 7.4 | 7.4 | 7.4 | 7.1 | 7.3 | 7.0 | 7.5 | 7.1
|  | ＤＯ |  |  | (mg／L) |  | 11 | 9.3 | 10 | 8.9 | 9.1 | 9.4 | 10 | 11 | 11 | 12 | 13 | 11
|  | ＢＯＤ |  |  | (mg／L) |  | 欠測 | 欠測 | 0.8 | 0.6 | 0.6 | 1.1 | 0.8 | 0.9 | <0.5 | 0.9 | 0.7 | 0.6
|  | ＣＯＤ |  |  | (mg／L) |  | <0.5 | 1.0 | 1.1 | 1.1 | 2.5 | 2.0 | 1.5 | 1.7 | 1.0 | 1.2 | 0.8 | 1.5
|  | ＳＳ |  |  | (mg／L) |  | <1 | 2 | 1 | 3 | 9 | 1 | 2 | <1 | <1 | <1 | <1 | 4
|  | 大腸菌群数 |  |  | (MPN／100ml) |  | 1300 | 3000 | 5000 | 24000 | 11000 | 22000 | 7900 | 2800 | 17000 | 7000 | 790 | 4900
|  | n-ヘキサン抽出物質_油分等 |  |  | (mg／L)
|  | 全窒素 |  |  | (mg／L) |  | 晴れ: 0.55; 快晴: 0.70
|  | 全燐 |  |  | (mg／L) |  | 晴れ: 0.004; 快晴: 0.006
健康項目 |  | カドミウム |  |  | (mg／L) |  | 晴れ: <0.001; 晴れ: <0.001; 快晴: <0.001; 晴れ: <0.001
|  | 全シアン |  |  | (mg／L) |  | 晴れ: <0.1; 晴れ: <0.1; 快晴: <0.1; 晴れ: <0.1
|  | 鉛 |  |  | (mg／L) |  | 晴れ: <0.005; 晴れ: <0.005; 快晴: <0.005; 晴れ: <0.005
|  | 六価クロム |  |  | (mg／L) |  | 晴れ: <0.02; 晴れ: <0.02; 快晴: <0.02; 晴れ: <0.02
|  | 砒素 |  |  | (mg／L) |  | 晴れ: <0.005; 晴れ: <0.005; 快晴: <0.005; 晴れ: <0.005
|  | 総水銀 |  |  | (mg／L) |  | 晴れ: <0.0005; 晴れ: <0.0005; 快晴: <0.0005; 晴れ: <0.0005
|  | アルキル水銀 |  |  | (mg／L)
|  | ＰＣＢ |  |  | (mg／L)
|  | ジクロロメタン |  |  | (mg／L) |  | 晴れ: <0.002; 晴れ: <0.002; 快晴: <0.002; 晴れ: <0.002
|  | 四塩化炭素 |  |  | (mg／L) |  | 晴れ: <0.0002; 晴れ: <0.0002; 快晴: <0.0002; 晴れ: <0.0002
|  | 1,2-ジクロロエタン |  |  | (mg／L) |  | 晴れ: <0.0004; 晴れ: <0.0004; 快晴: <0.0004; 晴れ: <0.0004
|  | 1,1-ジクロロエチレン |  |  | (mg／L) |  | 晴れ: <0.002; 晴れ: <0.002; 快晴: <0.002; 晴れ: <0.002
|  | シス-1,2-ジクロロエチレン |  |  | (mg／L) |  | 晴れ: <0.004; 晴れ: <0.004; 快晴: <0.004; 晴れ: <0.004
|  | 1,1,1-トリクロロエタン |  |  | (mg／L) |  | 晴れ: <0.0005; 晴れ: <0.0005; 快晴: <0.0005; 晴れ: <0.0005
|  | 1,1,2-トリクロロエタン |  |  | (mg／L) |  | 晴れ: <0.0006; 晴れ: <0.0006; 快晴: <0.0006; 晴れ: <0.0006
|  | トリクロロエチレン |  |  | (mg／L) |  | 晴れ: <0.002; 晴れ: <0.002; 快晴: <0.002; 晴れ: <0.002
|  | テトラクロロエチレン |  |  | (mg／L) |  | 晴れ: <0.0005; 晴れ: <0.0005; 快晴: <0.0005; 晴れ: <0.0005
|  | 1,3-ジクロロプロペン |  |  | (mg／L) |  | 晴れ: <0.0002; 晴れ: <0.0002; 快晴: <0.0002; 晴れ: <0.0002
|  | チウラム |  |  | (mg／L) |  | 晴れ: <0.0006; 晴れ: <0.0006; 快晴: <0.0006; 晴れ: <0.0006
|  | シマジン |  |  | (mg／L) |  | 晴れ: <0.0003; 晴れ: <0.0003; 快晴: <0.0003; 晴れ: <0.0003
|  | チオベンカルブ |  |  | (mg／L) |  | 晴れ: <0.002; 晴れ: <0.002; 快晴: <0.002; 晴れ: <0.002
|  | ベンゼン |  |  | (mg／L) |  | 晴れ: <0.001; 晴れ: <0.001; 快晴: <0.001; 晴れ: <0.001
|  | セレン |  |  | (mg／L) |  | 晴れ: <0.002; 晴れ: <0.002; 快晴: <0.002; 晴れ: <0.002
|  | 硝酸性窒素 |  |  | (mg／L) |  | 晴れ: 0.52; 晴れ: 0.36; 快晴: 0.68; 晴れ: 0.92
|  | 亜硝酸性窒素 |  |  | (mg／L) |  | 晴れ: <0.02; 晴れ: <0.02; 快晴: <0.02; 晴れ: <0.02
|  | 硝酸性窒素及び亜硝酸性窒素 |  |  | (mg／L) |  | 晴れ: 0.54; 晴れ: 0.38; 快晴: 0.70; 晴れ: 0.94
|  | ふっ素 |  |  | (mg／L) |  | 晴れ: <0.08; 晴れ: <0.08; 快晴: 0.10; 晴れ: 0.10
|  | ほう素 |  |  | (mg／L) |  | 晴れ: <0.02; 晴れ: <0.02; 快晴: <0.02; 晴れ: <0.02
|  | 1,4-ジオキサン |  |  | (mg／L)
要監視項目 |  | クロロホルム |  |  | (mg／L)
|  | トランス-1,2-ジクロロエチレン |  |  | (mg／L)
|  | 1,2-ジクロロプロパン |  |  | (mg／L)
|  | p-ジクロロベンゼン |  |  | (mg／L)
|  | イソキサチオン |  |  | (mg／L)
|  | ダイアジノン |  |  | (mg／L)
|  | フェニトロチオン（ＭＥＰ） |  |  | (mg／L)
|  | イソプロチオラン |  |  | (mg／L)
|  | オキシン銅（有機銅） |  |  | (mg／L)
|  | クロロタロニル（ＴＰＮ） |  |  | (mg／L)
|  | プロピザミド |  |  | (mg／L)
|  | ＥＰＮ |  |  | (mg／L)
|  | ジクロルボス（ＤＤＶＰ） |  |  | (mg／L)
|  | フェノブカルブ（ＢＰＭＣ） |  |  | (mg／L)
|  | イプロベンホス（ＩＢＰ） |  |  | (mg／L)
|  | クロルニトロフェン（ＣＮＰ） |  |  | (mg／L)
|  | トルエン |  |  | (mg／L)
|  | キシレン |  |  | (mg／L)
|  | フタル酸ジエチルヘキシル |  |  | (mg／L)
|  | ニッケル |  |  | (mg／L)
|  | モリブデン |  |  | (mg／L)
|  | アンチモン |  |  | (mg／L)
|  | 塩化ビニルモノマー |  |  | (mg／L)
|  | エピクロロヒドリン |  |  | (mg／L)
|  | 全マンガン |  |  | (mg／L)
|  | ウラン |  |  | (mg／L)
特殊項目 |  | フェノール類 |  |  | (mg／L)
|  | 銅 |  |  | (mg／L)
|  | 亜鉛 |  |  | (mg／L)
|  | 鉄（溶解性） |  |  | (mg／L)
|  | マンガン（溶解性） |  |  | (mg／L)
|  | クロム |  |  | (mg／L)
※１ |  | 全亜鉛 |  |  | (mg／L) |  | 晴れ: 0.002; 晴れ: 0.001; 快晴: 0.001; 晴れ: 0.005
※２ |  | クロロホルム |  |  | (mg／L)
|  | フェノール |  |  | (mg／L)
|  | ホルムアルデヒド |  |  | (mg／L)
その他項目 |  | 陰イオン界面活性剤 |  |  | (mg／L)
|  | アンモニア性窒素 |  |  | (mg／L)
|  | 塩化物イオン |  |  | (mg／L) |  | 晴れ: 2.5; 晴れ: 1.9; 快晴: 4.5; 晴れ: 7.5
|  | 濁度 |  |  | (度)
|  | クロロフィルａ |  |  | (μg／L)
|  | 溶解性ＣＯＤ |  |  | (mg／L)
|  | 溶解性窒素 |  |  | (mg／L)
|  | りん酸態りん |  |  | (mg／L)
|  | 透視度 |  |  | (cm) |  | >100 | >100 | >100 | 94 | 40 | >100 | >100 | >100 | >100 | >100 | >100 | 82
|  | ふん便性大腸菌群数 |  |  | (個／100ml)
備 考 | [6 empty] | 晴れ: ＢＯＤ欠測; 晴れ: ＢＯＤ欠測
※１ 水生生物保全項目（環境基準）
※２ 水生生物保全項目（要監視）

## 54万才大橋下
公 共 用 水 域 水 質 測 定 結 果 個 表
統一地点番号 |  |  | 類型 | 調査年度 |  | 調査区分 | 整理番号 | 水域名 |  |  |  | 地点名 |  |  |  | 調査担当機関名 |  | 枚目／枚数
20-039-01 |  |  | ＡＡイ | 2009 |  | 0 | 54 | 阿智川 |  |  |  | 万才大橋下 |  |  |  | 長野県 |  | 1
1
|  | 採取月日 |  |  |  |  | 04/08 | 05/13 | 06/03 | 07/01 | 08/05 | 09/02 | 10/14 | 11/04 | 12/02 | 01/13 | 02/03 | 03/03
|  | 採取時刻 |  |  |  |  | 09:05 | 09:10 | 09:45 | 09:10 | 09:10 | 09:10 | 09:10 | 09:15 | 09:25 | 09:40 | 08:35 | 09:07
|  | 採取位置 |  |  |  |  | 左岸 | 左岸 | 左岸 | 左岸 | 左岸 | 左岸 | 左岸 | 左岸 | 左岸 | 左岸 | 左岸 | 左岸
|  | 採取水深 |  |  | (m) |  | 0 | 0 | 0 | 0 | 0 | 0 | 0 | 0 | 0 | 0 | 0 | 0
一般項目 |  | 天候 |  |  |  |  | 薄曇り | 晴れ | 曇り | 曇り | 晴れ | 曇り | 薄曇り | 晴れ | 霧 | 雪 | 晴れ | 晴れ
|  | 流況 |  |  |  |  | 通常の状況 | 通常の状況 | 通常の状況 | 通常の状況 | 流量大（大雨等のため） | 通常の状況 | 通常の状況 | 通常の状況 | 通常の状況 | 通常の状況 | 通常の状況 | 流量大（大雨等のため）
臭気 | bar: 薄曇り to 晴れ
|  | 色相 |  |  |  |  | 緑色・淡（明） | 灰緑色・中 | 緑色・淡（明） | 緑色・淡（明） | 灰緑色・中 | 緑色・淡（明） | 緑色・淡（明） | 緑色・淡（明） | 緑色・淡（明） | 緑色・淡（明） | 緑色・淡（明） | 緑色・中
|  | 気温 |  |  | (℃) |  | 11.3 | 19.3 | 16.9 | 24.2 | 24.8 | 22.7 | 12.5 | 3.0 | 3.5 | -0.7 | 0.4 | 10.5
|  | 水温 |  |  | (℃) |  | 6.5 | 14.5 | 13.9 | 16.9 | 17.5 | 17.5 | 10.6 | 6.5 | 5.8 | 2.3 | 1.7 | 7.4
|  | 流量 |  |  | (m3／sec) |  | 19 | 19 | 18 | 34 | 32 | 20 | 9.1 | 12 | 9.3 | 6.1 | 8.9 | 34
|  | 全水深 |  |  | (ｍ) |  | 0.80 | 0.70 | 0.80 | 0.95 | 0.85 | 0.80 | 0.70 | 0.65 | 0.60 | 0.70 | 0.85 | 0.85
|  | 透明度 |  |  | (ｍ)
生活環境項目 |  | ｐＨ |  |  |  |  | 6.4 | 6.4 | 7.2 | 7.0 | 7.2 | 7.6 | 7.3 | 7.5 | 7.3 | 6.7 | 7.4 | 7.0
|  | ＤＯ |  |  | (mg／L) |  | 12 | 9.8 | 9.5 | 9.2 | 9.2 | 9.4 | 10 | 12 | 11 | 13 | 13 | 11
|  | ＢＯＤ |  |  | (mg／L) |  | 欠測 | 欠測 | 0.5 | 0.5 | 0.5 | 0.8 | 0.9 | 0.7 | <0.5 | 0.6 | <0.5 | <0.5
|  | ＣＯＤ |  |  | (mg／L) |  | 0.8 | 4.0 | 1.4 | 1.2 | 2.3 | 1.3 | 1.4 | 1.5 | 1.0 | 0.9 | 0.8 | 1.4
|  | ＳＳ |  |  | (mg／L) |  | <1 | 6 | 1 | 3 | 48 | 1 | 2 | <1 | <1 | <1 | <1 | 12
|  | 大腸菌群数 |  |  | (MPN／100ml) |  | 220 | 800 | 2400 | 1700 | 3000 | 3100 | 330 | 1400 | 1400 | 330 | 330 | 130
|  | n-ヘキサン抽出物質_油分等 |  |  | (mg／L)
|  | 全窒素 |  |  | (mg／L) |  | 晴れ: 0.38; 晴れ: 0.33
|  | 全燐 |  |  | (mg／L) |  | 晴れ: 0.009; 晴れ: 0.010
健康項目 |  | カドミウム |  |  | (mg／L) |  | 晴れ: <0.001; 晴れ: <0.001; 晴れ: <0.001; 晴れ: <0.001
|  | 全シアン |  |  | (mg／L) |  | 晴れ: <0.1; 晴れ: <0.1; 晴れ: <0.1; 晴れ: <0.1
|  | 鉛 |  |  | (mg／L) |  | 晴れ: <0.005; 晴れ: <0.005; 晴れ: <0.005; 晴れ: <0.005
|  | 六価クロム |  |  | (mg／L) |  | 晴れ: <0.02; 晴れ: <0.02; 晴れ: <0.02; 晴れ: <0.02
|  | 砒素 |  |  | (mg／L) |  | 晴れ: <0.005; 晴れ: <0.005; 晴れ: <0.005; 晴れ: <0.005
|  | 総水銀 |  |  | (mg／L) |  | 晴れ: <0.0005; 晴れ: <0.0005; 晴れ: <0.0005; 晴れ: <0.0005
|  | アルキル水銀 |  |  | (mg／L)
|  | ＰＣＢ |  |  | (mg／L)
|  | ジクロロメタン |  |  | (mg／L) |  | 晴れ: <0.002; 晴れ: <0.002; 晴れ: <0.002; 晴れ: <0.002
|  | 四塩化炭素 |  |  | (mg／L) |  | 晴れ: <0.0002; 晴れ: <0.0002; 晴れ: <0.0002; 晴れ: <0.0002
|  | 1,2-ジクロロエタン |  |  | (mg／L) |  | 晴れ: <0.0004; 晴れ: <0.0004; 晴れ: <0.0004; 晴れ: <0.0004
|  | 1,1-ジクロロエチレン |  |  | (mg／L) |  | 晴れ: <0.002; 晴れ: <0.002; 晴れ: <0.002; 晴れ: <0.002
|  | シス-1,2-ジクロロエチレン |  |  | (mg／L) |  | 晴れ: <0.004; 晴れ: <0.004; 晴れ: <0.004; 晴れ: <0.004
|  | 1,1,1-トリクロロエタン |  |  | (mg／L) |  | 晴れ: <0.0005; 晴れ: <0.0005; 晴れ: <0.0005; 晴れ: <0.0005
|  | 1,1,2-トリクロロエタン |  |  | (mg／L) |  | 晴れ: <0.0006; 晴れ: <0.0006; 晴れ: <0.0006; 晴れ: <0.0006
|  | トリクロロエチレン |  |  | (mg／L) |  | 晴れ: <0.002; 晴れ: <0.002; 晴れ: <0.002; 晴れ: <0.002
|  | テトラクロロエチレン |  |  | (mg／L) |  | 晴れ: <0.0005; 晴れ: <0.0005; 晴れ: <0.0005; 晴れ: <0.0005
|  | 1,3-ジクロロプロペン |  |  | (mg／L) |  | 晴れ: <0.0002; 晴れ: <0.0002; 晴れ: <0.0002; 晴れ: <0.0002
|  | チウラム |  |  | (mg／L) |  | 晴れ: <0.0006; 晴れ: <0.0006; 晴れ: <0.0006; 晴れ: <0.0006
|  | シマジン |  |  | (mg／L) |  | 晴れ: <0.0003; 晴れ: <0.0003; 晴れ: <0.0003; 晴れ: <0.0003
|  | チオベンカルブ |  |  | (mg／L) |  | 晴れ: <0.002; 晴れ: <0.002; 晴れ: <0.002; 晴れ: <0.002
|  | ベンゼン |  |  | (mg／L) |  | 晴れ: <0.001; 晴れ: <0.001; 晴れ: <0.001; 晴れ: <0.001
|  | セレン |  |  | (mg／L) |  | 晴れ: <0.002; 晴れ: <0.002; 晴れ: <0.002; 晴れ: <0.002
|  | 硝酸性窒素 |  |  | (mg／L) |  | 晴れ: 0.30; 晴れ: 0.30; 晴れ: 0.29; 晴れ: 0.43
|  | 亜硝酸性窒素 |  |  | (mg／L) |  | 晴れ: <0.02; 晴れ: <0.02; 晴れ: <0.02; 晴れ: <0.02
|  | 硝酸性窒素及び亜硝酸性窒素 |  |  | (mg／L) |  | 晴れ: 0.32; 晴れ: 0.32; 晴れ: 0.31; 晴れ: 0.45
|  | ふっ素 |  |  | (mg／L) |  | 晴れ: 0.08; 晴れ: <0.08; 晴れ: 0.14; 晴れ: 0.13
|  | ほう素 |  |  | (mg／L) |  | 晴れ: <0.02; 晴れ: <0.02; 晴れ: <0.02; 晴れ: <0.02
|  | 1,4-ジオキサン |  |  | (mg／L)
要監視項目 |  | クロロホルム |  |  | (mg／L)
|  | トランス-1,2-ジクロロエチレン |  |  | (mg／L)
|  | 1,2-ジクロロプロパン |  |  | (mg／L)
|  | p-ジクロロベンゼン |  |  | (mg／L)
|  | イソキサチオン |  |  | (mg／L)
|  | ダイアジノン |  |  | (mg／L)
|  | フェニトロチオン（ＭＥＰ） |  |  | (mg／L)
|  | イソプロチオラン |  |  | (mg／L)
|  | オキシン銅（有機銅） |  |  | (mg／L)
|  | クロロタロニル（ＴＰＮ） |  |  | (mg／L)
|  | プロピザミド |  |  | (mg／L)
|  | ＥＰＮ |  |  | (mg／L)
|  | ジクロルボス（ＤＤＶＰ） |  |  | (mg／L)
|  | フェノブカルブ（ＢＰＭＣ） |  |  | (mg／L)
|  | イプロベンホス（ＩＢＰ） |  |  | (mg／L)
|  | クロルニトロフェン（ＣＮＰ） |  |  | (mg／L)
|  | トルエン |  |  | (mg／L)
|  | キシレン |  |  | (mg／L)
|  | フタル酸ジエチルヘキシル |  |  | (mg／L)
|  | ニッケル |  |  | (mg／L)
|  | モリブデン |  |  | (mg／L)
|  | アンチモン |  |  | (mg／L)
|  | 塩化ビニルモノマー |  |  | (mg／L)
|  | エピクロロヒドリン |  |  | (mg／L)
|  | 全マンガン |  |  | (mg／L)
|  | ウラン |  |  | (mg／L)
特殊項目 |  | フェノール類 |  |  | (mg／L)
|  | 銅 |  |  | (mg／L)
|  | 亜鉛 |  |  | (mg／L)
|  | 鉄（溶解性） |  |  | (mg／L)
|  | マンガン（溶解性） |  |  | (mg／L)
|  | クロム |  |  | (mg／L)
※１ |  | 全亜鉛 |  |  | (mg／L) |  | 晴れ: 0.001; 晴れ: 0.003; 晴れ: <0.001; 晴れ: 0.001
※２ |  | クロロホルム |  |  | (mg／L)
|  | フェノール |  |  | (mg／L)
|  | ホルムアルデヒド |  |  | (mg／L)
その他項目 |  | 陰イオン界面活性剤 |  |  | (mg／L)
|  | アンモニア性窒素 |  |  | (mg／L)
|  | 塩化物イオン |  |  | (mg／L) |  | 晴れ: 2.4; 晴れ: 1.7; 晴れ: 2.4; 晴れ: 11
|  | 濁度 |  |  | (度)
|  | クロロフィルａ |  |  | (μg／L)
|  | 溶解性ＣＯＤ |  |  | (mg／L)
|  | 溶解性窒素 |  |  | (mg／L)
|  | りん酸態りん |  |  | (mg／L)
|  | 透視度 |  |  | (cm) |  | >100 | 75 | >100 | >100 | 35 | >100 | >100 | >100 | >100 | >100 | >100 | 65
|  | ふん便性大腸菌群数 |  |  | (個／100ml)
備 考 | [6 empty] | 薄曇り: ＢＯＤ欠測; 晴れ: ＢＯＤ欠測
※１ 水生生物保全項目（環境基準）
※２ 水生生物保全項目（要監視）

## 55和知野川ｷｬﾝﾌﾟ場
公 共 用 水 域 水 質 測 定 結 果 個 表
統一地点番号 |  |  | 類型 | 調査年度 |  | 調査区分 | 整理番号 | 水域名 |  |  |  | 地点名 |  |  |  | 調査担当機関名 |  | 枚目／枚数
20-035-01 |  |  | ＡＡイ | 2009 |  | 0 | 55 | 和知野川 |  |  |  | 和知野川キャンプ場 |  |  |  | 長野県 |  | 1
1
|  | 採取月日 |  |  |  |  | 04/08 | 05/13 | 06/03 | 07/01 | 08/05 | 09/02 | 10/14 | 11/04 | 12/02 | 01/13 | 02/03 | 03/03
|  | 採取時刻 |  |  |  |  | 09:55 | 10:05 | 10:25 | 10:00 | 10:10 | 10:00 | 09:50 | 10:05 | 10:10 | 10:35 | 09:30 | 09:53
|  | 採取位置 |  |  |  |  | 右岸 | 右岸 | 右岸 | 右岸 | 右岸 | 右岸 | 右岸 | 右岸 | 右岸 | 右岸 | 右岸 | 右岸
|  | 採取水深 |  |  | (m) |  | 0 | 0 | 0 | 0 | 0 | 0 | 0 | 0 | 0 | 0 | 0 | 0
一般項目 |  | 天候 |  |  |  |  | 薄曇り | 晴れ | 薄曇り | 晴れ | 晴れ | 薄曇り | 薄曇り | 晴れ | 晴れ | 雪 | 晴れ | 晴れ
|  | 流況 |  |  |  |  | 通常の状況 | 通常の状況 | 通常の状況 | 通常の状況 | 流量大（大雨等のため） | 通常の状況 | 通常の状況 | 通常の状況 | 通常の状況 | 通常の状況 | 通常の状況 | 流量大（大雨等のため）
|  | 臭気 |  |  |  |  | 無臭 | 無臭 | 無臭 | 無臭 | 無臭 | 無臭 | 無臭 | 無臭 | 無臭 | 無臭 | 無臭 | 無臭
|  | 色相 |  |  |  |  | 緑色・淡（明） | 緑色・淡（明） | 緑色・淡（明） | 緑色・淡（明） | 緑色・淡（明） | 緑色・淡（明） | 緑色・淡（明） | 緑色・淡（明） | 緑色・淡（明） | 無色 | 緑色・淡（明） | 緑色・淡（明）
|  | 気温 |  |  | (℃) |  | 15.4 | 21.3 | 21.2 | 28.5 | 24.7 | 26.6 | 14.6 | 4.9 | 5.4 | 0.2 | -0.4 | 11.6
|  | 水温 |  |  | (℃) |  | 7.1 | 14.5 | 14.3 | 17.8 | 18.2 | 18.7 | 11.3 | 6.9 | 6.3 | 1.9 | 1.4 | 7.9
|  | 流量 |  |  | (m3／sec) |  | 8.5 | 16 | 7.4 | 14 | 26 | 7.2 | 6.7 | 5.7 | 6.5 | 4.3 | 5.4 | 13
|  | 全水深 |  |  | (ｍ) |  | 0.70 | 0.80 | 0.70 | 0.75 | 0.85 | 0.60 | 0.65 | 0.60 | 0.55 | 0.45 | 0.45 | 0.60
|  | 透明度 |  |  | (ｍ)
生活環境項目 |  | ｐＨ |  |  |  |  | 6.5 | 6.6 | 7.2 | 6.9 | 7.3 | 7.6 | 7.3 | 7.4 | 7.2 | 7.0 | 7.3 | 7.1
|  | ＤＯ |  |  | (mg／L) |  | 12 | 10 | 10 | 9.0 | 9.2 | 9.7 | 10 | 12 | 12 | 13 | 14 | 11
|  | ＢＯＤ |  |  | (mg／L) |  | 欠測 | 欠測 | 0.5 | 0.6 | 0.5 | 0.7 | 0.6 | 0.8 | 0.5 | <0.5 | <0.5 | 0.5
|  | ＣＯＤ |  |  | (mg／L) |  | <0.5 | 1.1 | 0.8 | 1.4 | 2.3 | 1.4 | 1.2 | 1.4 | 0.9 | 0.7 | 0.6 | 1.0
|  | ＳＳ |  |  | (mg／L) |  | <1 | 2 | <1 | 2 | 8 | <1 | <1 | <1 | <1 | <1 | <1 | 4
|  | 大腸菌群数 |  |  | (MPN／100ml) |  | 130 | 800 | 280 | 1700 | 700 | 1100 | 490 | 5400 | 240 | 240 | 790 | 490
|  | n-ヘキサン抽出物質_油分等 |  |  | (mg／L)
|  | 全窒素 |  |  | (mg／L) |  |  | 0.07 | [5 empty] | 0.13
|  | 全燐 |  |  | (mg／L) |  |  | 0.005 | [5 empty] | 0.013
健康項目 |  | カドミウム |  |  | (mg／L) |  |  | <0.001 |  |  | <0.001 |  |  | <0.001 |  |  | <0.001
|  | 全シアン |  |  | (mg／L) |  |  | <0.1 |  |  | <0.1 |  |  | <0.1 |  |  | <0.1
|  | 鉛 |  |  | (mg／L) |  |  | <0.005 |  |  | <0.005 |  |  | <0.005 |  |  | <0.005
|  | 六価クロム |  |  | (mg／L) |  |  | <0.02 |  |  | <0.02 |  |  | <0.02 |  |  | <0.02
|  | 砒素 |  |  | (mg／L) |  |  | <0.005 |  |  | <0.005 |  |  | <0.005 |  |  | <0.005
|  | 総水銀 |  |  | (mg／L) |  |  | <0.0005 |  |  | <0.0005 |  |  | <0.0005 |  |  | <0.0005
|  | アルキル水銀 |  |  | (mg／L)
|  | ＰＣＢ |  |  | (mg／L)
|  | ジクロロメタン |  |  | (mg／L) |  |  | <0.002 |  |  | <0.002 |  |  | <0.002 |  |  | <0.002
|  | 四塩化炭素 |  |  | (mg／L) |  |  | <0.0002 |  |  | <0.0002 |  |  | <0.0002 |  |  | <0.0002
|  | 1,2-ジクロロエタン |  |  | (mg／L) |  |  | <0.0004 |  |  | <0.0004 |  |  | <0.0004 |  |  | <0.0004
|  | 1,1-ジクロロエチレン |  |  | (mg／L) |  |  | <0.002 |  |  | <0.002 |  |  | <0.002 |  |  | <0.002
|  | シス-1,2-ジクロロエチレン |  |  | (mg／L) |  |  | <0.004 |  |  | <0.004 |  |  | <0.004 |  |  | <0.004
|  | 1,1,1-トリクロロエタン |  |  | (mg／L) |  |  | <0.0005 |  |  | <0.0005 |  |  | <0.0005 |  |  | <0.0005
|  | 1,1,2-トリクロロエタン |  |  | (mg／L) |  |  | <0.0006 |  |  | <0.0006 |  |  | <0.0006 |  |  | <0.0006
|  | トリクロロエチレン |  |  | (mg／L) |  |  | <0.002 |  |  | <0.002 |  |  | <0.002 |  |  | <0.002
|  | テトラクロロエチレン |  |  | (mg／L) |  |  | <0.0005 |  |  | <0.0005 |  |  | <0.0005 |  |  | <0.0005
|  | 1,3-ジクロロプロペン |  |  | (mg／L) |  |  | <0.0002 |  |  | <0.0002 |  |  | <0.0002 |  |  | <0.0002
|  | チウラム |  |  | (mg／L) |  |  | <0.0006 |  |  | <0.0006 |  |  | <0.0006 |  |  | <0.0006
|  | シマジン |  |  | (mg／L) |  |  | <0.0003 |  |  | <0.0003 |  |  | <0.0003 |  |  | <0.0003
|  | チオベンカルブ |  |  | (mg／L) |  |  | <0.002 |  |  | <0.002 |  |  | <0.002 |  |  | <0.002
|  | ベンゼン |  |  | (mg／L) |  |  | <0.001 |  |  | <0.001 |  |  | <0.001 |  |  | <0.001
|  | セレン |  |  | (mg／L) |  |  | <0.002 |  |  | <0.002 |  |  | <0.002 |  |  | <0.002
|  | 硝酸性窒素 |  |  | (mg／L) |  |  | 0.20 |  |  | 0.21 |  |  | 0.14 |  |  | 0.20
|  | 亜硝酸性窒素 |  |  | (mg／L) |  |  | <0.02 |  |  | <0.02 |  |  | <0.02 |  |  | <0.02
|  | 硝酸性窒素及び亜硝酸性窒素 |  |  | (mg／L) |  |  | 0.22 |  |  | 0.23 |  |  | 0.16 |  |  | 0.22
|  | ふっ素 |  |  | (mg／L) |  |  | <0.08 |  |  | <0.08 |  |  | 0.10 |  |  | 0.10
|  | ほう素 |  |  | (mg／L) |  |  | <0.02 |  |  | <0.02 |  |  | <0.02 |  |  | <0.02
|  | 1,4-ジオキサン |  |  | (mg／L)
要監視項目 |  | クロロホルム |  |  | (mg／L)
|  | トランス-1,2-ジクロロエチレン |  |  | (mg／L)
|  | 1,2-ジクロロプロパン |  |  | (mg／L)
|  | p-ジクロロベンゼン |  |  | (mg／L)
|  | イソキサチオン |  |  | (mg／L)
|  | ダイアジノン |  |  | (mg／L)
|  | フェニトロチオン（ＭＥＰ） |  |  | (mg／L)
|  | イソプロチオラン |  |  | (mg／L)
|  | オキシン銅（有機銅） |  |  | (mg／L)
|  | クロロタロニル（ＴＰＮ） |  |  | (mg／L)
|  | プロピザミド |  |  | (mg／L)
|  | ＥＰＮ |  |  | (mg／L)
|  | ジクロルボス（ＤＤＶＰ） |  |  | (mg／L)
|  | フェノブカルブ（ＢＰＭＣ） |  |  | (mg／L)
|  | イプロベンホス（ＩＢＰ） |  |  | (mg／L)
|  | クロルニトロフェン（ＣＮＰ） |  |  | (mg／L)
|  | トルエン |  |  | (mg／L)
|  | キシレン |  |  | (mg／L)
|  | フタル酸ジエチルヘキシル |  |  | (mg／L)
|  | ニッケル |  |  | (mg／L)
|  | モリブデン |  |  | (mg／L)
|  | アンチモン |  |  | (mg／L)
|  | 塩化ビニルモノマー |  |  | (mg／L)
|  | エピクロロヒドリン |  |  | (mg／L)
|  | 全マンガン |  |  | (mg／L)
|  | ウラン |  |  | (mg／L)
特殊項目 |  | フェノール類 |  |  | (mg／L)
|  | 銅 |  |  | (mg／L)
|  | 亜鉛 |  |  | (mg／L)
|  | 鉄（溶解性） |  |  | (mg／L)
|  | マンガン（溶解性） |  |  | (mg／L)
|  | クロム |  |  | (mg／L)
※１ |  | 全亜鉛 |  |  | (mg／L) |  |  | <0.001 |  |  | <0.001 |  |  | <0.001 |  |  | <0.001
※２ |  | クロロホルム |  |  | (mg／L)
|  | フェノール |  |  | (mg／L)
|  | ホルムアルデヒド |  |  | (mg／L)
その他項目 |  | 陰イオン界面活性剤 |  |  | (mg／L)
|  | アンモニア性窒素 |  |  | (mg／L)
|  | 塩化物イオン |  |  | (mg／L) |  |  | 1.7 |  |  | 1.2 |  |  | 1.6 |  |  | 3.1
|  | 濁度 |  |  | (度)
|  | クロロフィルａ |  |  | (μg／L)
|  | 溶解性ＣＯＤ |  |  | (mg／L)
|  | 溶解性窒素 |  |  | (mg／L)
|  | りん酸態りん |  |  | (mg／L)
|  | 透視度 |  |  | (cm) |  | >100 | >100 | >100 | >100 | 85 | >100 | >100 | >100 | >100 | >100 | >100 | >100
|  | ふん便性大腸菌群数 |  |  | (個／100ml) |  |  | 100 |  |  | 100 |  |  | 60 |  |  | 24
備 考 | [6 empty] | ＢＯＤ欠測 | ＢＯＤ欠測
※１ 水生生物保全項目（環境基準）
※２ 水生生物保全項目（要監視）

## 56折立橋
公 共 用 水 域 水 質 測 定 結 果 個 表
統一地点番号 |  |  | 類型 | 調査年度 |  | 調査区分 | 整理番号 | 水域名 |  |  |  | 地点名 |  |  |  | 調査担当機関名 |  | 枚目／枚数
20-045-01 |  |  | ＡＡイ | 2009 |  | 0 | 56 | 遠山川 |  |  |  | 折立橋 |  |  |  | 長野県 |  | 1
1
|  | 採取月日 |  |  |  |  | 04/08 | 05/13 | 06/03 | 07/01 | 08/05 | 09/02 | 10/14 | 11/04 | 12/02 | 01/13 | 02/03 | 03/03
|  | 採取時刻 |  |  |  |  | 10:30 | 10:45 | 10:50 | 10:30 | 10:45 | 10:30 | 10:15 | 10:45 | 10:40 | 11:05 | 10:00 | 10:27
|  | 採取位置 |  |  |  |  | 左岸 | 左岸 | 左岸 | 左岸 | 左岸 | 左岸 | 左岸 | 左岸 | 左岸 | 左岸 | 左岸 | 左岸
|  | 採取水深 |  |  | (m) |  | 0 | 0 | 0 | 0 | 0 | 0 | 0 | 0 | 0 | 0 | 0 | 0
一般項目 |  | 天候 |  |  |  |  | 薄曇り | 晴れ | 薄曇り | 晴れ | 晴れ | 薄曇り | 曇り | 晴れ | 快晴 | 雪 | 晴れ | 晴れ
|  | 流況 |  |  |  |  | 通常の状況 | 通常の状況 | 通常の状況 | 通常の状況 | 流量大（大雨等のため） | 通常の状況 | 通常の状況 | 通常の状況 | 通常の状況 | 通常の状況 | 通常の状況 | 流量大（大雨等のため）
臭気 | bar: 薄曇り to 晴れ
|  | 色相 |  |  |  |  | 緑色・淡（明） | 青緑色・淡（明） | 青緑色・淡（明） | 灰緑色・中 | 灰色・中 | 青緑色・淡（明） | 青緑色・中 | 緑色・淡（明） | 青緑色・淡（明） | 無色 | 緑色・淡（明） | 灰緑色・中
|  | 気温 |  |  | (℃) |  | 17.1 | 23.1 | 22.9 | 27.4 | 28.7 | 28.5 | 14.3 | 7.9 | 6.9 | -0.7 | -0.7 | 12.8
|  | 水温 |  |  | (℃) |  | 8.6 | 15.0 | 14.2 | 17.2 | 19.0 | 18.0 | 11.8 | 8.8 | 7.5 | 3.5 | 3.2 | 8.2
|  | 流量 |  |  | (m3／sec) |  | 14 | 31 | 21 | 47 | 55 | 17 | 17 | 19 | 19 | 7.0 | 12 | 42
|  | 全水深 |  |  | (ｍ) |  | 0.60 | 0.80 | 0.80 | 0.85 | 0.85 | 0.80 | 0.75 | 0.70 | 0.75 | 0.65 | 0.70 | 0.95
|  | 透明度 |  |  | (ｍ)
生活環境項目 |  | ｐＨ |  |  |  |  | 6.9 | 7.4 | 7.9 | 7.7 | 8.1 | 8.2 | 8.1 | 8.2 | 8.1 | 8.1 | 8.0 | 7.9
|  | ＤＯ |  |  | (mg／L) |  | 12 | 10 | 10 | 9.2 | 8.9 | 10 | 10 | 12 | 11 | 12 | 13 | 11
|  | ＢＯＤ |  |  | (mg／L) |  | 欠測 | 欠測 | 0.5 | <0.5 | 0.5 | 0.9 | 0.6 | 0.8 | 0.5 | <0.5 | <0.5 | <0.5
|  | ＣＯＤ |  |  | (mg／L) |  | 0.6 | 0.6 | 1.3 | <0.5 | 2.4 | 0.9 | 0.6 | <0.5 | 0.5 | <0.5 | <0.5 | 1.3
|  | ＳＳ |  |  | (mg／L) |  | <1 | 3 | <1 | 37 | 76 | 1 | 7 | <1 | 1 | <1 | <1 | 83
|  | 大腸菌群数 |  |  | (MPN／100ml) |  | 50 | 170 | 300 | 1400 | 800 | 2200 | 330 | 130 | 79 | 23 | 33 | 79
|  | n-ヘキサン抽出物質_油分等 |  |  | (mg／L)
|  | 全窒素 |  |  | (mg／L) |  | 晴れ: 0.20; 晴れ: 0.24
|  | 全燐 |  |  | (mg／L) |  | 晴れ: <0.003; 晴れ: 0.006
健康項目 |  | カドミウム |  |  | (mg／L) |  | 晴れ: <0.001; 晴れ: <0.001; 晴れ: <0.001; 晴れ: <0.001
|  | 全シアン |  |  | (mg／L) |  | 晴れ: <0.1; 晴れ: <0.1; 晴れ: <0.1; 晴れ: <0.1
|  | 鉛 |  |  | (mg／L) |  | 晴れ: <0.005; 晴れ: <0.005; 晴れ: <0.005; 晴れ: <0.005
|  | 六価クロム |  |  | (mg／L) |  | 晴れ: <0.02; 晴れ: <0.02; 晴れ: <0.02; 晴れ: <0.02
|  | 砒素 |  |  | (mg／L) |  | 晴れ: <0.005; 晴れ: <0.005; 晴れ: <0.005; 晴れ: <0.005
|  | 総水銀 |  |  | (mg／L) |  | 晴れ: <0.0005; 晴れ: <0.0005; 晴れ: <0.0005; 晴れ: <0.0005
|  | アルキル水銀 |  |  | (mg／L)
|  | ＰＣＢ |  |  | (mg／L)
|  | ジクロロメタン |  |  | (mg／L) |  | 晴れ: <0.002; 晴れ: <0.002; 晴れ: <0.002; 晴れ: <0.002
|  | 四塩化炭素 |  |  | (mg／L) |  | 晴れ: <0.0002; 晴れ: <0.0002; 晴れ: <0.0002; 晴れ: <0.0002
|  | 1,2-ジクロロエタン |  |  | (mg／L) |  | 晴れ: <0.0004; 晴れ: <0.0004; 晴れ: <0.0004; 晴れ: <0.0004
|  | 1,1-ジクロロエチレン |  |  | (mg／L) |  | 晴れ: <0.002; 晴れ: <0.002; 晴れ: <0.002; 晴れ: <0.002
|  | シス-1,2-ジクロロエチレン |  |  | (mg／L) |  | 晴れ: <0.004; 晴れ: <0.004; 晴れ: <0.004; 晴れ: <0.004
|  | 1,1,1-トリクロロエタン |  |  | (mg／L) |  | 晴れ: <0.0005; 晴れ: <0.0005; 晴れ: <0.0005; 晴れ: <0.0005
|  | 1,1,2-トリクロロエタン |  |  | (mg／L) |  | 晴れ: <0.0006; 晴れ: <0.0006; 晴れ: <0.0006; 晴れ: <0.0006
|  | トリクロロエチレン |  |  | (mg／L) |  | 晴れ: <0.002; 晴れ: <0.002; 晴れ: <0.002; 晴れ: <0.002
|  | テトラクロロエチレン |  |  | (mg／L) |  | 晴れ: <0.0005; 晴れ: <0.0005; 晴れ: <0.0005; 晴れ: <0.0005
|  | 1,3-ジクロロプロペン |  |  | (mg／L) |  | 晴れ: <0.0002; 晴れ: <0.0002; 晴れ: <0.0002; 晴れ: <0.0002
|  | チウラム |  |  | (mg／L) |  | 晴れ: <0.0006; 晴れ: <0.0006; 晴れ: <0.0006; 晴れ: <0.0006
|  | シマジン |  |  | (mg／L) |  | 晴れ: <0.0003; 晴れ: <0.0003; 晴れ: <0.0003; 晴れ: <0.0003
|  | チオベンカルブ |  |  | (mg／L) |  | 晴れ: <0.002; 晴れ: <0.002; 晴れ: <0.002; 晴れ: <0.002
|  | ベンゼン |  |  | (mg／L) |  | 晴れ: <0.001; 晴れ: <0.001; 晴れ: <0.001; 晴れ: <0.001
|  | セレン |  |  | (mg／L) |  | 晴れ: <0.002; 晴れ: <0.002; 晴れ: <0.002; 晴れ: <0.002
|  | 硝酸性窒素 |  |  | (mg／L) |  | 晴れ: 0.31; 晴れ: 0.33; 晴れ: 0.24; 晴れ: 0.28
|  | 亜硝酸性窒素 |  |  | (mg／L) |  | 晴れ: <0.02; 晴れ: <0.02; 晴れ: <0.02; 晴れ: <0.02
|  | 硝酸性窒素及び亜硝酸性窒素 |  |  | (mg／L) |  | 晴れ: 0.33; 晴れ: 0.35; 晴れ: 0.26; 晴れ: 0.30
|  | ふっ素 |  |  | (mg／L) |  | 晴れ: <0.08; 晴れ: <0.08; 晴れ: 0.08; 晴れ: 0.10
|  | ほう素 |  |  | (mg／L) |  | 晴れ: <0.02; 晴れ: <0.02; 晴れ: 0.02; 晴れ: 0.03
|  | 1,4-ジオキサン |  |  | (mg／L)
要監視項目 |  | クロロホルム |  |  | (mg／L)
|  | トランス-1,2-ジクロロエチレン |  |  | (mg／L)
|  | 1,2-ジクロロプロパン |  |  | (mg／L)
|  | p-ジクロロベンゼン |  |  | (mg／L)
|  | イソキサチオン |  |  | (mg／L)
|  | ダイアジノン |  |  | (mg／L)
|  | フェニトロチオン（ＭＥＰ） |  |  | (mg／L)
|  | イソプロチオラン |  |  | (mg／L)
|  | オキシン銅（有機銅） |  |  | (mg／L)
|  | クロロタロニル（ＴＰＮ） |  |  | (mg／L)
|  | プロピザミド |  |  | (mg／L)
|  | ＥＰＮ |  |  | (mg／L)
|  | ジクロルボス（ＤＤＶＰ） |  |  | (mg／L)
|  | フェノブカルブ（ＢＰＭＣ） |  |  | (mg／L)
|  | イプロベンホス（ＩＢＰ） |  |  | (mg／L)
|  | クロルニトロフェン（ＣＮＰ） |  |  | (mg／L)
|  | トルエン |  |  | (mg／L)
|  | キシレン |  |  | (mg／L)
|  | フタル酸ジエチルヘキシル |  |  | (mg／L)
|  | ニッケル |  |  | (mg／L)
|  | モリブデン |  |  | (mg／L)
|  | アンチモン |  |  | (mg／L)
|  | 塩化ビニルモノマー |  |  | (mg／L)
|  | エピクロロヒドリン |  |  | (mg／L)
|  | 全マンガン |  |  | (mg／L)
|  | ウラン |  |  | (mg／L)
特殊項目 |  | フェノール類 |  |  | (mg／L)
|  | 銅 |  |  | (mg／L)
|  | 亜鉛 |  |  | (mg／L)
|  | 鉄（溶解性） |  |  | (mg／L)
|  | マンガン（溶解性） |  |  | (mg／L)
|  | クロム |  |  | (mg／L)
※１ |  | 全亜鉛 |  |  | (mg／L) |  | 晴れ: <0.001; 晴れ: 0.004; 晴れ: <0.001; 晴れ: <0.001
※２ |  | クロロホルム |  |  | (mg／L)
|  | フェノール |  |  | (mg／L)
|  | ホルムアルデヒド |  |  | (mg／L)
その他項目 |  | 陰イオン界面活性剤 |  |  | (mg／L)
|  | アンモニア性窒素 |  |  | (mg／L)
|  | 塩化物イオン |  |  | (mg／L) |  | 晴れ: 1.2; 晴れ: 0.9; 晴れ: 1.7; 晴れ: 2.3
|  | 濁度 |  |  | (度)
|  | クロロフィルａ |  |  | (μg／L)
|  | 溶解性ＣＯＤ |  |  | (mg／L)
|  | 溶解性窒素 |  |  | (mg／L)
|  | りん酸態りん |  |  | (mg／L)
|  | 透視度 |  |  | (cm) |  | >100 | >100 | >100 | 35 | 45 | >100 | 85 | >100 | >100 | >100 | >100 | 23
|  | ふん便性大腸菌群数 |  |  | (個／100ml)
備 考 | [6 empty] | 薄曇り: ＢＯＤ欠測; 晴れ: ＢＯＤ欠測
※１ 水生生物保全項目（環境基準）
※２ 水生生物保全項目（要監視）

## 57西茅野大橋
公 共 用 水 域 水 質 測 定 結 果 個 表
統一地点番号 |  |  | 類型 | 調査年度 |  | 調査区分 | 整理番号 | 水域名 |  |  |  | 地点名 |  |  |  | 調査担当機関名 |  | 枚目／枚数
20-025-51 |  |  | Ａハ | 2009 |  | 0 | 57 | 宮川 |  |  |  | 西茅野大橋 |  |  |  | 長野県 |  | 1
1
|  | 採取月日 |  |  |  |  | 04/08 | 05/13 | 06/03 | 07/16 | 08/12 | 09/02 | 10/14 | 11/04 | 12/02 | 01/13 | 02/03 | 03/03
|  | 採取時刻 |  |  |  |  | 08:46 | 08:40 | 08:25 | 08:20 | 10:30 | 08:20 | 08:55 | 08:40 | 09:02 | 09:00 | 09:04 | 08:55
|  | 採取位置 |  |  |  |  | 流心（中央) | 流心（中央) | 流心（中央) | 流心（中央) | 流心（中央) | 流心（中央) | 流心（中央) | 流心（中央) | 流心（中央) | 流心（中央) | 流心（中央) | 流心（中央)
|  | 採取水深 |  |  | (m) |  | 0.1 | 0.1 | 0.1 | 0.1 | 0.1 | 0.1 | 0.1 | 0.1 | 0.1 | 0.1 | 0.1 | 0.1
一般項目 |  | 天候 |  |  |  |  | 晴れ | 曇り | 曇り | 晴れ | 晴れ | 晴れ | 曇り | 晴れ | 晴れ | 曇り | 晴れ | 晴れ
|  | 流況 |  |  |  |  | 通常の状況 | 通常の状況 | 通常の状況 | 通常の状況 | 通常の状況 | 通常の状況 | 通常の状況 | 通常の状況 | 通常の状況 | 通常の状況 | 通常の状況 | 通常の状況
|  | 臭気 |  |  |  |  | 無臭 | 無臭 | 無臭 | 無臭 | 無臭 | 無臭 | 無臭 | 無臭 | 無臭 | 無臭 | 無臭 | 無臭
|  | 色相 |  |  |  |  | 無色 | 茶色・淡（明） | 茶色・淡（明） | 無色 | 茶色・淡（明） | 無色 | 無色 | 無色 | 無色 | 無色 | 無色 | 無色
|  | 気温 |  |  | (℃) |  | 8.8 | 18.2 | 17.0 | 24.0 | 29.5 | 25.2 | 11.0 | 2.6 | 1.5 | -2.9 | -0.2 | 5.9
|  | 水温 |  |  | (℃) |  | 7.2 | 14.3 | 14.0 | 19.5 | 23.6 | 19.5 | 11.5 | 6.5 | 4.3 | 0.5 | 0.0 | 5.6
|  | 流量 |  |  | (m3／sec) |  | 2.6 | 3.1 | 3.6 | 1.9 | 4.2 | 1.6 | 4.4 | 2.6 | 3.1 | 1.7 | 1.9 | 6.0
|  | 全水深 |  |  | (ｍ)
|  | 透明度 |  |  | (ｍ)
生活環境項目 |  | ｐＨ |  |  |  |  | 7.3 | 7.2 | 6.6 | 7.9 | 7.6 | 6.5 | 6.0 | 5.8 | 7.2 | 7.4 | 7.0 | 7.2
|  | ＤＯ |  |  | (mg／L) |  | 11 | 9.7 | 9.8 | 9.4 | 8.5 | 8.9 | 10 | 10 | 12 | 13 | 13 | 11
|  | ＢＯＤ |  |  | (mg／L) |  | 1.2 | <0.5 | <0.5 | 0.7 | 0.7 | 0.5 | 0.6 | <0.5 | 0.5 | 0.7 | <0.5 | 0.5
|  | ＣＯＤ |  |  | (mg／L) |  | 2.0 | 2.7 | 2.6 | 2.0 | 2.4 | 2.3 | 1.5 | 1.0 | 1.4 | 1.2 | 1.7 | 2.3
|  | ＳＳ |  |  | (mg／L) |  | 1 | 7 | 5 | 2 | 6 | 3 | 1 | <1 | <1 | 1 | 1 | 3
|  | 大腸菌群数 |  |  | (MPN／100ml) |  | 2600 | 1400 | 35000 | 9400 | 92000 | 54000 | 5400 | 9200 | 3500 | 2800 | 24000 | 1600
|  | n-ヘキサン抽出物質_油分等 |  |  | (mg／L)
|  | 全窒素 |  |  | (mg／L) |  | 2.6 | 4.1 | 2.6 | 2.3 | 3.3 | 1.9 | 3.6 | 2.6 | 2.9 | 2.0 | 2.0 | 3.7
|  | 全燐 |  |  | (mg／L) |  | 0.044 | 0.050 | 0.055 | 0.049 | 0.061 | 0.045 | 0.030 | 0.024 | 0.022 | 0.020 | 0.038 | 0.037
健康項目 |  | カドミウム |  |  | (mg／L)
|  | 全シアン |  |  | (mg／L)
|  | 鉛 |  |  | (mg／L)
|  | 六価クロム |  |  | (mg／L)
|  | 砒素 |  |  | (mg／L)
|  | 総水銀 |  |  | (mg／L)
|  | アルキル水銀 |  |  | (mg／L)
|  | ＰＣＢ |  |  | (mg／L)
|  | ジクロロメタン |  |  | (mg／L)
|  | 四塩化炭素 |  |  | (mg／L)
|  | 1,2-ジクロロエタン |  |  | (mg／L)
|  | 1,1-ジクロロエチレン |  |  | (mg／L)
|  | シス-1,2-ジクロロエチレン |  |  | (mg／L)
|  | 1,1,1-トリクロロエタン |  |  | (mg／L)
|  | 1,1,2-トリクロロエタン |  |  | (mg／L)
|  | トリクロロエチレン |  |  | (mg／L)
|  | テトラクロロエチレン |  |  | (mg／L)
|  | 1,3-ジクロロプロペン |  |  | (mg／L)
|  | チウラム |  |  | (mg／L)
|  | シマジン |  |  | (mg／L)
|  | チオベンカルブ |  |  | (mg／L)
|  | ベンゼン |  |  | (mg／L)
|  | セレン |  |  | (mg／L)
|  | 硝酸性窒素 |  |  | (mg／L)
|  | 亜硝酸性窒素 |  |  | (mg／L)
|  | 硝酸性窒素及び亜硝酸性窒素 |  |  | (mg／L)
|  | ふっ素 |  |  | (mg／L)
|  | ほう素 |  |  | (mg／L)
|  | 1,4-ジオキサン |  |  | (mg／L)
要監視項目 |  | クロロホルム |  |  | (mg／L)
|  | トランス-1,2-ジクロロエチレン |  |  | (mg／L)
|  | 1,2-ジクロロプロパン |  |  | (mg／L)
|  | p-ジクロロベンゼン |  |  | (mg／L)
|  | イソキサチオン |  |  | (mg／L)
|  | ダイアジノン |  |  | (mg／L)
|  | フェニトロチオン（ＭＥＰ） |  |  | (mg／L)
|  | イソプロチオラン |  |  | (mg／L)
|  | オキシン銅（有機銅） |  |  | (mg／L)
|  | クロロタロニル（ＴＰＮ） |  |  | (mg／L)
|  | プロピザミド |  |  | (mg／L)
|  | ＥＰＮ |  |  | (mg／L)
|  | ジクロルボス（ＤＤＶＰ） |  |  | (mg／L)
|  | フェノブカルブ（ＢＰＭＣ） |  |  | (mg／L)
|  | イプロベンホス（ＩＢＰ） |  |  | (mg／L)
|  | クロルニトロフェン（ＣＮＰ） |  |  | (mg／L)
|  | トルエン |  |  | (mg／L)
|  | キシレン |  |  | (mg／L)
|  | フタル酸ジエチルヘキシル |  |  | (mg／L)
|  | ニッケル |  |  | (mg／L)
|  | モリブデン |  |  | (mg／L)
|  | アンチモン |  |  | (mg／L)
|  | 塩化ビニルモノマー |  |  | (mg／L)
|  | エピクロロヒドリン |  |  | (mg／L)
|  | 全マンガン |  |  | (mg／L)
|  | ウラン |  |  | (mg／L)
特殊項目 |  | フェノール類 |  |  | (mg／L)
|  | 銅 |  |  | (mg／L)
|  | 亜鉛 |  |  | (mg／L)
|  | 鉄（溶解性） |  |  | (mg／L)
|  | マンガン（溶解性） |  |  | (mg／L)
|  | クロム |  |  | (mg／L)
※１ |  | 全亜鉛 |  |  | (mg／L) |  |  | 0.004 |  |  | 0.003 |  |  | 0.003 |  |  | 0.008
※２ |  | クロロホルム |  |  | (mg／L)
|  | フェノール |  |  | (mg／L)
|  | ホルムアルデヒド |  |  | (mg／L)
その他項目 |  | 陰イオン界面活性剤 |  |  | (mg／L)
|  | アンモニア性窒素 |  |  | (mg／L)
|  | 塩化物イオン |  |  | (mg／L)
|  | 濁度 |  |  | (度)
|  | クロロフィルａ |  |  | (μg／L)
|  | 溶解性ＣＯＤ |  |  | (mg／L)
|  | 溶解性窒素 |  |  | (mg／L)
|  | りん酸態りん |  |  | (mg／L)
|  | 透視度 |  |  | (cm) |  | >100 | 73 | 69 | >100 | 86 | >100 | >100 | >100 | >100 | >100 | >100 | >100
|  | ふん便性大腸菌群数 |  |  | (個／100ml)
備 考
※１ 水生生物保全項目（環境基準）
※２ 水生生物保全項目（要監視）

## 58宮川橋
公 共 用 水 域 水 質 測 定 結 果 個 表
統一地点番号 |  |  | 類型 | 調査年度 |  | 調査区分 | 整理番号 | 水域名 |  |  |  | 地点名 |  |  |  | 調査担当機関名 |  | 枚目／枚数 | 整理番号 | 水域名 |  |  |  | 地点名 |  |  |  | 調査担当機関名 |  | 枚目／枚数
20-025-01 |  |  | Ａハ | 2009 |  | 2 | 58 | 宮川 |  |  |  | 宮川橋 |  |  |  | 長野県 |  | 1 | 58 | 宮川 |  |  |  | 宮川橋 |  |  |  | 長野県 |  | 2
[18 empty] | 2 | [11 empty] | 2
|  | 採取月日 |  |  |  |  | 04/08 | 04/08 | 05/13 | 05/13 | 06/03 | 06/03 | 07/16 | 07/16 | 08/12 | 08/12 | 09/02 | 09/02 | 10/14 | 10/14 | 11/04 | 11/04 | 12/02 | 12/02 | 01/13 | 01/13 | 02/03 | 02/03 | 03/03 | 03/03
|  | 採取時刻 |  |  |  |  | 09:39 | 13:09 | 09:30 | 13:30 | 09:10 | 12:15 | 09:15 | 12:45 | 08:50 | 12:20 | 09:00 | 12:20 | 09:25 | 12:50 | 10:15 | 14:01 | 09:34 | 13:18 | 09:38 | 13:04 | 09:44 | 13:53 | 09:25 | 12:53
|  | 採取位置 |  |  |  |  | 流心（中央) | 流心（中央) | 流心（中央) | 流心（中央) | 流心（中央) | 流心（中央) | 流心（中央) | 流心（中央) | 流心（中央) | 流心（中央) | 流心（中央) | 流心（中央) | 流心（中央) | 流心（中央) | 流心（中央) | 流心（中央) | 流心（中央) | 流心（中央) | 流心（中央) | 流心（中央) | 流心（中央) | 流心（中央) | 流心（中央) | 流心（中央)
|  | 採取水深 |  |  | (m) |  | 0.1 | 0.1 | 0.1 | 0.1 | 0.1 | 0.1 | 0.1 | 0.1 | 0.1 | 0.1 | 0.1 | 0.1 | 0.1 | 0.1 | 0.1 | 0.1 | 0.1 | 0.1 | 0.1 | 0.1 | 0.1 | 0.1 | 0.1 | 0.1
一般項目 |  | 天候 |  |  |  |  | 晴れ | 晴れ | 晴れ | 晴れ | 曇り | 薄曇り | 晴れ | 晴れ | 晴れ | 晴れ | 晴れ | 曇り | 曇り | 晴れ | 快晴 | 晴れ | 霧 | 晴れ | 曇り | 曇り | 晴れ | 晴れ | 晴れ | 晴れ
|  | 流況 |  |  |  |  | 通常の状況 | ゴミ、浮遊物多し | ゴミ、浮遊物多し | ゴミ、浮遊物多し | 通常の状況 | 通常の状況 | 通常の状況 | 通常の状況 | 通常の状況 | 通常の状況 | 通常の状況 | 通常の状況 | 通常の状況 | 通常の状況 | 通常の状況 | 通常の状況 | 通常の状況 | 通常の状況 | 通常の状況 | 通常の状況 | 通常の状況 | 通常の状況 | 通常の状況 | 通常の状況
臭気 | bar: 晴れ to 晴れ
|  | 色相 |  |  |  |  | 無色 | 無色 | 緑色・淡（明） | 緑色・淡（明） | 無色 | 無色 | 無色 | 無色 | 茶色・淡（明） | 茶色・淡（明） | 無色 | 無色 | 無色 | 無色 | 無色 | 無色 | 無色 | 無色 | 無色 | 無色 | 無色 | 無色 | 無色 | 無色
|  | 気温 |  |  | (℃) |  | 12.7 | 18.8 | 19.2 | 19.2 | 17.0 | 21.0 | 26.0 | 31.2 | 28.2 | 33.7 | 25.6 | 28.3 | 12.5 | 19.1 | 11.4 | 15.2 | 3.2 | 14.6 | -2.3 | -0.7 | 0.8 | 2.1 | 8.0 | 12.4
|  | 水温 |  |  | (℃) |  | 8.4 | 12.0 | 14.6 | 15.0 | 15.7 | 16.1 | 23.0 | 23.8 | 20.5 | 23.0 | 21.7 | 24.0 | 11.2 | 12.6 | 6.0 | 10.5 | 4.8 | 7.4 | 0.0 | 1.6 | 0.3 | 3.2 | 6.2 | 8.5
|  | 流量 |  |  | (m3／sec) |  | 0.82 | 0.37 | 0.17 |  |  | 0.95 | 0.35 | 0.49 | 1.6 | 1.9 |  | 0.67 | 2.0 | 2.5 | 1.7 | 2.2 | 1.8 | 1.8 | 0.94 | 1.4 | 0.41 |  | 3.0 | 3.3
|  | 全水深 |  |  | (ｍ)
|  | 透明度 |  |  | (ｍ)
生活環境項目 |  | ｐＨ |  |  |  |  | 6.9 | 8.0 | 7.2 | 7.3 | 6.5 | 6.5 | 7.8 | 7.9 | 7.3 | 7.3 | 6.5 | 7.3 | 6.1 | 6.5 | 6.1 | 6.6 | 7.2 | 8.4 | 7.5 | 8.2 | 7.1 | 7.6 | 7.2 | 7.3
|  | ＤＯ |  |  | (mg／L) |  | 11 | 12 | 9.2 | 9.5 | 8.8 | 9.2 | 8.0 | 8.4 | 8.5 | 8.5 | 8.8 | 9.9 | 10 | 10 | 12 | 11 | 11 | 12 | 12 | 14 | 13 | 14 | 11 | 11
|  | ＢＯＤ |  |  | (mg／L) |  | 0.5 | 1.2 | 0.9 | 0.9 | 1.0 | 1.1 | 0.5 | <0.5 | 0.7 | 0.5 | 0.5 | <0.5 | <0.5 | 0.7 | <0.5 | 0.5 | 0.8 | <0.5 | 0.7 | 0.7 | 0.6 | 0.9 | <0.5 | <0.5
|  | ＣＯＤ |  |  | (mg／L) |  | 1.7 | 2.6 | 2.4 | 2.4 | 2.2 | 2.0 | 2.2 | 2.3 | 2.3 | 2.1 | 2.0 | 1.9 | 1.4 | 1.9 | 1.2 | 1.0 | 1.1 | 2.0 | 1.3 | 1.6 | 1.5 | 1.3 | 2.3 | 2.3
|  | ＳＳ |  |  | (mg／L) |  | 2 | 2 | 6 | 4 | 2 | 2 | 2 | 3 | 6 | 6 | 1 | 1 | 1 | 2 | 1 | <1 | <1 | 3 | 1 | 2 | 2 | 1 | 3 | 4
|  | 大腸菌群数 |  |  | (MPN／100ml) |  | 460 | 16000 | 2800 | 3500 | 24000 | 5400 | 12000 | 17000 | 35000 | 54000 | 92000 | 54000 | 2400 | 700 | 700 | 700 | 1100 | 130 | 9200 | 9200 | 3500 | 94 | 920 | 240
|  | n-ヘキサン抽出物質_油分等 |  |  | (mg／L)
|  | 全窒素 |  |  | (mg／L) |  | 晴れ: 2.1; 晴れ: 3.2; 曇り: 2.3; 晴れ: 2.3; 晴れ: 2.7; 晴れ: 1.6; 曇り: 3.2; 快晴: 2.2; 霧: 2.5; 曇り: 2.0; 晴れ: 1.7; 晴れ: 3.5
|  | 全燐 |  |  | (mg／L) |  | 晴れ: 0.021; 晴れ: 0.047; 曇り: 0.042; 晴れ: 0.052; 晴れ: 0.059; 晴れ: 0.034; 曇り: 0.036; 快晴: 0.021; 霧: 0.015; 曇り: 0.015; 晴れ: 0.034; 晴れ: 0.028
健康項目 |  | カドミウム |  |  | (mg／L) |  | 晴れ: <0.001; 晴れ: <0.001; 快晴: <0.001; 晴れ: <0.001
|  | 全シアン |  |  | (mg／L) |  | 晴れ: <0.1; 晴れ: <0.1; 快晴: <0.1; 晴れ: <0.1
|  | 鉛 |  |  | (mg／L) |  | 晴れ: <0.005; 晴れ: <0.005; 快晴: <0.005; 晴れ: <0.005
|  | 六価クロム |  |  | (mg／L) |  | 晴れ: <0.02; 晴れ: <0.02; 快晴: <0.02; 晴れ: <0.02
|  | 砒素 |  |  | (mg／L) |  | 晴れ: <0.005; 晴れ: <0.005; 快晴: <0.005; 晴れ: <0.005
|  | 総水銀 |  |  | (mg／L) |  | 晴れ: <0.0005; 晴れ: <0.0005; 快晴: <0.0005; 晴れ: <0.0005
|  | アルキル水銀 |  |  | (mg／L)
|  | ＰＣＢ |  |  | (mg／L)
|  | ジクロロメタン |  |  | (mg／L) |  | 晴れ: <0.002; 晴れ: <0.002; 快晴: <0.002; 晴れ: <0.002
|  | 四塩化炭素 |  |  | (mg／L) |  | 晴れ: <0.0002; 晴れ: <0.0002; 快晴: <0.0002; 晴れ: <0.0002
|  | 1,2-ジクロロエタン |  |  | (mg／L) |  | 晴れ: <0.0004; 晴れ: <0.0004; 快晴: <0.0004; 晴れ: <0.0004
|  | 1,1-ジクロロエチレン |  |  | (mg／L) |  | 晴れ: <0.002; 晴れ: <0.002; 快晴: <0.002; 晴れ: <0.002
|  | シス-1,2-ジクロロエチレン |  |  | (mg／L) |  | 晴れ: <0.004; 晴れ: <0.004; 快晴: <0.004; 晴れ: <0.004
|  | 1,1,1-トリクロロエタン |  |  | (mg／L) |  | 晴れ: <0.0005; 晴れ: <0.0005; 快晴: <0.0005; 晴れ: <0.0005
|  | 1,1,2-トリクロロエタン |  |  | (mg／L) |  | 晴れ: <0.0006; 晴れ: <0.0006; 快晴: <0.0006; 晴れ: <0.0006
|  | トリクロロエチレン |  |  | (mg／L) |  | 晴れ: <0.002; 晴れ: <0.002; 快晴: <0.002; 晴れ: <0.002
|  | テトラクロロエチレン |  |  | (mg／L) |  | 晴れ: <0.0005; 晴れ: <0.0005; 快晴: <0.0005; 晴れ: <0.0005
|  | 1,3-ジクロロプロペン |  |  | (mg／L) |  | 晴れ: <0.0002; 晴れ: <0.0002; 快晴: <0.0002; 晴れ: <0.0002
|  | チウラム |  |  | (mg／L) |  | 晴れ: <0.0006; 晴れ: <0.0006; 快晴: <0.0006; 晴れ: <0.0006
|  | シマジン |  |  | (mg／L) |  | 晴れ: <0.0003; 晴れ: <0.0003; 快晴: <0.0003; 晴れ: <0.0003
|  | チオベンカルブ |  |  | (mg／L) |  | 晴れ: <0.002; 晴れ: <0.002; 快晴: <0.002; 晴れ: <0.002
|  | ベンゼン |  |  | (mg／L) |  | 晴れ: <0.001; 晴れ: <0.001; 快晴: <0.001; 晴れ: <0.001
|  | セレン |  |  | (mg／L) |  | 晴れ: <0.002; 晴れ: <0.002; 快晴: <0.002; 晴れ: <0.002
|  | 硝酸性窒素 |  |  | (mg／L) |  | 晴れ: 2.8; 晴れ: 2.2; 快晴: 2.1; 晴れ: 1.6
|  | 亜硝酸性窒素 |  |  | (mg／L) |  | 晴れ: 0.05; 晴れ: <0.02; 快晴: <0.02; 晴れ: <0.02
|  | 硝酸性窒素及び亜硝酸性窒素 |  |  | (mg／L) |  | 晴れ: 2.8; 晴れ: 2.2; 快晴: 2.2; 晴れ: 1.6
|  | ふっ素 |  |  | (mg／L) |  | 晴れ: <0.08; 晴れ: <0.08; 快晴: 0.08; 晴れ: 0.09
|  | ほう素 |  |  | (mg／L) |  | 晴れ: 0.02; 晴れ: <0.02; 快晴: 0.02; 晴れ: 0.03
|  | 1,4-ジオキサン |  |  | (mg／L)
要監視項目 |  | クロロホルム |  |  | (mg／L)
|  | トランス-1,2-ジクロロエチレン |  |  | (mg／L)
|  | 1,2-ジクロロプロパン |  |  | (mg／L)
|  | p-ジクロロベンゼン |  |  | (mg／L)
|  | イソキサチオン |  |  | (mg／L)
|  | ダイアジノン |  |  | (mg／L)
|  | フェニトロチオン（ＭＥＰ） |  |  | (mg／L)
|  | イソプロチオラン |  |  | (mg／L)
|  | オキシン銅（有機銅） |  |  | (mg／L)
|  | クロロタロニル（ＴＰＮ） |  |  | (mg／L)
|  | プロピザミド |  |  | (mg／L)
|  | ＥＰＮ |  |  | (mg／L)
|  | ジクロルボス（ＤＤＶＰ） |  |  | (mg／L)
|  | フェノブカルブ（ＢＰＭＣ） |  |  | (mg／L)
|  | イプロベンホス（ＩＢＰ） |  |  | (mg／L)
|  | クロルニトロフェン（ＣＮＰ） |  |  | (mg／L)
|  | トルエン |  |  | (mg／L)
|  | キシレン |  |  | (mg／L)
|  | フタル酸ジエチルヘキシル |  |  | (mg／L)
|  | ニッケル |  |  | (mg／L)
|  | モリブデン |  |  | (mg／L)
|  | アンチモン |  |  | (mg／L)
|  | 塩化ビニルモノマー |  |  | (mg／L)
|  | エピクロロヒドリン |  |  | (mg／L)
|  | 全マンガン |  |  | (mg／L)
|  | ウラン |  |  | (mg／L)
特殊項目 |  | フェノール類 |  |  | (mg／L)
|  | 銅 |  |  | (mg／L)
|  | 亜鉛 |  |  | (mg／L)
|  | 鉄（溶解性） |  |  | (mg／L)
|  | マンガン（溶解性） |  |  | (mg／L)
|  | クロム |  |  | (mg／L)
※１ |  | 全亜鉛 |  |  | (mg／L) |  | 晴れ: 0.011; 晴れ: 0.004; 快晴: 0.004; 晴れ: 0.039
※２ |  | クロロホルム |  |  | (mg／L)
|  | フェノール |  |  | (mg／L)
|  | ホルムアルデヒド |  |  | (mg／L)
その他項目 |  | 陰イオン界面活性剤 |  |  | (mg／L)
|  | アンモニア性窒素 |  |  | (mg／L)
|  | 塩化物イオン |  |  | (mg／L) |  | 晴れ: 10; 晴れ: 6.0; 快晴: 6.5; 晴れ: 17
|  | 濁度 |  |  | (度)
|  | クロロフィルａ |  |  | (μg／L)
|  | 溶解性ＣＯＤ |  |  | (mg／L)
|  | 溶解性窒素 |  |  | (mg／L)
|  | りん酸態りん |  |  | (mg／L)
|  | 透視度 |  |  | (cm) |  | >100 | >100 | 48 | >100 | >100 | >100 | >100 | >100 | 74 | 90 | >100 | >100 | >100 | >100 | >100 | >100 | >100 | >100 | >100 | >100 | >100 | >100 | >100 | >100
|  | ふん便性大腸菌群数 |  |  | (個／100ml)
備 考
※１ 水生生物保全項目（環境基準）
※２ 水生生物保全項目（要監視）

## 59矢ヶ崎橋
公 共 用 水 域 水 質 測 定 結 果 個 表
統一地点番号 |  |  | 類型 | 調査年度 |  | 調査区分 | 整理番号 | 水域名 |  |  |  | 地点名 |  |  |  | 調査担当機関名 |  | 枚目／枚数
20-001-51 |  |  | Ａイ | 2009 |  | 0 | 59 | 上川 |  |  |  | 矢ヶ崎橋 |  |  |  | 長野県 |  | 1
1
|  | 採取月日 |  |  |  |  | 04/08 | 05/13 | 06/03 | 07/16 | 08/12 | 09/02 | 10/14 | 11/04 | 12/02 | 01/13 | 02/03 | 03/03
|  | 採取時刻 |  |  |  |  | 10:30 | 10:10 | 10:20 | 08:45 | 11:00 | 10:45 | 10:25 | 10:35 | 10:35 | 10:40 | 11:20 | 10:30
|  | 採取位置 |  |  |  |  | 流心（中央) | 流心（中央) | 流心（中央) | 流心（中央) | 流心（中央) | 流心（中央) | 流心（中央) | 流心（中央) | 流心（中央) | 流心（中央) | 流心（中央) | 流心（中央)
|  | 採取水深 |  |  | (m) |  | 0.1 | 0.1 | 0.1 | 0.1 | 0.1 | 0.1 | 0.1 | 0.1 | 0.1 | 0.1 | 0.1 | 0.1
一般項目 |  | 天候 |  |  |  |  | 晴れ | 晴れ | 曇り | 晴れ | 晴れ | 晴れ | 曇り | 晴れ | 晴れ | 曇り | 晴れ | 晴れ
|  | 流況 |  |  |  |  | 通常の状況 | 通常の状況 | 通常の状況 | 通常の状況 | 通常の状況 | 通常の状況 | 通常の状況 | 通常の状況 | 通常の状況 | 通常の状況 | 通常の状況 | 通常の状況
|  | 臭気 |  |  |  |  | 無臭 | 無臭 | 無臭 | 無臭 | 無臭 | 無臭 | 無臭 | 無臭 | 無臭 | 無臭 | 無臭 | 無臭
|  | 色相 |  |  |  |  | 無色 | 無色 | 無色 | 無色 | 茶色・淡（明） | 無色 | 無色 | 無色 | 無色 | 無色 | 無色 | 無色
|  | 気温 |  |  | (℃) |  | 14.3 | 19.7 | 19.4 | 23.0 | 27.7 | 25.7 | 13.6 | 10.9 | 8.1 | -4.0 | 3.8 | 8.0
|  | 水温 |  |  | (℃) |  | 14.3 | 16.5 | 15.0 | 18.0 | 20.1 | 20.7 | 12.0 | 8.2 | 6.7 | 2.0 | 3.7 | 8.6
|  | 流量 |  |  | (m3／sec) |  | 2.6 | 3.4 | 6.3 | 8.5 | 10 | 2.7 | 4.6 | 4.3 | 2.7 | 4.6 | 2.4 | 4.1
|  | 全水深 |  |  | (ｍ)
|  | 透明度 |  |  | (ｍ)
生活環境項目 |  | ｐＨ |  |  |  |  | 7.5 | 7.4 | 6.8 | 7.5 | 7.2 | 8.0 | 7.1 | 7.2 | 6.9 | 7.0 | 7.9 | 7.7
|  | ＤＯ |  |  | (mg／L) |  | 10 | 9.4 | 9.6 | 9.0 | 8.6 | 8.7 | 10 | 11 | 11 | 12 | 12 | 11
|  | ＢＯＤ |  |  | (mg／L) |  | 1.1 | 0.9 | 1.1 | <0.5 | <0.5 | 0.8 | <0.5 | <0.5 | <0.5 | 0.6 | 0.7 | 0.7
|  | ＣＯＤ |  |  | (mg／L) |  | 1.5 | 2.3 | 2.6 | 1.5 | 2.1 | 2.1 | 1.6 | 1.0 | 1.2 | 1.5 | 1.8 | 2.3
|  | ＳＳ |  |  | (mg／L) |  | 3 | 5 | 5 | 2 | 4 | 4 | 2 | 1 | 1 | 3 | 3 | 5
|  | 大腸菌群数 |  |  | (MPN／100ml) |  | 7900 | 24000 | 17000 | 14000 | 54000 | 92000 | 1600 | 5400 | 110 | 5400 | 3500 | 540
|  | n-ヘキサン抽出物質_油分等 |  |  | (mg／L)
|  | 全窒素 |  |  | (mg／L) |  | 0.61 | 1.0 | 0.86 | 1.0 | 1.0 | 0.79 | 0.99 | 0.66 | 0.84 | 0.96 | 0.76 | 0.87
|  | 全燐 |  |  | (mg／L) |  | 0.035 | 0.050 | 0.065 | 0.045 | 0.046 | 0.051 | 0.036 | 0.029 | 0.029 | 0.039 | 0.040 | 0.036
健康項目 |  | カドミウム |  |  | (mg／L)
|  | 全シアン |  |  | (mg／L)
|  | 鉛 |  |  | (mg／L)
|  | 六価クロム |  |  | (mg／L)
|  | 砒素 |  |  | (mg／L)
|  | 総水銀 |  |  | (mg／L)
|  | アルキル水銀 |  |  | (mg／L)
|  | ＰＣＢ |  |  | (mg／L)
|  | ジクロロメタン |  |  | (mg／L)
|  | 四塩化炭素 |  |  | (mg／L)
|  | 1,2-ジクロロエタン |  |  | (mg／L)
|  | 1,1-ジクロロエチレン |  |  | (mg／L)
|  | シス-1,2-ジクロロエチレン |  |  | (mg／L)
|  | 1,1,1-トリクロロエタン |  |  | (mg／L)
|  | 1,1,2-トリクロロエタン |  |  | (mg／L)
|  | トリクロロエチレン |  |  | (mg／L)
|  | テトラクロロエチレン |  |  | (mg／L)
|  | 1,3-ジクロロプロペン |  |  | (mg／L)
|  | チウラム |  |  | (mg／L)
|  | シマジン |  |  | (mg／L)
|  | チオベンカルブ |  |  | (mg／L)
|  | ベンゼン |  |  | (mg／L)
|  | セレン |  |  | (mg／L)
|  | 硝酸性窒素 |  |  | (mg／L)
|  | 亜硝酸性窒素 |  |  | (mg／L)
|  | 硝酸性窒素及び亜硝酸性窒素 |  |  | (mg／L)
|  | ふっ素 |  |  | (mg／L)
|  | ほう素 |  |  | (mg／L)
|  | 1,4-ジオキサン |  |  | (mg／L)
要監視項目 |  | クロロホルム |  |  | (mg／L)
|  | トランス-1,2-ジクロロエチレン |  |  | (mg／L)
|  | 1,2-ジクロロプロパン |  |  | (mg／L)
|  | p-ジクロロベンゼン |  |  | (mg／L)
|  | イソキサチオン |  |  | (mg／L)
|  | ダイアジノン |  |  | (mg／L)
|  | フェニトロチオン（ＭＥＰ） |  |  | (mg／L)
|  | イソプロチオラン |  |  | (mg／L)
|  | オキシン銅（有機銅） |  |  | (mg／L)
|  | クロロタロニル（ＴＰＮ） |  |  | (mg／L)
|  | プロピザミド |  |  | (mg／L)
|  | ＥＰＮ |  |  | (mg／L)
|  | ジクロルボス（ＤＤＶＰ） |  |  | (mg／L)
|  | フェノブカルブ（ＢＰＭＣ） |  |  | (mg／L)
|  | イプロベンホス（ＩＢＰ） |  |  | (mg／L)
|  | クロルニトロフェン（ＣＮＰ） |  |  | (mg／L)
|  | トルエン |  |  | (mg／L)
|  | キシレン |  |  | (mg／L)
|  | フタル酸ジエチルヘキシル |  |  | (mg／L)
|  | ニッケル |  |  | (mg／L)
|  | モリブデン |  |  | (mg／L)
|  | アンチモン |  |  | (mg／L)
|  | 塩化ビニルモノマー |  |  | (mg／L)
|  | エピクロロヒドリン |  |  | (mg／L)
|  | 全マンガン |  |  | (mg／L)
|  | ウラン |  |  | (mg／L)
特殊項目 |  | フェノール類 |  |  | (mg／L)
|  | 銅 |  |  | (mg／L)
|  | 亜鉛 |  |  | (mg／L)
|  | 鉄（溶解性） |  |  | (mg／L)
|  | マンガン（溶解性） |  |  | (mg／L)
|  | クロム |  |  | (mg／L)
※１ |  | 全亜鉛 |  |  | (mg／L) |  |  | 0.004 |  |  | 0.001 |  |  | 0.002 |  |  | 0.003
※２ |  | クロロホルム |  |  | (mg／L)
|  | フェノール |  |  | (mg／L)
|  | ホルムアルデヒド |  |  | (mg／L)
その他項目 |  | 陰イオン界面活性剤 |  |  | (mg／L)
|  | アンモニア性窒素 |  |  | (mg／L)
|  | 塩化物イオン |  |  | (mg／L)
|  | 濁度 |  |  | (度)
|  | クロロフィルａ |  |  | (μg／L)
|  | 溶解性ＣＯＤ |  |  | (mg／L)
|  | 溶解性窒素 |  |  | (mg／L)
|  | りん酸態りん |  |  | (mg／L)
|  | 透視度 |  |  | (cm) |  | >100 | 68 | 90 | >100 | >100 | >100 | >100 | >100 | >100 | >100 | >100 | >100
|  | ふん便性大腸菌群数 |  |  | (個／100ml)
備 考
※１ 水生生物保全項目（環境基準）
※２ 水生生物保全項目（要監視）

## 60渋崎橋
公 共 用 水 域 水 質 測 定 結 果 個 表
統一地点番号 |  |  | 類型 | 調査年度 |  | 調査区分 | 整理番号 | 水域名 |  |  |  | 地点名 |  |  |  | 調査担当機関名 |  | 枚目／枚数 | 整理番号 | 水域名 |  |  |  | 地点名 |  |  |  | 調査担当機関名 |  | 枚目／枚数
20-001-01 |  |  | Ａイ | 2009 |  | 2 | 60 | 上川 |  |  |  | 渋崎橋 |  |  |  | 長野県 |  | 1 | 60 | 上川 |  |  |  | 渋崎橋 |  |  |  | 長野県 |  | 2
[18 empty] | 2 | [11 empty] | 2
|  | 採取月日 |  |  |  |  | 04/08 | 04/08 | 05/13 | 05/13 | 06/03 | 06/03 | 07/16 | 07/16 | 08/12 | 08/12 | 09/02 | 09/02 | 10/14 | 10/14 | 11/04 | 11/04 | 12/02 | 12/02 | 01/13 | 01/13 | 02/03 | 02/03 | 03/03 | 03/03
|  | 採取時刻 |  |  |  |  | 10:12 | 13:33 | 10:05 | 13:50 | 09:40 | 12:45 | 09:30 | 13:00 | 09:30 | 12:45 | 09:20 | 12:40 | 09:55 | 13:10 | 10:37 | 14:20 | 09:53 | 13:37 | 10:00 | 13:29 | 10:17 | 14:19 | 09:50 | 13:15
|  | 採取位置 |  |  |  |  | 流心（中央) | 流心（中央) | 流心（中央) | 流心（中央) | 流心（中央) | 流心（中央) | 流心（中央) | 流心（中央) | 流心（中央) | 流心（中央) | 流心（中央) | 流心（中央) | 流心（中央) | 流心（中央) | 流心（中央) | 流心（中央) | 流心（中央) | 流心（中央) | 流心（中央) | 流心（中央) | 流心（中央) | 流心（中央) | 流心（中央) | 流心（中央)
|  | 採取水深 |  |  | (m) |  | 0.1 | 0.1 | 0.1 | 0.1 | 0.1 | 0.1 | 0.1 | 0.1 | 0.1 | 0.1 | 0.1 | 0.1 | 0.1 | 0.1 | 0.1 | 0.1 | 0.1 | 0.1 | 0.1 | 0.1 | 0.1 | 0.1 | 0.1 | 0.1
一般項目 |  | 天候 |  |  |  |  | 晴れ | 晴れ | 晴れ | 晴れ | 曇り | 薄曇り | 晴れ | 晴れ | 晴れ | 晴れ | 曇り | 晴れ | 曇り | 晴れ | 晴れ | 晴れ | 霧 | 晴れ | 曇り | 曇り | 晴れ | 曇り | 晴れ | 晴れ
|  | 流況 |  |  |  |  | ゴミ、浮遊物多し | ゴミ、浮遊物多し | ゴミ、浮遊物多し | 通常の状況 | ゴミ、浮遊物多し | ゴミ、浮遊物多し | 通常の状況 | 通常の状況 | 通常の状況 | 通常の状況 | 通常の状況 | 通常の状況 | 通常の状況 | 通常の状況 | 通常の状況 | 通常の状況 | 通常の状況 | 通常の状況 | 通常の状況 | 通常の状況 | 通常の状況 | 通常の状況 | 通常の状況 | 通常の状況
臭気 | bar: 晴れ to 晴れ
|  | 色相 |  |  |  |  | 無色 | 無色 | 無色 | 茶色・淡（明） | 無色 | 無色 | 無色 | 無色 | 茶色・淡（明） | 茶色・淡（明） | 無色 | 無色 | 無色 | 無色 | 無色 | 無色 | 無色 | 無色 | 無色 | 無色 | 無色 | 無色 | 無色 | 無色
|  | 気温 |  |  | (℃) |  | 13.8 | 17.0 | 17.3 | 17.3 | 17.0 | 20.5 | 27.0 | 31.0 | 28.1 | 32.6 | 24.1 | 27.4 | 11.8 | 19.6 | 8.6 | 14.7 | 2.9 | 14.1 | -2.5 | -0.7 | 1.3 | 1.1 | 7.8 | 11.0
|  | 水温 |  |  | (℃) |  | 8.7 | 9.5 | 14.5 | 16.9 | 16.7 | 17.5 | 20.5 | 22.2 | 20.5 | 25.0 | 19.4 | 21.0 | 10.6 | 11.2 | 6.1 | 8.9 | 6.0 | 7.0 | 0.9 | 1.9 | 2.5 | 2.9 | 7.0 | 8.5
|  | 流量 |  |  | (m3／sec) |  | 晴れ: 1.3; 晴れ: 2.7; 晴れ: 5.0; 晴れ: 7.0; 晴れ: 7.8; 晴れ: 5.0; 曇り: 3.7; 晴れ: 4.0; 晴れ: 1.4; 晴れ: 6.3; 霧: 2.2; 晴れ: 2.8; 晴れ: 3.8
|  | 全水深 |  |  | (ｍ)
|  | 透明度 |  |  | (ｍ)
生活環境項目 |  | ｐＨ |  |  |  |  | 7.0 | 7.7 | 7.2 | 7.3 | 6.0 | 6.4 | 7.4 | 7.7 | 7.0 | 7.1 | 6.8 | 7.3 | 6.3 | 6.6 | 6.4 | 6.7 | 7.1 | 7.5 | 7.3 | 7.6 | 6.8 | 7.3 | 7.1 | 7.0
|  | ＤＯ |  |  | (mg／L) |  | 10 | 11 | 8.4 | 8.7 | 7.8 | 8.0 | 8.0 | 8.7 | 8.6 | 8.3 | 7.9 | 8.9 | 9.9 | 10 | 11 | 11 | 10 | 11 | 11 | 12 | 11 | 11 | 10 | 11
|  | ＢＯＤ |  |  | (mg／L) |  | 0.8 | 0.7 | 0.6 | 0.7 | 0.8 | <0.5 | 0.6 | <0.5 | <0.5 | <0.5 | <0.5 | 0.9 | <0.5 | <0.5 | <0.5 | <0.5 | <0.5 | 0.6 | 0.7 | 0.5 | 0.7 | 0.5 | <0.5 | <0.5
|  | ＣＯＤ |  |  | (mg／L) |  | 1.3 | 1.4 | 2.4 | 2.2 | 2.2 | 2.0 | 1.5 | 1.2 | 1.8 | 2.1 | 1.5 | 1.9 | 1.4 | 1.4 | 0.9 | 1.1 | 1.0 | 1.1 | 1.2 | 1.3 | 1.4 | 1.4 | 2.2 | 2.1
|  | ＳＳ |  |  | (mg／L) |  | 1 | 1 | 5 | 4 | 3 | 2 | 1 | <1 | 4 | 3 | 1 | 3 | 1 | 2 | <1 | 1 | 1 | 1 | 1 | 2 | 2 | 2 | 3 | 3
|  | 大腸菌群数 |  |  | (MPN／100ml) |  | 2800 | 460 | 4900 | 1100 | 24000 | 1700 | 9400 | 35000 | 35000 | 4800 | 160000 | 160000 | 540 | 350 | 1100 | 1400 | 110 | 130 | 3500 | 1700 | 2400 | 130 | 240 | 130
|  | n-ヘキサン抽出物質_油分等 |  |  | (mg／L)
|  | 全窒素 |  |  | (mg／L) |  | 晴れ: 1.0; 晴れ: 1.6; 曇り: 1.1; 晴れ: 0.84; 晴れ: 1.2; 曇り: 0.79; 曇り: 1.0; 晴れ: 0.76; 霧: 0.96; 曇り: 1.0; 晴れ: 0.80; 晴れ: 0.99
|  | 全燐 |  |  | (mg／L) |  | 晴れ: 0.029; 晴れ: 0.045; 曇り: 0.058; 晴れ: 0.036; 晴れ: 0.041; 曇り: 0.038; 曇り: 0.029; 晴れ: 0.024; 霧: 0.022; 曇り: 0.023; 晴れ: 0.037; 晴れ: 0.031
健康項目 |  | カドミウム |  |  | (mg／L) |  | 晴れ: <0.001; 晴れ: <0.001; 晴れ: <0.001; 晴れ: <0.001
|  | 全シアン |  |  | (mg／L) |  | 晴れ: <0.1; 晴れ: <0.1; 晴れ: <0.1; 晴れ: <0.1
|  | 鉛 |  |  | (mg／L) |  | 晴れ: <0.005; 晴れ: <0.005; 晴れ: <0.005; 晴れ: <0.005
|  | 六価クロム |  |  | (mg／L) |  | 晴れ: <0.02; 晴れ: <0.02; 晴れ: <0.02; 晴れ: <0.02
|  | 砒素 |  |  | (mg／L) |  | 晴れ: <0.005; 晴れ: <0.005; 晴れ: <0.005; 晴れ: <0.005
|  | 総水銀 |  |  | (mg／L) |  | 晴れ: <0.0005; 晴れ: <0.0005; 晴れ: <0.0005; 晴れ: <0.0005
|  | アルキル水銀 |  |  | (mg／L)
|  | ＰＣＢ |  |  | (mg／L)
|  | ジクロロメタン |  |  | (mg／L) |  | 晴れ: <0.002; 晴れ: <0.002; 晴れ: <0.002; 晴れ: <0.002
|  | 四塩化炭素 |  |  | (mg／L) |  | 晴れ: <0.0002; 晴れ: <0.0002; 晴れ: <0.0002; 晴れ: <0.0002
|  | 1,2-ジクロロエタン |  |  | (mg／L) |  | 晴れ: <0.0004; 晴れ: <0.0004; 晴れ: <0.0004; 晴れ: <0.0004
|  | 1,1-ジクロロエチレン |  |  | (mg／L) |  | 晴れ: <0.002; 晴れ: <0.002; 晴れ: <0.002; 晴れ: <0.002
|  | シス-1,2-ジクロロエチレン |  |  | (mg／L) |  | 晴れ: <0.004; 晴れ: <0.004; 晴れ: <0.004; 晴れ: <0.004
|  | 1,1,1-トリクロロエタン |  |  | (mg／L) |  | 晴れ: <0.0005; 晴れ: <0.0005; 晴れ: <0.0005; 晴れ: <0.0005
|  | 1,1,2-トリクロロエタン |  |  | (mg／L) |  | 晴れ: <0.0006; 晴れ: <0.0006; 晴れ: <0.0006; 晴れ: <0.0006
|  | トリクロロエチレン |  |  | (mg／L) |  | 晴れ: <0.002; 晴れ: <0.002; 晴れ: <0.002; 晴れ: <0.002
|  | テトラクロロエチレン |  |  | (mg／L) |  | 晴れ: <0.0005; 晴れ: <0.0005; 晴れ: <0.0005; 晴れ: <0.0005
|  | 1,3-ジクロロプロペン |  |  | (mg／L) |  | 晴れ: <0.0002; 晴れ: <0.0002; 晴れ: <0.0002; 晴れ: <0.0002
|  | チウラム |  |  | (mg／L) |  | 晴れ: <0.0006; 晴れ: <0.0006; 晴れ: <0.0006; 晴れ: <0.0006
|  | シマジン |  |  | (mg／L) |  | 晴れ: <0.0003; 晴れ: <0.0003; 晴れ: <0.0003; 晴れ: <0.0003
|  | チオベンカルブ |  |  | (mg／L) |  | 晴れ: <0.002; 晴れ: <0.002; 晴れ: <0.002; 晴れ: <0.002
|  | ベンゼン |  |  | (mg／L) |  | 晴れ: <0.001; 晴れ: <0.001; 晴れ: <0.001; 晴れ: <0.001
|  | セレン |  |  | (mg／L) |  | 晴れ: <0.002; 晴れ: <0.002; 晴れ: <0.002; 晴れ: <0.002
|  | 硝酸性窒素 |  |  | (mg／L) |  | 晴れ: 1.3; 晴れ: 1.0; 晴れ: 0.67; 晴れ: 0.65
|  | 亜硝酸性窒素 |  |  | (mg／L) |  | 晴れ: <0.02; 晴れ: <0.02; 晴れ: <0.02; 晴れ: <0.02
|  | 硝酸性窒素及び亜硝酸性窒素 |  |  | (mg／L) |  | 晴れ: 1.3; 晴れ: 1.0; 晴れ: 0.69; 晴れ: 0.67
|  | ふっ素 |  |  | (mg／L) |  | 晴れ: <0.08; 晴れ: 0.08; 晴れ: 0.11; 晴れ: 0.13
|  | ほう素 |  |  | (mg／L) |  | 晴れ: 0.19; 晴れ: 0.15; 晴れ: 0.24; 晴れ: 0.27
|  | 1,4-ジオキサン |  |  | (mg／L)
要監視項目 |  | クロロホルム |  |  | (mg／L)
|  | トランス-1,2-ジクロロエチレン |  |  | (mg／L)
|  | 1,2-ジクロロプロパン |  |  | (mg／L)
|  | p-ジクロロベンゼン |  |  | (mg／L)
|  | イソキサチオン |  |  | (mg／L)
|  | ダイアジノン |  |  | (mg／L)
|  | フェニトロチオン（ＭＥＰ） |  |  | (mg／L)
|  | イソプロチオラン |  |  | (mg／L)
|  | オキシン銅（有機銅） |  |  | (mg／L)
|  | クロロタロニル（ＴＰＮ） |  |  | (mg／L)
|  | プロピザミド |  |  | (mg／L)
|  | ＥＰＮ |  |  | (mg／L)
|  | ジクロルボス（ＤＤＶＰ） |  |  | (mg／L)
|  | フェノブカルブ（ＢＰＭＣ） |  |  | (mg／L)
|  | イプロベンホス（ＩＢＰ） |  |  | (mg／L)
|  | クロルニトロフェン（ＣＮＰ） |  |  | (mg／L)
|  | トルエン |  |  | (mg／L)
|  | キシレン |  |  | (mg／L)
|  | フタル酸ジエチルヘキシル |  |  | (mg／L)
|  | ニッケル |  |  | (mg／L)
|  | モリブデン |  |  | (mg／L)
|  | アンチモン |  |  | (mg／L)
|  | 塩化ビニルモノマー |  |  | (mg／L)
|  | エピクロロヒドリン |  |  | (mg／L)
|  | 全マンガン |  |  | (mg／L)
|  | ウラン |  |  | (mg／L)
特殊項目 |  | フェノール類 |  |  | (mg／L)
|  | 銅 |  |  | (mg／L)
|  | 亜鉛 |  |  | (mg／L)
|  | 鉄（溶解性） |  |  | (mg／L)
|  | マンガン（溶解性） |  |  | (mg／L)
|  | クロム |  |  | (mg／L)
※１ |  | 全亜鉛 |  |  | (mg／L) |  | 晴れ: 0.005; 晴れ: 0.002; 晴れ: 0.004; 晴れ: 0.011
※２ |  | クロロホルム |  |  | (mg／L)
|  | フェノール |  |  | (mg／L)
|  | ホルムアルデヒド |  |  | (mg／L)
その他項目 |  | 陰イオン界面活性剤 |  |  | (mg／L)
|  | アンモニア性窒素 |  |  | (mg／L)
|  | 塩化物イオン |  |  | (mg／L) |  | 晴れ: 13; 晴れ: 8.6; 晴れ: 12; 晴れ: 27
|  | 濁度 |  |  | (度)
|  | クロロフィルａ |  |  | (μg／L)
|  | 溶解性ＣＯＤ |  |  | (mg／L)
|  | 溶解性窒素 |  |  | (mg／L)
|  | りん酸態りん |  |  | (mg／L)
|  | 透視度 |  |  | (cm) |  | >100 | >100 | 85 | 89 | >100 | >100 | >100 | >100 | >100 | >100 | >100 | >100 | >100 | >100 | >100 | >100 | >100 | >100 | >100 | >100 | >100 | >100 | >100 | >100
|  | ふん便性大腸菌群数 |  |  | (個／100ml) |  | 晴れ: 50; 晴れ: 270; 晴れ: 50; 晴れ: 50
備 考
※１ 水生生物保全項目（環境基準）
※２ 水生生物保全項目（要監視）

## 61鷹の橋
公 共 用 水 域 水 質 測 定 結 果 個 表
統一地点番号 |  |  | 類型 | 調査年度 |  | 調査区分 | 整理番号 | 水域名 |  |  |  | 地点名 |  |  |  | 調査担当機関名 |  | 枚目／枚数
20-002-01 |  |  | Ａイ | 2009 |  | 0 | 61 | 砥川 |  |  |  | 鷹の橋 |  |  |  | 長野県 |  | 1
1
|  | 採取月日 |  |  |  |  | 04/08 | 05/13 | 06/03 | 07/16 | 08/05 | 09/02 | 10/14 | 11/04 | 12/02 | 01/13 | 02/03 | 03/03
|  | 採取時刻 |  |  |  |  | 11:07 | 11:00 | 10:25 | 10:25 | 09:40 | 10:00 | 10:35 | 11:17 | 10:33 | 10:53 | 11:07 | 10:30
|  | 採取位置 |  |  |  |  | 流心（中央) | 流心（中央) | 流心（中央) | 流心（中央) | 流心（中央) | 流心（中央) | 流心（中央) | 流心（中央) | 流心（中央) | 流心（中央) | 流心（中央) | 流心（中央)
|  | 採取水深 |  |  | (m) |  | 0.1 | 0.1 | 0.1 | 0.1 | 0.1 | 0.1 | 0.1 | 0.1 | 0.1 | 0.1 | 0.1 | 0.1
一般項目 |  | 天候 |  |  |  |  | 晴れ | 晴れ | 曇り | 晴れ | 晴れ | 晴れ | 曇り | 晴れ | 晴れ | 曇り | 晴れ | 晴れ
|  | 流況 |  |  |  |  | 通常の状況 | 通常の状況 | 通常の状況 | 通常の状況 | 通常の状況 | 通常の状況 | 通常の状況 | 通常の状況 | 通常の状況 | 通常の状況 | 通常の状況 | 通常の状況
|  | 臭気 |  |  |  |  | 川藻臭（微） | 無臭 | 無臭 | 無臭 | 無臭 | 無臭 | 無臭 | 無臭 | 無臭 | 無臭 | 無臭 | 無臭
|  | 色相 |  |  |  |  | 無色 | 無色 | 無色 | 無色 | 無色 | 無色 | 無色 | 無色 | 無色 | 無色 | 無色 | 無色
|  | 気温 |  |  | (℃) |  | 16.7 | 20.2 | 18.0 | 27.9 | 27.0 | 27.4 | 14.7 | 12.1 | 5.8 | -1.1 | 1.6 | 11.0
|  | 水温 |  |  | (℃) |  | 9.2 | 14.3 | 12.9 | 18.1 | 19.0 | 19.0 | 10.2 | 7.8 | 5.0 | 0.2 | 1.5 | 7.0
|  | 流量 |  |  | (m3／sec) |  | 1.4 | 2.3 | 1.5 | 2.4 | 5.3 | 2.3 | 1.1 | 1.2 | 1.7 | 1.4 | 1.1 | 2.0
|  | 全水深 |  |  | (ｍ)
|  | 透明度 |  |  | (ｍ)
生活環境項目 |  | ｐＨ |  |  |  |  | 7.6 | 7.3 | 6.0 | 7.6 | 6.9 | 6.9 | 6.3 | 6.4 | 7.2 | 7.4 | 7.3 | 7.1
|  | ＤＯ |  |  | (mg／L) |  | 11 | 9.9 | 10 | 9.3 | 9.5 | 9.9 | 10 | 11 | 12 | 13 | 13 | 12
|  | ＢＯＤ |  |  | (mg／L) |  | 0.7 | <0.5 | <0.5 | <0.5 | 0.5 | 0.5 | <0.5 | 0.6 | <0.5 | 0.5 | <0.5 | <0.5
|  | ＣＯＤ |  |  | (mg／L) |  | 0.9 | 1.3 | 1.5 | 1.1 | 1.7 | 1.1 | 1.0 | 1.4 | 0.9 | 0.7 | 0.7 | 2.0
|  | ＳＳ |  |  | (mg／L) |  | 1 | 4 | 3 | 3 | 5 | 1 | 2 | 6 | 2 | 1 | 1 | 3
|  | 大腸菌群数 |  |  | (MPN／100ml) |  | 40 | 2200 | 1700 | 28000 | 17000 | 3500 | 540 | 3400 | 130 | 1300 | 130 | 23
|  | n-ヘキサン抽出物質_油分等 |  |  | (mg／L)
|  | 全窒素 |  |  | (mg／L) |  | 0.24 | 0.58 | 0.27 | 0.50 | 0.45 | 0.22 | 0.40 | 0.18 | 0.40 | 0.40 | 0.29 | 0.42
|  | 全燐 |  |  | (mg／L) |  | 0.009 | 0.014 | 0.020 | 0.018 | 0.021 | 0.016 | 0.008 | 0.016 | 0.008 | 0.007 | 0.007 | 0.013
健康項目 |  | カドミウム |  |  | (mg／L) |  |  | <0.001 |  |  | <0.001 |  |  | <0.001 |  |  | <0.001
|  | 全シアン |  |  | (mg／L) |  |  | <0.1 |  |  | <0.1 |  |  | <0.1 |  |  | <0.1
|  | 鉛 |  |  | (mg／L) |  |  | <0.005 |  |  | <0.005 |  |  | <0.005 |  |  | <0.005
|  | 六価クロム |  |  | (mg／L) |  |  | <0.02 |  |  | <0.02 |  |  | <0.02 |  |  | <0.02
|  | 砒素 |  |  | (mg／L) |  |  | <0.005 |  |  | <0.005 |  |  | <0.005 |  |  | <0.005
|  | 総水銀 |  |  | (mg／L) |  |  | <0.0005 |  |  | <0.0005 |  |  | <0.0005 |  |  | <0.0005
|  | アルキル水銀 |  |  | (mg／L)
|  | ＰＣＢ |  |  | (mg／L)
|  | ジクロロメタン |  |  | (mg／L) |  |  | <0.002 |  |  | <0.002 |  |  | <0.002 |  |  | <0.002
|  | 四塩化炭素 |  |  | (mg／L) |  |  | <0.0002 |  |  | <0.0002 |  |  | <0.0002 |  |  | <0.0002
|  | 1,2-ジクロロエタン |  |  | (mg／L) |  |  | <0.0004 |  |  | <0.0004 |  |  | <0.0004 |  |  | <0.0004
|  | 1,1-ジクロロエチレン |  |  | (mg／L) |  |  | <0.002 |  |  | <0.002 |  |  | <0.002 |  |  | <0.002
|  | シス-1,2-ジクロロエチレン |  |  | (mg／L) |  |  | <0.004 |  |  | <0.004 |  |  | <0.004 |  |  | <0.004
|  | 1,1,1-トリクロロエタン |  |  | (mg／L) |  |  | <0.0005 |  |  | <0.0005 |  |  | <0.0005 |  |  | <0.0005
|  | 1,1,2-トリクロロエタン |  |  | (mg／L) |  |  | <0.0006 |  |  | <0.0006 |  |  | <0.0006 |  |  | <0.0006
|  | トリクロロエチレン |  |  | (mg／L) |  |  | <0.002 |  |  | <0.002 |  |  | <0.002 |  |  | <0.002
|  | テトラクロロエチレン |  |  | (mg／L) |  |  | <0.0005 |  |  | <0.0005 |  |  | <0.0005 |  |  | <0.0005
|  | 1,3-ジクロロプロペン |  |  | (mg／L) |  |  | <0.0002 |  |  | <0.0002 |  |  | <0.0002 |  |  | <0.0002
|  | チウラム |  |  | (mg／L) |  |  | <0.0006 |  |  | <0.0006 |  |  | <0.0006 |  |  | <0.0006
|  | シマジン |  |  | (mg／L) |  |  | <0.0003 |  |  | <0.0003 |  |  | <0.0003 |  |  | <0.0003
|  | チオベンカルブ |  |  | (mg／L) |  |  | <0.002 |  |  | <0.002 |  |  | <0.002 |  |  | <0.002
|  | ベンゼン |  |  | (mg／L) |  |  | <0.001 |  |  | <0.001 |  |  | <0.001 |  |  | <0.001
|  | セレン |  |  | (mg／L) |  |  | <0.002 |  |  | <0.002 |  |  | <0.002 |  |  | <0.002
|  | 硝酸性窒素 |  |  | (mg／L) |  |  | 0.32 |  |  | 0.40 |  |  | 0.17 |  |  | 0.19
|  | 亜硝酸性窒素 |  |  | (mg／L) |  |  | <0.02 |  |  | <0.02 |  |  | <0.02 |  |  | <0.02
|  | 硝酸性窒素及び亜硝酸性窒素 |  |  | (mg／L) |  |  | 0.34 |  |  | 0.42 |  |  | 0.19 |  |  | 0.21
|  | ふっ素 |  |  | (mg／L) |  |  | <0.08 |  |  | <0.08 |  |  | <0.08 |  |  | <0.08
|  | ほう素 |  |  | (mg／L) |  |  | <0.02 |  |  | <0.02 |  |  | <0.02 |  |  | <0.02
|  | 1,4-ジオキサン |  |  | (mg／L)
要監視項目 |  | クロロホルム |  |  | (mg／L)
|  | トランス-1,2-ジクロロエチレン |  |  | (mg／L)
|  | 1,2-ジクロロプロパン |  |  | (mg／L)
|  | p-ジクロロベンゼン |  |  | (mg／L)
|  | イソキサチオン |  |  | (mg／L)
|  | ダイアジノン |  |  | (mg／L)
|  | フェニトロチオン（ＭＥＰ） |  |  | (mg／L)
|  | イソプロチオラン |  |  | (mg／L)
|  | オキシン銅（有機銅） |  |  | (mg／L)
|  | クロロタロニル（ＴＰＮ） |  |  | (mg／L)
|  | プロピザミド |  |  | (mg／L)
|  | ＥＰＮ |  |  | (mg／L)
|  | ジクロルボス（ＤＤＶＰ） |  |  | (mg／L)
|  | フェノブカルブ（ＢＰＭＣ） |  |  | (mg／L)
|  | イプロベンホス（ＩＢＰ） |  |  | (mg／L)
|  | クロルニトロフェン（ＣＮＰ） |  |  | (mg／L)
|  | トルエン |  |  | (mg／L)
|  | キシレン |  |  | (mg／L)
|  | フタル酸ジエチルヘキシル |  |  | (mg／L)
|  | ニッケル |  |  | (mg／L)
|  | モリブデン |  |  | (mg／L)
|  | アンチモン |  |  | (mg／L)
|  | 塩化ビニルモノマー |  |  | (mg／L)
|  | エピクロロヒドリン |  |  | (mg／L)
|  | 全マンガン |  |  | (mg／L)
|  | ウラン |  |  | (mg／L)
特殊項目 |  | フェノール類 |  |  | (mg／L)
|  | 銅 |  |  | (mg／L)
|  | 亜鉛 |  |  | (mg／L)
|  | 鉄（溶解性） |  |  | (mg／L)
|  | マンガン（溶解性） |  |  | (mg／L)
|  | クロム |  |  | (mg／L)
※１ |  | 全亜鉛 |  |  | (mg／L) |  |  | 0.004 |  |  | 0.001 |  |  | 0.005 |  |  | 0.007
※２ |  | クロロホルム |  |  | (mg／L)
|  | フェノール |  |  | (mg／L)
|  | ホルムアルデヒド |  |  | (mg／L)
その他項目 |  | 陰イオン界面活性剤 |  |  | (mg／L)
|  | アンモニア性窒素 |  |  | (mg／L)
|  | 塩化物イオン |  |  | (mg／L) |  |  | 3.6 |  |  | 2.6 |  |  | 2.8 |  |  | 6.2
|  | 濁度 |  |  | (度)
|  | クロロフィルａ |  |  | (μg／L)
|  | 溶解性ＣＯＤ |  |  | (mg／L)
|  | 溶解性窒素 |  |  | (mg／L)
|  | りん酸態りん |  |  | (mg／L)
|  | 透視度 |  |  | (cm) |  | >100 | >100 | >100 | >100 | >100 | >100 | >100 | >100 | >100 | >100 | >100 | >100
|  | ふん便性大腸菌群数 |  |  | (個／100ml) |  |  | 6 |  |  | 30 |  |  | 170 |  |  | 140
備 考
※１ 水生生物保全項目（環境基準）
※２ 水生生物保全項目（要監視）

## 62よこかわ川橋
公 共 用 水 域 水 質 測 定 結 果 個 表
統一地点番号 |  |  | 類型 | 調査年度 |  | 調査区分 | 整理番号 | 水域名 |  |  |  | 地点名 |  |  |  | 調査担当機関名 |  | 枚目／枚数
20-003-01 |  |  | Ａイ | 2009 |  | 0 | 62 | 横河川 |  |  |  | よこかわ川橋 |  |  |  | 長野県 |  | 1
1
|  | 採取月日 |  |  |  |  | 04/08 | 05/13 | 06/03 | 07/16 | 08/05 | 09/02 | 10/14 | 11/04 | 12/02 | 01/13 | 02/03 | 03/03
|  | 採取時刻 |  |  |  |  | 11:38 | 11:45 | 10:50 | 11:15 | 10:10 | 10:25 | 11:00 | 11:49 | 11:00 | 11:15 | 11:33 | 10:55
|  | 採取位置 |  |  |  |  | 流心（中央) | 流心（中央) | 流心（中央) | 流心（中央) | 流心（中央) | 流心（中央) | 流心（中央) | 流心（中央) | 流心（中央) | 流心（中央) | 流心（中央) | 流心（中央)
|  | 採取水深 |  |  | (m) |  | 0.1 | 0.1 | 0.1 | 0.1 | 0.1 | 0.1 | 0.1 | 0.1 | 0.1 | 0.1 | 0.1 | 0.1
一般項目 |  | 天候 |  |  |  |  | 晴れ | 晴れ | 曇り | 晴れ | 晴れ | 晴れ | 曇り | 晴れ | 晴れ | 曇り | 曇り | 晴れ
|  | 流況 |  |  |  |  | 通常の状況 | 通常の状況 | 通常の状況 | 通常の状況 | 通常の状況 | 通常の状況 | 通常の状況 | 通常の状況 | 通常の状況 | 通常の状況 | 通常の状況 | 通常の状況
|  | 臭気 |  |  |  |  | 無臭 | 無臭 | 無臭 | 無臭 | 無臭 | 無臭 | 無臭 | 無臭 | 無臭 | 無臭 | 無臭 | 無臭
|  | 色相 |  |  |  |  | 無色 | 無色 | 無色 | 無色 | 茶色・淡（明） | 無色 | 無色 | 無色 | 無色 | 無色 | 無色 | 無色
|  | 気温 |  |  | (℃) |  | 18.1 | 19.2 | 18.0 | 29.0 | 29.0 | 27.7 | 13.8 | 14.2 | 6.9 | -0.6 | 0.0 | 11.0
|  | 水温 |  |  | (℃) |  | 11.3 | 17.3 | 13.7 | 18.3 | 19.0 | 16.8 | 9.7 | 9.1 | 5.7 | 1.6 | 1.8 | 6.5
|  | 流量 |  |  | (m3／sec) |  | 0.23 | 0.24 | 0.089 | 0.20 | 1.4 | 0.21 | 0.29 | 0.13 | 0.20 | 0.097 | 0.11 | 0.95
|  | 全水深 |  |  | (ｍ)
|  | 透明度 |  |  | (ｍ)
生活環境項目 |  | ｐＨ |  |  |  |  | 7.5 | 7.3 | 6.4 | 7.7 | 7.1 | 7.0 | 6.3 | 6.5 | 7.4 | 7.6 | 7.5 | 7.0
|  | ＤＯ |  |  | (mg／L) |  | 10 | 9.2 | 9.9 | 8.5 | 9.2 | 9.1 | 10 | 11 | 11 | 13 | 13 | 11
|  | ＢＯＤ |  |  | (mg／L) |  | 0.5 | <0.5 | <0.5 | <0.5 | <0.5 | <0.5 | <0.5 | <0.5 | 0.5 | 0.8 | 0.5 | <0.5
|  | ＣＯＤ |  |  | (mg／L) |  | 0.9 | 1.2 | 1.1 | 1.0 | 1.3 | 0.9 | 0.9 | 0.8 | 2.6 | 1.2 | 1.0 | 1.8
|  | ＳＳ |  |  | (mg／L) |  | 1 | 2 | 1 | 1 | 5 | 1 | <1 | <1 | 10 | <1 | 1 | 2
|  | 大腸菌群数 |  |  | (MPN／100ml) |  | 1700 | 2200 | 24000 | 160000 | 3500 | 35000 | 540 | 9200 | 350 | 240 | 140 | 33
|  | n-ヘキサン抽出物質_油分等 |  |  | (mg／L)
|  | 全窒素 |  |  | (mg／L) |  | 0.36 | 0.31 | 0.27 | 0.49 | 0.82 | 0.34 | 0.46 | 0.26 | 0.45 | 0.55 | 0.31 | 0.59
|  | 全燐 |  |  | (mg／L) |  | 0.011 | 0.015 | 0.028 | 0.018 | 0.024 | 0.025 | 0.010 | 0.014 | 0.017 | 0.010 | 0.012 | 0.016
健康項目 |  | カドミウム |  |  | (mg／L) |  |  | <0.001 |  |  | <0.001 |  |  | <0.001 |  |  | <0.001
|  | 全シアン |  |  | (mg／L) |  |  | <0.1 |  |  | <0.1 |  |  | <0.1 |  |  | <0.1
|  | 鉛 |  |  | (mg／L) |  |  | <0.005 |  |  | <0.005 |  |  | <0.005 |  |  | <0.005
|  | 六価クロム |  |  | (mg／L) |  |  | <0.02 |  |  | <0.02 |  |  | <0.02 |  |  | <0.02
|  | 砒素 |  |  | (mg／L) |  |  | <0.005 |  |  | <0.005 |  |  | <0.005 |  |  | <0.005
|  | 総水銀 |  |  | (mg／L) |  |  | <0.0005 |  |  | <0.0005 |  |  | <0.0005 |  |  | <0.0005
|  | アルキル水銀 |  |  | (mg／L)
|  | ＰＣＢ |  |  | (mg／L)
|  | ジクロロメタン |  |  | (mg／L) |  |  | <0.002 |  |  | <0.002 |  |  | <0.002 |  |  | <0.002
|  | 四塩化炭素 |  |  | (mg／L) |  |  | <0.0002 |  |  | <0.0002 |  |  | <0.0002 |  |  | <0.0002
|  | 1,2-ジクロロエタン |  |  | (mg／L) |  |  | <0.0004 |  |  | <0.0004 |  |  | <0.0004 |  |  | <0.0004
|  | 1,1-ジクロロエチレン |  |  | (mg／L) |  |  | <0.002 |  |  | <0.002 |  |  | <0.002 |  |  | <0.002
|  | シス-1,2-ジクロロエチレン |  |  | (mg／L) |  |  | <0.004 |  |  | <0.004 |  |  | <0.004 |  |  | <0.004
|  | 1,1,1-トリクロロエタン |  |  | (mg／L) |  |  | <0.0005 |  |  | <0.0005 |  |  | <0.0005 |  |  | <0.0005
|  | 1,1,2-トリクロロエタン |  |  | (mg／L) |  |  | <0.0006 |  |  | <0.0006 |  |  | <0.0006 |  |  | <0.0006
|  | トリクロロエチレン |  |  | (mg／L) |  |  | <0.002 |  |  | <0.002 |  |  | <0.002 |  |  | <0.002
|  | テトラクロロエチレン |  |  | (mg／L) |  |  | <0.0005 |  |  | <0.0005 |  |  | <0.0005 |  |  | <0.0005
|  | 1,3-ジクロロプロペン |  |  | (mg／L) |  |  | <0.0002 |  |  | <0.0002 |  |  | <0.0002 |  |  | <0.0002
|  | チウラム |  |  | (mg／L) |  |  | <0.0006 |  |  | <0.0006 |  |  | <0.0006 |  |  | <0.0006
|  | シマジン |  |  | (mg／L) |  |  | <0.0003 |  |  | <0.0003 |  |  | <0.0003 |  |  | <0.0003
|  | チオベンカルブ |  |  | (mg／L) |  |  | <0.002 |  |  | <0.002 |  |  | <0.002 |  |  | <0.002
|  | ベンゼン |  |  | (mg／L) |  |  | <0.001 |  |  | <0.001 |  |  | <0.001 |  |  | <0.001
|  | セレン |  |  | (mg／L) |  |  | <0.002 |  |  | <0.002 |  |  | <0.002 |  |  | <0.002
|  | 硝酸性窒素 |  |  | (mg／L) |  |  | 0.38 |  |  | 0.51 |  |  | 0.24 |  |  | 0.26
|  | 亜硝酸性窒素 |  |  | (mg／L) |  |  | <0.02 |  |  | <0.02 |  |  | <0.02 |  |  | <0.02
|  | 硝酸性窒素及び亜硝酸性窒素 |  |  | (mg／L) |  |  | 0.40 |  |  | 0.53 |  |  | 0.26 |  |  | 0.28
|  | ふっ素 |  |  | (mg／L) |  |  | <0.08 |  |  | <0.08 |  |  | <0.08 |  |  | <0.08
|  | ほう素 |  |  | (mg／L) |  |  | <0.02 |  |  | <0.02 |  |  | <0.02 |  |  | <0.02
|  | 1,4-ジオキサン |  |  | (mg／L)
要監視項目 |  | クロロホルム |  |  | (mg／L)
|  | トランス-1,2-ジクロロエチレン |  |  | (mg／L)
|  | 1,2-ジクロロプロパン |  |  | (mg／L)
|  | p-ジクロロベンゼン |  |  | (mg／L)
|  | イソキサチオン |  |  | (mg／L)
|  | ダイアジノン |  |  | (mg／L)
|  | フェニトロチオン（ＭＥＰ） |  |  | (mg／L)
|  | イソプロチオラン |  |  | (mg／L)
|  | オキシン銅（有機銅） |  |  | (mg／L)
|  | クロロタロニル（ＴＰＮ） |  |  | (mg／L)
|  | プロピザミド |  |  | (mg／L)
|  | ＥＰＮ |  |  | (mg／L)
|  | ジクロルボス（ＤＤＶＰ） |  |  | (mg／L)
|  | フェノブカルブ（ＢＰＭＣ） |  |  | (mg／L)
|  | イプロベンホス（ＩＢＰ） |  |  | (mg／L)
|  | クロルニトロフェン（ＣＮＰ） |  |  | (mg／L)
|  | トルエン |  |  | (mg／L)
|  | キシレン |  |  | (mg／L)
|  | フタル酸ジエチルヘキシル |  |  | (mg／L)
|  | ニッケル |  |  | (mg／L)
|  | モリブデン |  |  | (mg／L)
|  | アンチモン |  |  | (mg／L)
|  | 塩化ビニルモノマー |  |  | (mg／L)
|  | エピクロロヒドリン |  |  | (mg／L)
|  | 全マンガン |  |  | (mg／L)
|  | ウラン |  |  | (mg／L)
特殊項目 |  | フェノール類 |  |  | (mg／L)
|  | 銅 |  |  | (mg／L)
|  | 亜鉛 |  |  | (mg／L)
|  | 鉄（溶解性） |  |  | (mg／L)
|  | マンガン（溶解性） |  |  | (mg／L)
|  | クロム |  |  | (mg／L)
※１ |  | 全亜鉛 |  |  | (mg／L) |  |  | <0.001 |  |  | <0.001 |  |  | <0.001 |  |  | 0.001
※２ |  | クロロホルム |  |  | (mg／L)
|  | フェノール |  |  | (mg／L)
|  | ホルムアルデヒド |  |  | (mg／L)
その他項目 |  | 陰イオン界面活性剤 |  |  | (mg／L)
|  | アンモニア性窒素 |  |  | (mg／L)
|  | 塩化物イオン |  |  | (mg／L) |  |  | 1.0 |  |  | 0.7 |  |  | 0.9 |  |  | 3.7
|  | 濁度 |  |  | (度)
|  | クロロフィルａ |  |  | (μg／L)
|  | 溶解性ＣＯＤ |  |  | (mg／L)
|  | 溶解性窒素 |  |  | (mg／L)
|  | りん酸態りん |  |  | (mg／L)
|  | 透視度 |  |  | (cm) |  | >100 | >100 | >100 | >100 | 73 | >100 | >100 | >100 | >100 | >100 | >100 | >100
|  | ふん便性大腸菌群数 |  |  | (個／100ml)
備 考
※１ 水生生物保全項目（環境基準）
※２ 水生生物保全項目（要監視）