## 63新菅橋
公 共 用 水 域 水 質 測 定 結 果 個 表
統一地点番号 |  |  | 類型 | 調査年度 |  | 調査区分 | 整理番号 | 水域名 |  |  |  | 地点名 |  |  |  | 調査担当機関名 |  | 枚目／枚数
20-026-51 |  |  | ＡＡイ | 2010 |  | 0 | 63 | 木曽川上流 |  |  |  | 新菅橋 |  |  |  | 長野県 |  | 1
1
|  | 採取月日 |  |  |  |  | 04/14 | 05/19 | 06/09 | 07/21 | 08/18 | 09/08 | 10/20 | 11/17 | 12/08 | 01/19 | 02/16 | 03/09
|  | 採取時刻 |  |  |  |  | 11:45 | 11:48 | 11:50 | 11:24 | 11:49 | 11:45 | 11:43 | 11:30 | 11:20 | 11:34 | 11:53 | 11:21
|  | 採取位置 |  |  |  |  | 流心（中央) | 流心（中央) | 流心（中央) | 流心（中央) | 流心（中央) | 流心（中央) | 流心（中央) | 流心（中央) | 流心（中央) | 流心（中央) | 流心（中央) | 流心（中央)
|  | 採取水深 |  |  | (m) |  | 0.05 | 0.05 | 0.05 | 0.05 | 0.05 | 0.05 | 0.05 | 0.05 | 0.05 | 0.05 | 0.05 | 0.05
一般項目 |  | 天候 |  |  |  |  | 快晴 | 曇り | 晴れ | 晴れ | 快晴 | 雨 | 曇り | 晴れ | 晴れ | 曇り | 快晴 | 曇り
|  | 流況 |  |  |  |  | 流量大（大雨等のため） | 通常の状況 | 通常の状況 | 流量大（大雨等のため） | 通常の状況 | ゴミ、浮遊物多し | 通常の状況 | 通常の状況 | 通常の状況 | 流量きわめて少 | 通常の状況 | 通常の状況
臭気 | bar: 快晴 to 曇り
|  | 色相 |  |  |  |  | 無色 | 無色 | 無色 | 灰緑色・中 | 無色 | 褐色・中 | 無色 | 無色 | 無色 | 無色 | 無色 | 無色
|  | 気温 |  |  | (℃) |  | 8.0 | 16.0 | 22.0 | 28.8 | 28.3 | 21.0 | 16.8 | 4.0 | 0.0 | -0.6 | 4.3 | 0.0
|  | 水温 |  |  | (℃) |  | 7.8 | 11.5 | 15.2 | 17.2 | 21.2 | 20.3 | 13.3 | 7.4 | 5.2 | 2.8 | 4.1 | 2.7
|  | 流量 |  |  | (m3／sec) |  | 30 | 7.9 | 6.8 | 15 | 7.6 | 7.3 | 7.0 | 5.7 | 5.9 | 6.6 | 8.2 | 5.6
|  | 全水深 |  |  | (ｍ)
|  | 透明度 |  |  | (ｍ)
生活環境項目 |  | ｐＨ |  |  |  |  | 6.9 | 7.0 | 7.2 | 7.4 | 7.5 | 7.5 | 7.4 | 7.3 | 7.2 | 7.3 | 7.6 | 7.7
|  | ＤＯ |  |  | (mg／L) |  | 11 | 10 | 9.4 | 8.7 | 8.2 | 8.2 | 9.7 | 11 | 11 | 12 | 12 | 12
|  | ＢＯＤ |  |  | (mg／L) |  | <0.5 | 1.0 | 0.6 | 1.0 | <0.5 | 1.0 | <0.5 | 0.6 | <0.5 | <0.5 | <0.5 | <0.5
|  | ＣＯＤ |  |  | (mg／L) |  | 1.2 | 1.1 | 1.3 | 1.8 | 1.4 | 5.6 | 1.0 | 1.1 | 0.9 | 1.0 | 1.2 | 0.9
|  | ＳＳ |  |  | (mg／L) |  | 2 | 1 | 2 | 17 | 1 | 17 | <1 | <1 | <1 | <1 | 1 | <1
|  | 大腸菌群数 |  |  | (MPN／100ml) |  | 13000 | 330 | 460 | 4600 | 11000 | 24000 | 1300 | 790 | 170 | 310 | 49 | 330
|  | n-ヘキサン抽出物質_油分等 |  |  | (mg／L)
|  | 全窒素 |  |  | (mg／L)
|  | 全燐 |  |  | (mg／L)
健康項目 |  | カドミウム |  |  | (mg／L)
|  | 全シアン |  |  | (mg／L)
|  | 鉛 |  |  | (mg／L)
|  | 六価クロム |  |  | (mg／L)
|  | 砒素 |  |  | (mg／L)
|  | 総水銀 |  |  | (mg／L)
|  | アルキル水銀 |  |  | (mg／L)
|  | ＰＣＢ |  |  | (mg／L)
|  | ジクロロメタン |  |  | (mg／L)
|  | 四塩化炭素 |  |  | (mg／L)
|  | 1,2-ジクロロエタン |  |  | (mg／L)
|  | 1,1-ジクロロエチレン |  |  | (mg／L)
|  | シス-1,2-ジクロロエチレン |  |  | (mg／L)
|  | 1,1,1-トリクロロエタン |  |  | (mg／L)
|  | 1,1,2-トリクロロエタン |  |  | (mg／L)
|  | トリクロロエチレン |  |  | (mg／L)
|  | テトラクロロエチレン |  |  | (mg／L)
|  | 1,3-ジクロロプロペン |  |  | (mg／L)
|  | チウラム |  |  | (mg／L)
|  | シマジン |  |  | (mg／L)
|  | チオベンカルブ |  |  | (mg／L)
|  | ベンゼン |  |  | (mg／L)
|  | セレン |  |  | (mg／L)
|  | 硝酸性窒素 |  |  | (mg／L)
|  | 亜硝酸性窒素 |  |  | (mg／L)
|  | 硝酸性窒素及び亜硝酸性窒素 |  |  | (mg／L)
|  | ふっ素 |  |  | (mg／L)
|  | ほう素 |  |  | (mg／L)
|  | 1,4-ジオキサン |  |  | (mg／L)
要監視項目 |  | クロロホルム |  |  | (mg／L)
|  | トランス-1,2-ジクロロエチレン |  |  | (mg／L)
|  | 1,2-ジクロロプロパン |  |  | (mg／L)
|  | p-ジクロロベンゼン |  |  | (mg／L)
|  | イソキサチオン |  |  | (mg／L)
|  | ダイアジノン |  |  | (mg／L)
|  | フェニトロチオン（ＭＥＰ） |  |  | (mg／L)
|  | イソプロチオラン |  |  | (mg／L)
|  | オキシン銅（有機銅） |  |  | (mg／L)
|  | クロロタロニル（ＴＰＮ） |  |  | (mg／L)
|  | プロピザミド |  |  | (mg／L)
|  | ＥＰＮ |  |  | (mg／L)
|  | ジクロルボス（ＤＤＶＰ） |  |  | (mg／L)
|  | フェノブカルブ（ＢＰＭＣ） |  |  | (mg／L)
|  | イプロベンホス（ＩＢＰ） |  |  | (mg／L)
|  | クロルニトロフェン（ＣＮＰ） |  |  | (mg／L)
|  | トルエン |  |  | (mg／L)
|  | キシレン |  |  | (mg／L)
|  | フタル酸ジエチルヘキシル |  |  | (mg／L)
|  | ニッケル |  |  | (mg／L)
|  | モリブデン |  |  | (mg／L)
|  | アンチモン |  |  | (mg／L)
|  | 塩化ビニルモノマー |  |  | (mg／L)
|  | エピクロロヒドリン |  |  | (mg／L)
|  | 全マンガン |  |  | (mg／L)
|  | ウラン |  |  | (mg／L)
特殊項目 |  | フェノール類 |  |  | (mg／L)
|  | 銅 |  |  | (mg／L)
|  | 亜鉛 |  |  | (mg／L)
|  | 鉄（溶解性） |  |  | (mg／L)
|  | マンガン（溶解性） |  |  | (mg／L)
|  | クロム |  |  | (mg／L)
※１ |  | 全亜鉛 |  |  | (mg／L) |  | 曇り: 0.002; 快晴: <0.001; 晴れ: <0.001; 快晴: <0.001
※２ |  | クロロホルム【再掲】 |  |  | (mg／L)
|  | フェノール |  |  | (mg／L)
|  | ホルムアルデヒド |  |  | (mg／L)
その他項目 |  | 陰イオン界面活性剤 |  |  | (mg／L)
|  | アンモニア性窒素 |  |  | (mg／L)
|  | 塩化物イオン |  |  | (mg／L)
|  | 濁度 |  |  | (度)
|  | クロロフィルａ |  |  | (μg／L)
|  | 溶解性ＣＯＤ |  |  | (mg／L)
|  | 溶解性窒素 |  |  | (mg／L)
|  | りん酸態りん |  |  | (mg／L)
|  | 透視度 |  |  | (cm) |  | >100 | >100 | >100 | 39 | >100 | 47 | >100 | >100 | >100 | >100 | >100 | >100
|  | ふん便性大腸菌群数 |  |  | (個／100ml)
備 考
※１ 水生生物保全項目（環境基準）
※２ 水生生物保全項目（要監視）

## 64小川橋
公 共 用 水 域 水 質 測 定 結 果 個 表
統一地点番号 |  |  | 類型 | 調査年度 |  | 調査区分 | 整理番号 | 水域名 |  |  |  | 地点名 |  |  |  | 調査担当機関名 |  | 枚目／枚数
20-026-53 |  |  | ＡＡイ、生物Ａイ | 2010 |  | 0 | 64 | 木曽川上流 |  |  |  | 小川橋 |  |  |  | 長野県 |  | 1
1
|  | 採取月日 |  |  |  |  | 04/14 | 05/19 | 06/09 | 07/21 | 08/18 | 09/08 | 10/20 | 11/17 | 12/08 | 01/19 | 02/16 | 03/09
|  | 採取時刻 |  |  |  |  | 09:56 | 10:19 | 09:58 | 09:35 | 09:45 | 09:45 | 09:45 | 09:38 | 09:30 | 09:28 | 09:48 | 09:39
|  | 採取位置 |  |  |  |  | 右岸 | 右岸 | 右岸 | 右岸 | 右岸 | 右岸 | 右岸 | 右岸 | 右岸 | 右岸 | 右岸 | 右岸
|  | 採取水深 |  |  | (m) |  | 0.05 | 0.05 | 0.05 | 0.05 | 0.05 | 0.05 | 0.05 | 0.05 | 0.05 | 0.05 | 0.05 | 0.05
一般項目 |  | 天候 |  |  |  |  | 快晴 | 曇り | 晴れ | 晴れ | 快晴 | 雨 | 曇り | 晴れ | 晴れ | 曇り | 快晴 | 晴れ
|  | 流況 |  |  |  |  | 流量大（大雨等のため） | 通常の状況 | 通常の状況 | 流量大（大雨等のため） | 通常の状況 | 通常の状況 | 通常の状況 | 通常の状況 | 通常の状況 | 流量きわめて少 | 通常の状況 | 通常の状況
臭気 | bar: 快晴 to 晴れ
色相 | bar: 快晴 to 晴れ
|  | 気温 |  |  | (℃) |  | 10.5 | 16.0 | 22.5 | 23.0 | 28.0 | 21.2 | 14.0 | 4.1 | 1.8 | -2.6 | -2.0 | 3.0
|  | 水温 |  |  | (℃) |  | 7.8 | 13.5 | 14.6 | 15.9 | 20.5 | 21.5 | 12.6 | 6.7 | 5.6 | 1.7 | 1.3 | 4.0
|  | 流量 |  |  | (m3／sec) |  | 100 | 9.0 | 10 | 34 | 3.2 | 7.4 | 7.9 | 6.1 | 5.7 | 9.5 | 4.7 | 6.9
|  | 全水深 |  |  | (ｍ)
|  | 透明度 |  |  | (ｍ)
生活環境項目 |  | ｐＨ |  |  |  |  | 6.8 | 6.8 | 7.1 | 7.4 | 7.3 | 7.5 | 7.5 | 7.3 | 7.4 | 7.2 | 7.2 | 7.6
|  | ＤＯ |  |  | (mg／L) |  | 11 | 10 | 10 | 9.2 | 9.2 | 8.8 | 10 | 12 | 12 | 13 | 14 | 12
|  | ＢＯＤ |  |  | (mg／L) |  | 0.6 | 0.5 | <0.5 | 0.9 | <0.5 | 0.9 | <0.5 | 0.5 | <0.5 | <0.5 | <0.5 | <0.5
|  | ＣＯＤ |  |  | (mg／L) |  | 1.5 | 1.3 | 1.0 | 1.2 | 1.3 | 2.2 | 0.8 | 1.2 | 1.0 | 1.0 | 1.2 | 0.9
|  | ＳＳ |  |  | (mg／L) |  | 3 | 1 | <1 | 1 | 2 | 2 | <1 | <1 | <1 | <1 | <1 | <1
|  | 大腸菌群数 |  |  | (MPN／100ml) |  | 1400 | 4900 | 1100 | 4900 | 22000 | 24000 | 2200 | 1300 | 700 | 1100 | 3300 | 490
|  | n-ヘキサン抽出物質_油分等 |  |  | (mg／L)
|  | 全窒素 |  |  | (mg／L)
|  | 全燐 |  |  | (mg／L)
健康項目 |  | カドミウム |  |  | (mg／L)
|  | 全シアン |  |  | (mg／L)
|  | 鉛 |  |  | (mg／L)
|  | 六価クロム |  |  | (mg／L)
|  | 砒素 |  |  | (mg／L)
|  | 総水銀 |  |  | (mg／L)
|  | アルキル水銀 |  |  | (mg／L)
|  | ＰＣＢ |  |  | (mg／L)
|  | ジクロロメタン |  |  | (mg／L)
|  | 四塩化炭素 |  |  | (mg／L)
|  | 1,2-ジクロロエタン |  |  | (mg／L)
|  | 1,1-ジクロロエチレン |  |  | (mg／L)
|  | シス-1,2-ジクロロエチレン |  |  | (mg／L)
|  | 1,1,1-トリクロロエタン |  |  | (mg／L)
|  | 1,1,2-トリクロロエタン |  |  | (mg／L)
|  | トリクロロエチレン |  |  | (mg／L)
|  | テトラクロロエチレン |  |  | (mg／L)
|  | 1,3-ジクロロプロペン |  |  | (mg／L)
|  | チウラム |  |  | (mg／L)
|  | シマジン |  |  | (mg／L)
|  | チオベンカルブ |  |  | (mg／L)
|  | ベンゼン |  |  | (mg／L)
|  | セレン |  |  | (mg／L)
|  | 硝酸性窒素 |  |  | (mg／L)
|  | 亜硝酸性窒素 |  |  | (mg／L)
|  | 硝酸性窒素及び亜硝酸性窒素 |  |  | (mg／L)
|  | ふっ素 |  |  | (mg／L)
|  | ほう素 |  |  | (mg／L)
|  | 1,4-ジオキサン |  |  | (mg／L)
要監視項目 |  | クロロホルム |  |  | (mg／L)
|  | トランス-1,2-ジクロロエチレン |  |  | (mg／L)
|  | 1,2-ジクロロプロパン |  |  | (mg／L)
|  | p-ジクロロベンゼン |  |  | (mg／L)
|  | イソキサチオン |  |  | (mg／L)
|  | ダイアジノン |  |  | (mg／L)
|  | フェニトロチオン（ＭＥＰ） |  |  | (mg／L)
|  | イソプロチオラン |  |  | (mg／L)
|  | オキシン銅（有機銅） |  |  | (mg／L)
|  | クロロタロニル（ＴＰＮ） |  |  | (mg／L)
|  | プロピザミド |  |  | (mg／L)
|  | ＥＰＮ |  |  | (mg／L)
|  | ジクロルボス（ＤＤＶＰ） |  |  | (mg／L)
|  | フェノブカルブ（ＢＰＭＣ） |  |  | (mg／L)
|  | イプロベンホス（ＩＢＰ） |  |  | (mg／L)
|  | クロルニトロフェン（ＣＮＰ） |  |  | (mg／L)
|  | トルエン |  |  | (mg／L)
|  | キシレン |  |  | (mg／L)
|  | フタル酸ジエチルヘキシル |  |  | (mg／L)
|  | ニッケル |  |  | (mg／L)
|  | モリブデン |  |  | (mg／L)
|  | アンチモン |  |  | (mg／L)
|  | 塩化ビニルモノマー |  |  | (mg／L)
|  | エピクロロヒドリン |  |  | (mg／L)
|  | 全マンガン |  |  | (mg／L)
|  | ウラン |  |  | (mg／L)
特殊項目 |  | フェノール類 |  |  | (mg／L)
|  | 銅 |  |  | (mg／L)
|  | 亜鉛 |  |  | (mg／L)
|  | 鉄（溶解性） |  |  | (mg／L)
|  | マンガン（溶解性） |  |  | (mg／L)
|  | クロム |  |  | (mg／L)
※１ |  | 全亜鉛 |  |  | (mg／L) |  | 曇り: 0.001; 快晴: 0.001; 晴れ: <0.001; 快晴: 0.001
※２ |  | クロロホルム【再掲】 |  |  | (mg／L)
|  | フェノール |  |  | (mg／L)
|  | ホルムアルデヒド |  |  | (mg／L)
その他項目 |  | 陰イオン界面活性剤 |  |  | (mg／L)
|  | アンモニア性窒素 |  |  | (mg／L)
|  | 塩化物イオン |  |  | (mg／L)
|  | 濁度 |  |  | (度)
|  | クロロフィルａ |  |  | (μg／L)
|  | 溶解性ＣＯＤ |  |  | (mg／L)
|  | 溶解性窒素 |  |  | (mg／L)
|  | りん酸態りん |  |  | (mg／L)
|  | 透視度 |  |  | (cm) |  | >100 | >100 | >100 | >100 | >100 | >100 | >100 | >100 | >100 | >100 | >100 | >100
|  | ふん便性大腸菌群数 |  |  | (個／100ml)
備 考
※１ 水生生物保全項目（環境基準）
※２ 水生生物保全項目（要監視）

## 65三根橋
公 共 用 水 域 水 質 測 定 結 果 個 表
統一地点番号 |  |  | 類型 | 調査年度 |  | 調査区分 | 整理番号 | 水域名 |  |  |  | 地点名 |  |  |  | 調査担当機関名 |  | 枚目／枚数
20-026-54 |  |  | ＡＡイ、生物Ａイ | 2010 |  | 0 | 65 | 木曽川上流 |  |  |  | 三根橋 |  |  |  | 長野県 |  | 1
1
|  | 採取月日 |  |  |  |  | 04/14 | 05/19 | 06/09 | 07/21 | 08/18 | 09/08 | 10/20 | 11/17 | 12/08 | 01/19 | 02/16 | 03/09
|  | 採取時刻 |  |  |  |  | 08:35 | 09:03 | 08:35 | 08:10 | 08:17 | 08:20 | 08:25 | 08:20 | 08:15 | 08:15 | 08:10 | 08:16
|  | 採取位置 |  |  |  |  | 右岸 | 右岸 | 右岸 | 右岸 | 右岸 | 右岸 | 右岸 | 右岸 | 右岸 | 右岸 | 右岸 | 右岸
|  | 採取水深 |  |  | (m) |  | 0.05 | 0.05 | 0.05 | 0.05 | 0.05 | 0.05 | 0.05 | 0.05 | 0.05 | 0.05 | 0.05 | 0.05
一般項目 |  | 天候 |  |  |  |  | 晴れ | 曇り | 曇り | 晴れ | 快晴 | 雨 | 曇り | 曇り | 快晴 | 雪 | 快晴 | 快晴
|  | 流況 |  |  |  |  | 流量大（大雨等のため） | 通常の状況 | 通常の状況 | 流量大（大雨等のため） | 通常の状況 | ゴミ、浮遊物多し | 通常の状況 | 通常の状況 | 通常の状況 | 流量きわめて少 | 通常の状況 | 通常の状況
臭気 | bar: 晴れ to 快晴
|  | 色相 |  |  |  |  | 無色 | 無色 | 無色 | 無色 | 無色 | 褐色・淡（明） | 無色 | 無色 | 無色 | 無色 | 無色 | 無色
|  | 気温 |  |  | (℃) |  | 8.5 | 16.1 | 18.5 | 23.5 | 25.2 | 21.7 | 12.8 | 4.1 | 1.0 | -2.0 | -4.0 | -2.0
|  | 水温 |  |  | (℃) |  | 9.5 | 13.5 | 14.5 | 17.6 | 20.0 | 21.6 | 13.5 | 7.9 | 6.2 | 1.8 | 1.1 | 4.0
|  | 流量 |  |  | (m3／sec) |  | 120 | 12 | 9.8 | 26 | 18 | 7.9 | 6.1 | 7.6 | 6.0 | 3.7 | 13 | 5.0
|  | 全水深 |  |  | (ｍ)
|  | 透明度 |  |  | (ｍ)
生活環境項目 |  | ｐＨ |  |  |  |  | 6.9 | 6.8 | 7.0 | 7.4 | 7.3 | 7.3 | 7.3 | 7.5 | 7.4 | 7.2 | 7.5 | 7.6
|  | ＤＯ |  |  | (mg／L) |  | 11 | 10 | 10 | 9.4 | 9.0 | 8.6 | 10 | 11 | 11 | 13 | 14 | 12
|  | ＢＯＤ |  |  | (mg／L) |  | 0.6 | <0.5 | 0.5 | 0.7 | <0.5 | 0.7 | <0.5 | <0.5 | <0.5 | <0.5 | <0.5 | <0.5
|  | ＣＯＤ |  |  | (mg／L) |  | 1.4 | 1.3 | 1.1 | 1.4 | 1.2 | 2.8 | 1.0 | 1.2 | 0.9 | 0.9 | 1.1 | 0.9
|  | ＳＳ |  |  | (mg／L) |  | 3 | <1 | <1 | 5 | 1 | 6 | <1 | <1 | <1 | <1 | <1 | <1
|  | 大腸菌群数 |  |  | (MPN／100ml) |  | 1400 | 1100 | 1700 | 4600 | 7900 | 33000 | 1700 | 490 | 1300 | 790 | 79 | 79
|  | n-ヘキサン抽出物質_油分等 |  |  | (mg／L)
|  | 全窒素 |  |  | (mg／L) |  | 快晴: 0.27; 快晴: 0.20
|  | 全燐 |  |  | (mg／L) |  | 快晴: 0.004; 快晴: 0.003
健康項目 |  | カドミウム |  |  | (mg／L) |  | 曇り: <0.001; 快晴: <0.001; 曇り: <0.001; 快晴: <0.001
|  | 全シアン |  |  | (mg／L) |  | 曇り: <0.1; 快晴: <0.1; 曇り: <0.1; 快晴: <0.1
|  | 鉛 |  |  | (mg／L) |  | 曇り: <0.005; 快晴: <0.005; 曇り: <0.005; 快晴: <0.005
|  | 六価クロム |  |  | (mg／L) |  | 曇り: <0.02; 快晴: <0.02; 曇り: <0.02; 快晴: <0.02
|  | 砒素 |  |  | (mg／L) |  | 曇り: <0.005; 快晴: <0.005; 曇り: <0.005; 快晴: <0.005
|  | 総水銀 |  |  | (mg／L) |  | 曇り: <0.0005; 快晴: <0.0005; 曇り: <0.0005; 快晴: <0.0005
|  | アルキル水銀 |  |  | (mg／L)
|  | ＰＣＢ |  |  | (mg／L)
|  | ジクロロメタン |  |  | (mg／L) |  | 曇り: <0.002; 快晴: <0.002; 曇り: <0.002; 快晴: <0.002
|  | 四塩化炭素 |  |  | (mg／L) |  | 曇り: <0.0002; 快晴: <0.0002; 曇り: <0.0002; 快晴: <0.0002
|  | 1,2-ジクロロエタン |  |  | (mg／L) |  | 曇り: <0.0004; 快晴: <0.0004; 曇り: <0.0004; 快晴: <0.0004
|  | 1,1-ジクロロエチレン |  |  | (mg／L) |  | 曇り: <0.01; 快晴: <0.01; 曇り: <0.01; 快晴: <0.01
|  | シス-1,2-ジクロロエチレン |  |  | (mg／L) |  | 曇り: <0.004; 快晴: <0.004; 曇り: <0.004; 快晴: <0.004
|  | 1,1,1-トリクロロエタン |  |  | (mg／L) |  | 曇り: <0.0005; 快晴: <0.0005; 曇り: <0.0005; 快晴: <0.0005
|  | 1,1,2-トリクロロエタン |  |  | (mg／L) |  | 曇り: <0.0006; 快晴: <0.0006; 曇り: <0.0006; 快晴: <0.0006
|  | トリクロロエチレン |  |  | (mg／L) |  | 曇り: <0.002; 快晴: <0.002; 曇り: <0.002; 快晴: <0.002
|  | テトラクロロエチレン |  |  | (mg／L) |  | 曇り: <0.0005; 快晴: <0.0005; 曇り: <0.0005; 快晴: <0.0005
|  | 1,3-ジクロロプロペン |  |  | (mg／L) |  | 曇り: <0.0002; 快晴: <0.0002; 曇り: <0.0002; 快晴: <0.0002
|  | チウラム |  |  | (mg／L) |  | 曇り: <0.0006; 快晴: <0.0006; 曇り: <0.0006; 快晴: <0.0006
|  | シマジン |  |  | (mg／L) |  | 曇り: <0.0003; 快晴: <0.0003; 曇り: <0.0003; 快晴: <0.0003
|  | チオベンカルブ |  |  | (mg／L) |  | 曇り: <0.002; 快晴: <0.002; 曇り: <0.002; 快晴: <0.002
|  | ベンゼン |  |  | (mg／L) |  | 曇り: <0.001; 快晴: <0.001; 曇り: <0.001; 快晴: <0.001
|  | セレン |  |  | (mg／L) |  | 曇り: <0.002; 快晴: <0.002; 曇り: <0.002; 快晴: <0.002
|  | 硝酸性窒素 |  |  | (mg／L) |  | 曇り: 0.15; 快晴: 0.20; 曇り: 0.18; 快晴: 0.17
|  | 亜硝酸性窒素 |  |  | (mg／L) |  | 曇り: <0.02; 快晴: <0.02; 曇り: <0.02; 快晴: <0.02
|  | 硝酸性窒素及び亜硝酸性窒素 |  |  | (mg／L) |  | 曇り: 0.17; 快晴: 0.22; 曇り: 0.20; 快晴: 0.19
|  | ふっ素 |  |  | (mg／L) |  | 曇り: 0.11; 快晴: 0.12; 曇り: 0.10; 快晴: 0.09
|  | ほう素 |  |  | (mg／L) |  | 曇り: <0.02; 快晴: <0.02; 曇り: <0.02; 快晴: 0.02
|  | 1,4-ジオキサン |  |  | (mg／L) |  | 曇り: <0.005; 快晴: <0.005; 曇り: <0.005; 快晴: <0.005
要監視項目 |  | クロロホルム |  |  | (mg／L)
|  | トランス-1,2-ジクロロエチレン |  |  | (mg／L)
|  | 1,2-ジクロロプロパン |  |  | (mg／L)
|  | p-ジクロロベンゼン |  |  | (mg／L)
|  | イソキサチオン |  |  | (mg／L)
|  | ダイアジノン |  |  | (mg／L)
|  | フェニトロチオン（ＭＥＰ） |  |  | (mg／L)
|  | イソプロチオラン |  |  | (mg／L)
|  | オキシン銅（有機銅） |  |  | (mg／L)
|  | クロロタロニル（ＴＰＮ） |  |  | (mg／L)
|  | プロピザミド |  |  | (mg／L)
|  | ＥＰＮ |  |  | (mg／L)
|  | ジクロルボス（ＤＤＶＰ） |  |  | (mg／L)
|  | フェノブカルブ（ＢＰＭＣ） |  |  | (mg／L)
|  | イプロベンホス（ＩＢＰ） |  |  | (mg／L)
|  | クロルニトロフェン（ＣＮＰ） |  |  | (mg／L)
|  | トルエン |  |  | (mg／L)
|  | キシレン |  |  | (mg／L)
|  | フタル酸ジエチルヘキシル |  |  | (mg／L)
|  | ニッケル |  |  | (mg／L)
|  | モリブデン |  |  | (mg／L)
|  | アンチモン |  |  | (mg／L)
|  | 塩化ビニルモノマー |  |  | (mg／L)
|  | エピクロロヒドリン |  |  | (mg／L)
|  | 全マンガン |  |  | (mg／L)
|  | ウラン |  |  | (mg／L)
特殊項目 |  | フェノール類 |  |  | (mg／L)
|  | 銅 |  |  | (mg／L)
|  | 亜鉛 |  |  | (mg／L)
|  | 鉄（溶解性） |  |  | (mg／L)
|  | マンガン（溶解性） |  |  | (mg／L)
|  | クロム |  |  | (mg／L)
※１ |  | 全亜鉛 |  |  | (mg／L) |  | 曇り: 0.001; 快晴: <0.001; 曇り: <0.001; 快晴: <0.001
※２ |  | クロロホルム【再掲】 |  |  | (mg／L)
|  | フェノール |  |  | (mg／L)
|  | ホルムアルデヒド |  |  | (mg／L)
その他項目 |  | 陰イオン界面活性剤 |  |  | (mg／L)
|  | アンモニア性窒素 |  |  | (mg／L)
|  | 塩化物イオン |  |  | (mg／L) |  | 曇り: 1.5; 快晴: 1.0; 曇り: 2.0; 快晴: 5.1
|  | 濁度 |  |  | (度)
|  | クロロフィルａ |  |  | (μg／L)
|  | 溶解性ＣＯＤ |  |  | (mg／L)
|  | 溶解性窒素 |  |  | (mg／L)
|  | りん酸態りん |  |  | (mg／L)
|  | 透視度 |  |  | (cm) |  | >100 | >100 | >100 | >100 | >100 | 86 | >100 | >100 | >100 | >100 | >100 | >100
|  | ふん便性大腸菌群数 |  |  | (個／100ml)
備 考
※１ 水生生物保全項目（環境基準）
※２ 水生生物保全項目（要監視）

## 66桑原
公 共 用 水 域 水 質 測 定 結 果 個 表
統一地点番号 |  |  | 類型 | 調査年度 |  | 調査区分 | 整理番号 | 水域名 |  |  |  | 地点名 |  |  |  | 調査担当機関名 |  | 枚目／枚数
20-046-01 |  |  | ＡＡイ、生物Ａイ | 2010 |  | 0 | 66 | 王滝川 |  |  |  | 桑原 |  |  |  | 長野県 |  | 1
1
|  | 採取月日 |  |  |  |  | 04/14 | 05/19 | 06/09 | 07/21 | 08/18 | 09/08 | 10/20 | 11/17 | 12/08 | 01/19 | 02/16 | 03/09
|  | 採取時刻 |  |  |  |  | 10:56 | 10:58 | 10:57 | 10:30 | 10:45 | 10:45 | 10:43 | 10:30 | 10:25 | 10:28 | 10:58 | 10:27
|  | 採取位置 |  |  |  |  | 左岸 | 左岸 | 左岸 | 左岸 | 左岸 | 左岸 | 左岸 | 左岸 | 左岸 | 左岸 | 左岸 | 左岸
|  | 採取水深 |  |  | (m) |  | 0.05 | 0.05 | 0.05 | 0.05 | 0.05 | 0.05 | 0.05 | 0.05 | 0.05 | 0.05 | 0.05 | 0.05
一般項目 |  | 天候 |  |  |  |  | 快晴 | 曇り | 晴れ | 晴れ | 快晴 | 雨 | 曇り | 晴れ | 曇り | 晴れ | 快晴 | 曇り
|  | 流況 |  |  |  |  | 流量大（大雨等のため） | 通常の状況 | 通常の状況 | 通常の状況 | 通常の状況 | 通常の状況 | 通常の状況 | 通常の状況 | 通常の状況 | 通常の状況 | 通常の状況 | 通常の状況
臭気 | bar: 快晴 to 曇り
色相 | bar: 快晴 to 曇り
|  | 気温 |  |  | (℃) |  | 8.0 | 17.2 | 23.0 | 25.8 | 28.1 | 21.7 | 13.2 | 6.9 | 4.7 | 0.4 | 0.5 | 4.5
|  | 水温 |  |  | (℃) |  | 9.0 | 13.8 | 15.7 | 18.5 | 21.5 | 20.6 | 13.2 | 7.7 | 6.5 | 1.8 | 1.9 | 4.5
|  | 流量 |  |  | (m3／sec) |  | 32 | 1.0 | 1.8 | 2.5 | 1.6 | 1.2 | 1.4 | 0.9 | 1.0 | 0.6 | 1.0 | 1.0
|  | 全水深 |  |  | (ｍ)
|  | 透明度 |  |  | (ｍ)
生活環境項目 |  | ｐＨ |  |  |  |  | 7.0 | 6.5 | 6.6 | 6.5 | 6.8 | 6.7 | 6.8 | 6.9 | 6.8 | 7.0 | 7.0 | 7.0
|  | ＤＯ |  |  | (mg／L) |  | 11 | 9.9 | 9.9 | 8.5 | 9.1 | 8.1 | 9.6 | 11 | 10 | 12 | 12 | 11
|  | ＢＯＤ |  |  | (mg／L) |  | <0.5 | <0.5 | <0.5 | 0.6 | <0.5 | 0.8 | <0.5 | 0.6 | <0.5 | <0.5 | <0.5 | <0.5
|  | ＣＯＤ |  |  | (mg／L) |  | 1.5 | 1.1 | 0.9 | 0.9 | 1.3 | 2.0 | 1.1 | 1.1 | 1.0 | 1.1 | 1.0 | 1.1
|  | ＳＳ |  |  | (mg／L) |  | 2 | <1 | <1 | <1 | <1 | 1 | <1 | <1 | <1 | <1 | <1 | <1
|  | 大腸菌群数 |  |  | (MPN／100ml) |  | 33 | 310 | 33 | 490 | 2800 | 7900 | 130 | 490 | 79 | 11 | 11 | 9
|  | n-ヘキサン抽出物質_油分等 |  |  | (mg／L)
|  | 全窒素 |  |  | (mg／L) |  | 快晴: 0.24
|  | 全燐 |  |  | (mg／L) |  | 快晴: 0.007
健康項目 |  | カドミウム |  |  | (mg／L) |  | 曇り: <0.001; 快晴: <0.001; 晴れ: <0.001; 快晴: <0.001
|  | 全シアン |  |  | (mg／L) |  | 曇り: <0.1; 快晴: <0.1; 晴れ: <0.1; 快晴: <0.1
|  | 鉛 |  |  | (mg／L) |  | 曇り: <0.005; 快晴: <0.005; 晴れ: <0.005; 快晴: <0.005
|  | 六価クロム |  |  | (mg／L) |  | 曇り: <0.02; 快晴: <0.02; 晴れ: <0.02; 快晴: <0.02
|  | 砒素 |  |  | (mg／L) |  | 曇り: <0.005; 快晴: <0.005; 晴れ: <0.005; 快晴: <0.005
|  | 総水銀 |  |  | (mg／L) |  | 曇り: <0.0005; 快晴: <0.0005; 晴れ: <0.0005; 快晴: <0.0005
|  | アルキル水銀 |  |  | (mg／L)
|  | ＰＣＢ |  |  | (mg／L)
|  | ジクロロメタン |  |  | (mg／L) |  | 曇り: <0.002; 快晴: <0.002; 晴れ: <0.002; 快晴: <0.002
|  | 四塩化炭素 |  |  | (mg／L) |  | 曇り: <0.0002; 快晴: <0.0002; 晴れ: <0.0002; 快晴: <0.0002
|  | 1,2-ジクロロエタン |  |  | (mg／L) |  | 曇り: <0.0004; 快晴: <0.0004; 晴れ: <0.0004; 快晴: <0.0004
|  | 1,1-ジクロロエチレン |  |  | (mg／L) |  | 曇り: <0.01; 快晴: <0.01; 晴れ: <0.01; 快晴: <0.01
|  | シス-1,2-ジクロロエチレン |  |  | (mg／L) |  | 曇り: <0.004; 快晴: <0.004; 晴れ: <0.004; 快晴: <0.004
|  | 1,1,1-トリクロロエタン |  |  | (mg／L) |  | 曇り: <0.0005; 快晴: <0.0005; 晴れ: <0.0005; 快晴: <0.0005
|  | 1,1,2-トリクロロエタン |  |  | (mg／L) |  | 曇り: <0.0006; 快晴: <0.0006; 晴れ: <0.0006; 快晴: <0.0006
|  | トリクロロエチレン |  |  | (mg／L) |  | 曇り: <0.002; 快晴: <0.002; 晴れ: <0.002; 快晴: <0.002
|  | テトラクロロエチレン |  |  | (mg／L) |  | 曇り: <0.0005; 快晴: <0.0005; 晴れ: <0.0005; 快晴: <0.0005
|  | 1,3-ジクロロプロペン |  |  | (mg／L) |  | 曇り: <0.0002; 快晴: <0.0002; 晴れ: <0.0002; 快晴: <0.0002
|  | チウラム |  |  | (mg／L) |  | 曇り: <0.0006; 快晴: <0.0006; 晴れ: <0.0006; 快晴: <0.0006
|  | シマジン |  |  | (mg／L) |  | 曇り: <0.0003; 快晴: <0.0003; 晴れ: <0.0003; 快晴: <0.0003
|  | チオベンカルブ |  |  | (mg／L) |  | 曇り: <0.002; 快晴: <0.002; 晴れ: <0.002; 快晴: <0.002
|  | ベンゼン |  |  | (mg／L) |  | 曇り: <0.001; 快晴: <0.001; 晴れ: <0.001; 快晴: <0.001
|  | セレン |  |  | (mg／L) |  | 曇り: <0.002; 快晴: <0.002; 晴れ: <0.002; 快晴: <0.002
|  | 硝酸性窒素 |  |  | (mg／L) |  | 曇り: 0.09; 快晴: 0.13; 晴れ: 0.07; 快晴: 0.10
|  | 亜硝酸性窒素 |  |  | (mg／L) |  | 曇り: <0.02; 快晴: <0.02; 晴れ: <0.02; 快晴: <0.02
|  | 硝酸性窒素及び亜硝酸性窒素 |  |  | (mg／L) |  | 曇り: 0.11; 快晴: 0.15; 晴れ: 0.09; 快晴: 0.12
|  | ふっ素 |  |  | (mg／L) |  | 曇り: <0.08; 快晴: <0.08; 晴れ: <0.08; 快晴: 0.08
|  | ほう素 |  |  | (mg／L) |  | 曇り: 0.15; 快晴: 0.16; 晴れ: 0.15; 快晴: 0.15
|  | 1,4-ジオキサン |  |  | (mg／L) |  | 曇り: <0.005; 快晴: <0.005; 晴れ: <0.005; 快晴: <0.005
要監視項目 |  | クロロホルム |  |  | (mg／L)
|  | トランス-1,2-ジクロロエチレン |  |  | (mg／L)
|  | 1,2-ジクロロプロパン |  |  | (mg／L)
|  | p-ジクロロベンゼン |  |  | (mg／L)
|  | イソキサチオン |  |  | (mg／L)
|  | ダイアジノン |  |  | (mg／L)
|  | フェニトロチオン（ＭＥＰ） |  |  | (mg／L)
|  | イソプロチオラン |  |  | (mg／L)
|  | オキシン銅（有機銅） |  |  | (mg／L)
|  | クロロタロニル（ＴＰＮ） |  |  | (mg／L)
|  | プロピザミド |  |  | (mg／L)
|  | ＥＰＮ |  |  | (mg／L)
|  | ジクロルボス（ＤＤＶＰ） |  |  | (mg／L)
|  | フェノブカルブ（ＢＰＭＣ） |  |  | (mg／L)
|  | イプロベンホス（ＩＢＰ） |  |  | (mg／L)
|  | クロルニトロフェン（ＣＮＰ） |  |  | (mg／L)
|  | トルエン |  |  | (mg／L)
|  | キシレン |  |  | (mg／L)
|  | フタル酸ジエチルヘキシル |  |  | (mg／L)
|  | ニッケル |  |  | (mg／L)
|  | モリブデン |  |  | (mg／L)
|  | アンチモン |  |  | (mg／L)
|  | 塩化ビニルモノマー |  |  | (mg／L)
|  | エピクロロヒドリン |  |  | (mg／L)
|  | 全マンガン |  |  | (mg／L)
|  | ウラン |  |  | (mg／L)
特殊項目 |  | フェノール類 |  |  | (mg／L)
|  | 銅 |  |  | (mg／L)
|  | 亜鉛 |  |  | (mg／L)
|  | 鉄（溶解性） |  |  | (mg／L)
|  | マンガン（溶解性） |  |  | (mg／L)
|  | クロム |  |  | (mg／L)
※１ |  | 全亜鉛 |  |  | (mg／L) |  | 曇り: 0.003; 快晴: 0.001; 晴れ: 0.001; 快晴: 0.001
※２ |  | クロロホルム【再掲】 |  |  | (mg／L)
|  | フェノール |  |  | (mg／L)
|  | ホルムアルデヒド |  |  | (mg／L)
その他項目 |  | 陰イオン界面活性剤 |  |  | (mg／L)
|  | アンモニア性窒素 |  |  | (mg／L)
|  | 塩化物イオン |  |  | (mg／L) |  | 曇り: 13; 快晴: 14; 晴れ: 13; 快晴: 12
|  | 濁度 |  |  | (度)
|  | クロロフィルａ |  |  | (μg／L)
|  | 溶解性ＣＯＤ |  |  | (mg／L)
|  | 溶解性窒素 |  |  | (mg／L)
|  | りん酸態りん |  |  | (mg／L)
|  | 透視度 |  |  | (cm) |  | >100 | >100 | >100 | >100 | >100 | >100 | >100 | >100 | >100 | >100 | >100 | >100
|  | ふん便性大腸菌群数 |  |  | (個／100ml)
備 考
※１ 水生生物保全項目（環境基準）
※２ 水生生物保全項目（要監視）

## 67武智川
公 共 用 水 域 水 質 測 定 結 果 個 表
統一地点番号 |  |  | 類型 | 調査年度 |  | 調査区分 | 整理番号 | 水域名 |  |  |  | 地点名 |  |  |  | 調査担当機関名 |  | 枚目／枚数
20-027-51 |  |  | ＡＡイ | 2010 |  | 0 | 67 | 富士川（１） |  |  |  | 武智川合流点上 |  |  |  | 長野県 |  | 1
1
|  | 採取月日 |  |  |  |  | 04/07 | 05/12 | 06/02 | 07/07 | 08/04 | 09/01 | 10/13 | 11/10 | 12/01 | 01/12 | 02/02 | 03/02
|  | 採取時刻 |  |  |  |  | 10:30 | 10:55 | 10:28 | 10:56 | 10:33 | 10:30 | 10:42 | 10:29 | 10:00 | 09:57 | 10:33 | 10:10
|  | 採取位置 |  |  |  |  | 左岸 | 流心（中央) | 流心（中央) | 流心（中央) | 流心（中央) | 流心（中央) | 流心（中央) | 流心（中央) | 流心（中央) | 流心（中央) | 流心（中央) | 流心（中央)
|  | 採取水深 |  |  | (m) |  | 0.14 | 0.08 | 0.1 | 0.08 | 0.05 | 0.05 | 0.05 | 0.05 | 0.05 | 0.05 | 0.05 | 0.05
一般項目 |  | 天候 |  |  |  |  | 曇り | 晴れ | 晴れ | 曇り | 晴れ | 晴れ | 晴れ | 晴れ | 晴れ | 晴れ | 晴れ | 曇り
|  | 流況 |  |  |  |  | 通常の状況 | 通常の状況 | 通常の状況 | 通常の状況 | 通常の状況 | 通常の状況 | 通常の状況 | 通常の状況 | 通常の状況 | 通常の状況 | 通常の状況 | 通常の状況
|  | 臭気 |  |  |  |  | 無臭 | 無臭 | 無臭 | 無臭 | 無臭 | 無臭 | 無臭 | 無臭 | 無臭 | 無臭 | 無臭 | 無臭
|  | 色相 |  |  |  |  | 無色 | 黄色・淡（明） | 無色 | 無色 | 無色 | 無色 | 無色 | 無色 | 無色 | 無色 | 無色 | 無色
|  | 気温 |  |  | (℃) |  | 5.3 | 19.0 | 22.0 | 26.0 | 26.5 | 26.5 | 21.0 | 11.0 | 9.0 | 1.5 | 2.5 | 4.6
|  | 水温 |  |  | (℃) |  | 6.2 | 11.2 | 14.4 | 16.1 | 19.7 | 19.1 | 15.7 | 9.2 | 7.4 | 3.0 | 3.9 | 5.0
|  | 流量 |  |  | (m3／sec) |  | 5.5 | 3.8 | 3.7 | 3.3 | 1.8 | 2.1 | 1.1 | 1.4 | 1.2 | 0.85 | 0.65 | 1.1
|  | 全水深 |  |  | (ｍ) |  | 0.19 | 0.13 | 0.14 | 0.13 | 0.10 | 0.10 | 0.08 | 0.11 | 0.09 | 0.08 | 0.08 | 0.10
|  | 透明度 |  |  | (ｍ)
生活環境項目 |  | ｐＨ |  |  |  |  | 8.1 | 8.2 | 8.2 | 8.1 | 8.3 | 8.3 | 8.2 | 8.2 | 8.3 | 8.1 | 8.2 | 8.1
|  | ＤＯ |  |  | (mg／L) |  | 11 | 12 | 11 | 10 | 9.3 | 8.9 | 10 | 11 | 12 | 13 | 13 | 12
|  | ＢＯＤ |  |  | (mg／L) |  | 0.7 | 0.6 | 1.1 | 0.5 | 0.6 | <0.5 | <0.5 | 0.8 | <0.5 | <0.5 | 0.5 | <0.5
|  | ＣＯＤ |  |  | (mg／L) |  | 1.4 | 1.0 | 1.1 | 1.2 | 0.7 | 0.7 | 1.0 | 0.8 | <0.5 | <0.5 | 0.6 | 1.0
|  | ＳＳ |  |  | (mg／L) |  | 5 | 20 | 3 | 5 | 2 | 2 | 1 | 2 | <1 | <1 | <1 | 3
|  | 大腸菌群数 |  |  | (MPN／100ml) |  | 110 | 23 | 33 | 230 | 240 | 790 | 330 | 49 | 79 | 4 | 11 | 4
|  | n-ヘキサン抽出物質_油分等 |  |  | (mg／L)
|  | 全窒素 |  |  | (mg／L) | [5 empty] | 0.58 | [5 empty] | 0.29
|  | 全燐 |  |  | (mg／L) | [5 empty] | 0.012 | [5 empty] | 0.004
健康項目 |  | カドミウム |  |  | (mg／L) |  |  | <0.001 |  |  | <0.001 |  |  | <0.001 |  |  | <0.001
|  | 全シアン |  |  | (mg／L) |  |  |  | <0.1 |  | <0.1 |  |  | <0.1 |  |  | <0.1
|  | 鉛 |  |  | (mg／L) |  |  | <0.005 |  |  | <0.005 |  |  | <0.005 |  |  | <0.005
|  | 六価クロム |  |  | (mg／L) |  |  | <0.02 |  |  | <0.02 |  |  | <0.02 |  |  | <0.02
|  | 砒素 |  |  | (mg／L) |  |  | <0.005 |  |  | <0.005 |  |  | <0.005 |  |  | <0.005
|  | 総水銀 |  |  | (mg／L) |  |  | <0.0005 |  |  | <0.0005 |  |  | <0.0005 |  |  | <0.0005
|  | アルキル水銀 |  |  | (mg／L)
|  | ＰＣＢ |  |  | (mg／L)
|  | ジクロロメタン |  |  | (mg／L) |  |  |  | <0.002 |  | <0.002 |  |  | <0.002 |  |  | <0.002
|  | 四塩化炭素 |  |  | (mg／L) |  |  |  | <0.0002 |  | <0.0002 |  |  | <0.0002 |  |  | <0.0002
|  | 1,2-ジクロロエタン |  |  | (mg／L) |  |  |  | <0.0004 |  | <0.0004 |  |  | <0.0004 |  |  | <0.0004
|  | 1,1-ジクロロエチレン |  |  | (mg／L) |  |  |  | <0.01 |  | <0.01 |  |  | <0.01 |  |  | <0.01
|  | シス-1,2-ジクロロエチレン |  |  | (mg／L) |  |  |  | <0.004 |  | <0.004 |  |  | <0.004 |  |  | <0.004
|  | 1,1,1-トリクロロエタン |  |  | (mg／L) |  |  |  | <0.0005 |  | <0.0005 |  |  | <0.0005 |  |  | <0.0005
|  | 1,1,2-トリクロロエタン |  |  | (mg／L) |  |  |  | <0.0006 |  | <0.0006 |  |  | <0.0006 |  |  | <0.0006
|  | トリクロロエチレン |  |  | (mg／L) |  |  |  | <0.002 |  | <0.002 |  |  | <0.002 |  |  | <0.002
|  | テトラクロロエチレン |  |  | (mg／L) |  |  |  | <0.0005 |  | <0.0005 |  |  | <0.0005 |  |  | <0.0005
|  | 1,3-ジクロロプロペン |  |  | (mg／L) |  |  |  | <0.0002 |  | <0.0002 |  |  | <0.0002 |  |  | <0.0002
|  | チウラム |  |  | (mg／L) |  |  | <0.0006 |  |  | <0.0006 |  |  | <0.0006 |  |  | <0.0006
|  | シマジン |  |  | (mg／L) |  |  | <0.0003 |  |  | <0.0003 |  |  | <0.0003 |  |  | <0.0003
|  | チオベンカルブ |  |  | (mg／L) |  |  | <0.002 |  |  | <0.002 |  |  | <0.002 |  |  | <0.002
|  | ベンゼン |  |  | (mg／L) |  |  |  | <0.001 |  | <0.001 |  |  | <0.001 |  |  | <0.001
|  | セレン |  |  | (mg／L) |  |  | <0.002 |  |  | <0.002 |  |  | <0.002 |  |  | <0.002
|  | 硝酸性窒素 |  |  | (mg／L) |  |  | 0.35 |  |  | 0.37 |  |  | 0.43 |  |  | 0.28
|  | 亜硝酸性窒素 |  |  | (mg／L) |  |  | <0.02 |  |  | <0.02 |  |  | <0.02 |  |  | <0.02
|  | 硝酸性窒素及び亜硝酸性窒素 |  |  | (mg／L) |  |  | 0.37 |  |  | 0.39 |  |  | 0.45 |  |  | 0.30
|  | ふっ素 |  |  | (mg／L) |  |  | <0.08 |  |  | <0.08 |  |  | <0.08 |  |  | <0.08
|  | ほう素 |  |  | (mg／L) |  |  | <0.02 |  |  | <0.02 |  |  | <0.02 |  |  | <0.02
|  | 1,4-ジオキサン |  |  | (mg／L) |  |  | <0.005 |  |  | <0.005 |  |  | <0.005 |  |  | <0.005
要監視項目 |  | クロロホルム |  |  | (mg／L)
|  | トランス-1,2-ジクロロエチレン |  |  | (mg／L)
|  | 1,2-ジクロロプロパン |  |  | (mg／L)
|  | p-ジクロロベンゼン |  |  | (mg／L)
|  | イソキサチオン |  |  | (mg／L)
|  | ダイアジノン |  |  | (mg／L)
|  | フェニトロチオン（ＭＥＰ） |  |  | (mg／L)
|  | イソプロチオラン |  |  | (mg／L)
|  | オキシン銅（有機銅） |  |  | (mg／L)
|  | クロロタロニル（ＴＰＮ） |  |  | (mg／L)
|  | プロピザミド |  |  | (mg／L)
|  | ＥＰＮ |  |  | (mg／L)
|  | ジクロルボス（ＤＤＶＰ） |  |  | (mg／L)
|  | フェノブカルブ（ＢＰＭＣ） |  |  | (mg／L)
|  | イプロベンホス（ＩＢＰ） |  |  | (mg／L)
|  | クロルニトロフェン（ＣＮＰ） |  |  | (mg／L)
|  | トルエン |  |  | (mg／L)
|  | キシレン |  |  | (mg／L)
|  | フタル酸ジエチルヘキシル |  |  | (mg／L)
|  | ニッケル |  |  | (mg／L)
|  | モリブデン |  |  | (mg／L)
|  | アンチモン |  |  | (mg／L)
|  | 塩化ビニルモノマー |  |  | (mg／L)
|  | エピクロロヒドリン |  |  | (mg／L)
|  | 全マンガン |  |  | (mg／L)
|  | ウラン |  |  | (mg／L)
特殊項目 |  | フェノール類 |  |  | (mg／L)
|  | 銅 |  |  | (mg／L)
|  | 亜鉛 |  |  | (mg／L)
|  | 鉄（溶解性） |  |  | (mg／L)
|  | マンガン（溶解性） |  |  | (mg／L)
|  | クロム |  |  | (mg／L)
※１ |  | 全亜鉛 |  |  | (mg／L) |  |  | 0.002 |  |  | <0.001 |  |  | <0.001 |  |  | 0.002
※２ |  | クロロホルム【再掲】 |  |  | (mg／L)
|  | フェノール |  |  | (mg／L)
|  | ホルムアルデヒド |  |  | (mg／L)
その他項目 |  | 陰イオン界面活性剤 |  |  | (mg／L)
|  | アンモニア性窒素 |  |  | (mg／L)
|  | 塩化物イオン |  |  | (mg／L) |  |  | 0.9 |  |  | 1.2 |  |  | 1.2 |  |  | 3.2
|  | 濁度 |  |  | (度)
|  | クロロフィルａ |  |  | (μg／L)
|  | 溶解性ＣＯＤ |  |  | (mg／L)
|  | 溶解性窒素 |  |  | (mg／L)
|  | りん酸態りん |  |  | (mg／L)
|  | 透視度 |  |  | (cm) |  | >100 | 50 | >100 | >100 | >100 | >100 | >100 | >100 | >100 | >100 | >100 | >100
|  | ふん便性大腸菌群数 |  |  | (個／100ml)
備 考
※１ 水生生物保全項目（環境基準）
※２ 水生生物保全項目（要監視）

## 68桃田橋
公 共 用 水 域 水 質 測 定 結 果 個 表
統一地点番号 |  |  | 類型 | 調査年度 |  | 調査区分 | 整理番号 | 水域名 |  |  |  | 地点名 |  |  |  | 調査担当機関名 |  | 枚目／枚数
20-044-01 |  |  | ＡＡイ | 2010 |  | 0 | 68 | 矢作川 |  |  |  | 桃田橋 |  |  |  | 長野県 |  | 1
1
|  | 採取月日 |  |  |  |  | 04/07 | 05/12 | 06/02 | 07/07 | 08/04 | 09/01 | 10/13 | 11/10 | 12/01 | 01/12 | 02/02 | 03/12
|  | 採取時刻 |  |  |  |  | 08:19 | 08:10 | 08:24 | 08:31 | 08:17 | 08:21 | 08:26 | 08:15 | 08:23 | 08:35 | 08:06 | 08:10
|  | 採取位置 |  |  |  |  | 右岸 | 右岸 | 右岸 | 右岸 | 右岸 | 右岸 | 右岸 | 右岸 | 右岸 | 右岸 | 右岸 | 右岸
|  | 採取水深 |  |  | (m) |  | 0.1 | 0.1 | 0.15 | 0.2 | 0.25 | 0.14 | 0.1 | 0.15 | 0.1 | 0.15 | 0.15 | 0.15
一般項目 |  | 天候 |  |  |  |  | 雨 | 薄曇り | 晴れ | 薄曇り | 晴れ | 晴れ | 晴れ | 薄曇り | 薄曇り | 曇り | 晴れ | 晴れ
|  | 流況 |  |  |  |  | 通常の状況 | 通常の状況 | 通常の状況 | 通常の状況 | 通常の状況 | 流量小 | 通常の状況 | 通常の状況 | 通常の状況 | 通常の状況 | 通常の状況 | 通常の状況
臭気 | bar: 雨 to 晴れ
色相 | bar: 雨 to 晴れ
|  | 気温 |  |  | (℃) |  | 9.7 | 11.2 | 18.2 | 23.2 | 27.9 | 25.8 | 19.7 | 6.6 | 2.4 | -2.7 | -3.5 | -1.3
|  | 水温 |  |  | (℃) |  | 9.2 | 11.0 | 13.3 | 17.9 | 20.1 | 20.5 | 15.0 | 8.1 | 5.2 | 0.3 | 0.3 | 0.3
|  | 流量 |  |  | (m3／sec) |  | 25 | 12 | 8.6 | 18 | 20 | 10 | 11 | 8.8 | 5.6 | 2.2 | 3.9 | 6.5
|  | 全水深 |  |  | (ｍ) |  | 0.85 | 0.80 | 0.70 | 0.90 | 1.20 | 0.70 | 0.60 | 0.66 | 0.50 | 0.36 | 0.55 | 0.40
|  | 透明度 |  |  | (ｍ)
生活環境項目 |  | ｐＨ |  |  |  |  | 7.5 | 7.2 | 6.7 | 6.9 | 7.2 | 6.9 | 7.5 | 7.0 | 7.5 | 7.2 | 6.9 | 7.6
|  | ＤＯ |  |  | (mg／L) |  | 11 | 9.8 | 9.5 | 8.8 | 8.9 | 8.5 | 9.0 | 11 | 12 | 14 | 13 | 13
|  | ＢＯＤ |  |  | (mg／L) |  | 0.5 | <0.5 | <0.5 | <0.5 | <0.5 | <0.5 | <0.5 | <0.5 | <0.5 | <0.5 | <0.5 | <0.5
|  | ＣＯＤ |  |  | (mg／L) |  | 1.7 | 2.1 | 1.2 | 2.2 | 1.4 | 2.4 | 1.3 | 1.4 | 1.2 | 0.8 | 0.7 | 0.6
|  | ＳＳ |  |  | (mg／L) |  | <1 | 1 | <1 | 2 | <1 | 2 | <1 | <1 | <1 | <1 | <1 | <1
|  | 大腸菌群数 |  |  | (MPN／100ml) |  | 28 | 410 | 240 | 330 | 1000 | 6400 | 790 | 79 | 140 | 64 | 64 | 79
|  | n-ヘキサン抽出物質_油分等 |  |  | (mg／L)
|  | 全窒素 |  |  | (mg／L) |  | 晴れ: 0.35; 晴れ: 0.23
|  | 全燐 |  |  | (mg／L) |  | 晴れ: 0.009; 晴れ: 0.006
健康項目 |  | カドミウム |  |  | (mg／L) |  | 薄曇り: <0.001; 晴れ: <0.001; 薄曇り: <0.001; 晴れ: <0.001
|  | 全シアン |  |  | (mg／L) |  | 薄曇り: <0.1; 晴れ: <0.1; 薄曇り: <0.1; 晴れ: <0.1
|  | 鉛 |  |  | (mg／L) |  | 薄曇り: <0.005; 晴れ: <0.005; 薄曇り: <0.005; 晴れ: <0.005
|  | 六価クロム |  |  | (mg／L) |  | 薄曇り: <0.02; 晴れ: <0.02; 薄曇り: <0.02; 晴れ: <0.02
|  | 砒素 |  |  | (mg／L) |  | 薄曇り: <0.005; 晴れ: <0.005; 薄曇り: <0.005; 晴れ: <0.005
|  | 総水銀 |  |  | (mg／L) |  | 薄曇り: <0.0005; 晴れ: <0.0005; 薄曇り: <0.0005; 晴れ: <0.0005
|  | アルキル水銀 |  |  | (mg／L)
|  | ＰＣＢ |  |  | (mg／L)
|  | ジクロロメタン |  |  | (mg／L) |  | 薄曇り: <0.002; 晴れ: <0.002; 薄曇り: <0.002; 晴れ: <0.002
|  | 四塩化炭素 |  |  | (mg／L) |  | 薄曇り: <0.0002; 晴れ: <0.0002; 薄曇り: <0.0002; 晴れ: <0.0002
|  | 1,2-ジクロロエタン |  |  | (mg／L) |  | 薄曇り: <0.0004; 晴れ: <0.0004; 薄曇り: <0.0004; 晴れ: <0.0004
|  | 1,1-ジクロロエチレン |  |  | (mg／L) |  | 薄曇り: <0.01; 晴れ: <0.01; 薄曇り: <0.01; 晴れ: <0.01
|  | シス-1,2-ジクロロエチレン |  |  | (mg／L) |  | 薄曇り: <0.004; 晴れ: <0.004; 薄曇り: <0.004; 晴れ: <0.004
|  | 1,1,1-トリクロロエタン |  |  | (mg／L) |  | 薄曇り: <0.0005; 晴れ: <0.0005; 薄曇り: <0.0005; 晴れ: <0.0005
|  | 1,1,2-トリクロロエタン |  |  | (mg／L) |  | 薄曇り: <0.0006; 晴れ: <0.0006; 薄曇り: <0.0006; 晴れ: <0.0006
|  | トリクロロエチレン |  |  | (mg／L) |  | 薄曇り: <0.002; 晴れ: <0.002; 薄曇り: <0.002; 晴れ: <0.002
|  | テトラクロロエチレン |  |  | (mg／L) |  | 薄曇り: <0.0005; 晴れ: <0.0005; 薄曇り: <0.0005; 晴れ: <0.0005
|  | 1,3-ジクロロプロペン |  |  | (mg／L) |  | 薄曇り: <0.0002; 晴れ: <0.0002; 薄曇り: <0.0002; 晴れ: <0.0002
|  | チウラム |  |  | (mg／L) |  | 薄曇り: <0.0006; 晴れ: <0.0006; 薄曇り: <0.0006; 晴れ: <0.0006
|  | シマジン |  |  | (mg／L) |  | 薄曇り: <0.0003; 晴れ: <0.0003; 薄曇り: <0.0003; 晴れ: <0.0003
|  | チオベンカルブ |  |  | (mg／L) |  | 薄曇り: <0.002; 晴れ: <0.002; 薄曇り: <0.002; 晴れ: <0.002
|  | ベンゼン |  |  | (mg／L) |  | 薄曇り: <0.001; 晴れ: <0.001; 薄曇り: <0.001; 晴れ: <0.001
|  | セレン |  |  | (mg／L) |  | 薄曇り: <0.002; 晴れ: <0.002; 薄曇り: <0.002; 晴れ: <0.002
|  | 硝酸性窒素 |  |  | (mg／L) |  | 薄曇り: 0.16; 晴れ: 0.22; 薄曇り: 0.22; 晴れ: 0.25
|  | 亜硝酸性窒素 |  |  | (mg／L) |  | 薄曇り: <0.02; 晴れ: <0.02; 薄曇り: <0.02; 晴れ: <0.02
|  | 硝酸性窒素及び亜硝酸性窒素 |  |  | (mg／L) |  | 薄曇り: 0.18; 晴れ: 0.24; 薄曇り: 0.24; 晴れ: 0.27
|  | ふっ素 |  |  | (mg／L) |  | 薄曇り: <0.08; 晴れ: <0.08; 薄曇り: <0.08; 晴れ: <0.08
|  | ほう素 |  |  | (mg／L) |  | 薄曇り: <0.02; 晴れ: <0.02; 薄曇り: <0.02; 晴れ: <0.02
|  | 1,4-ジオキサン |  |  | (mg／L) |  | 薄曇り: <0.005; 晴れ: <0.005; 薄曇り: <0.005; 晴れ: <0.005
要監視項目 |  | クロロホルム |  |  | (mg／L)
|  | トランス-1,2-ジクロロエチレン |  |  | (mg／L)
|  | 1,2-ジクロロプロパン |  |  | (mg／L)
|  | p-ジクロロベンゼン |  |  | (mg／L)
|  | イソキサチオン |  |  | (mg／L)
|  | ダイアジノン |  |  | (mg／L)
|  | フェニトロチオン（ＭＥＰ） |  |  | (mg／L)
|  | イソプロチオラン |  |  | (mg／L)
|  | オキシン銅（有機銅） |  |  | (mg／L)
|  | クロロタロニル（ＴＰＮ） |  |  | (mg／L)
|  | プロピザミド |  |  | (mg／L)
|  | ＥＰＮ |  |  | (mg／L)
|  | ジクロルボス（ＤＤＶＰ） |  |  | (mg／L)
|  | フェノブカルブ（ＢＰＭＣ） |  |  | (mg／L)
|  | イプロベンホス（ＩＢＰ） |  |  | (mg／L)
|  | クロルニトロフェン（ＣＮＰ） |  |  | (mg／L)
|  | トルエン |  |  | (mg／L)
|  | キシレン |  |  | (mg／L)
|  | フタル酸ジエチルヘキシル |  |  | (mg／L)
|  | ニッケル |  |  | (mg／L)
|  | モリブデン |  |  | (mg／L)
|  | アンチモン |  |  | (mg／L)
|  | 塩化ビニルモノマー |  |  | (mg／L)
|  | エピクロロヒドリン |  |  | (mg／L)
|  | 全マンガン |  |  | (mg／L)
|  | ウラン |  |  | (mg／L)
特殊項目 |  | フェノール類 |  |  | (mg／L)
|  | 銅 |  |  | (mg／L)
|  | 亜鉛 |  |  | (mg／L)
|  | 鉄（溶解性） |  |  | (mg／L)
|  | マンガン（溶解性） |  |  | (mg／L)
|  | クロム |  |  | (mg／L)
※１ |  | 全亜鉛 |  |  | (mg／L) |  | 薄曇り: 0.002; 晴れ: <0.001; 薄曇り: <0.001; 晴れ: <0.001
※２ |  | クロロホルム【再掲】 |  |  | (mg／L)
|  | フェノール |  |  | (mg／L)
|  | ホルムアルデヒド |  |  | (mg／L)
その他項目 |  | 陰イオン界面活性剤 |  |  | (mg／L)
|  | アンモニア性窒素 |  |  | (mg／L)
|  | 塩化物イオン |  |  | (mg／L) |  | 薄曇り: 1.8; 晴れ: 1.8; 薄曇り: 1.9; 晴れ: 6.2
|  | 濁度 |  |  | (度)
|  | クロロフィルａ |  |  | (μg／L)
|  | 溶解性ＣＯＤ |  |  | (mg／L)
|  | 溶解性窒素 |  |  | (mg／L)
|  | りん酸態りん |  |  | (mg／L)
|  | 透視度 |  |  | (cm) |  | >100 | >100 | >100 | >100 | >100 | >100 | >100 | >100 | >100 | >100 | >100 | >100
|  | ふん便性大腸菌群数 |  |  | (個／100ml)
備 考 | [6 empty] | 晴れ: 先月に比べ流量小
※１ 水生生物保全項目（環境基準）
※２ 水生生物保全項目（要監視）

## 69天神宮橋
公 共 用 水 域 水 質 測 定 結 果 個 表
統一地点番号 |  |  | 類型 | 調査年度 |  | 調査区分 | 整理番号 | 水域名 |  |  |  | 地点名 |  |  |  | 調査担当機関名 |  | 枚目／枚数
20-017-51 |  |  | Ａイ | 2010 |  | 0 | 69 | 姫川（１） |  |  |  | 天神宮橋 |  |  |  | 長野県 |  | 1
1
|  | 採取月日 |  |  |  |  | 04/07 | 05/19 | 06/02 | 07/07 | 08/18 | 09/01 | 10/13 | 11/10 | 12/01 | 01/12 | 02/02 | 03/02
|  | 採取時刻 |  |  |  |  | 09:10 | 08:35 | 08:35 | 08:45 | 09:00 | 09:15 | 09:00 | 09:10 | 08:50 | 09:15 | 09:05 | 09:10
|  | 採取位置 |  |  |  |  | 流心（中央) | 流心（中央) | 流心（中央) | 流心（中央) | 流心（中央) | 流心（中央) | 流心（中央) | 流心（中央) | 流心（中央) | 流心（中央) | 流心（中央) | 流心（中央)
|  | 採取水深 |  |  | (m) |  | 0.05 | 0.05 | 0.05 | 0.05 | 0.05 | 0.05 | 0.05 | 0.05 | 0.05 | 0.05 | 0.05 | 0.05
一般項目 |  | 天候 |  |  |  |  | 一時雨 | 曇り | 晴れ | 曇り | 晴れ | 曇り | 晴れ | 時々雨 | 快晴 | 雪 | 晴れ | 時々雪
|  | 流況 |  |  |  |  | 通常の状況 | 通常の状況 | 通常の状況 | 通常の状況 | 通常の状況 | 通常の状況 | 通常の状況 | 通常の状況 | 通常の状況 | 通常の状況 | 通常の状況 | 通常の状況
|  | 臭気 |  |  |  |  | 無臭 | 無臭 | 無臭 | 土臭（微） | 無臭 | 無臭 | 無臭 | 土臭（微） | 無臭 | 無臭 | 無臭 | 無臭
|  | 色相 |  |  |  |  | 黄色・淡（明） | 無色 | 無色 | 黄色・淡（明） | 無色 | 無色 | 無色 | 黄色・淡（明） | 無色 | 無色 | 無色 | 黄色・淡（明）
|  | 気温 |  |  | (℃) |  | 5.4 | 18.3 | 18.1 | 24.9 | 24.9 | 28.2 | 19.6 | 8.3 | 2.6 | -0.8 | -7.6 | 2.7
|  | 水温 |  |  | (℃) |  | 5.6 | 10.4 | 11.2 | 14.3 | 15.5 | 16.1 | 12.8 | 6.9 | 4.8 | 3.2 | 1.2 | 3.6
|  | 流量 |  |  | (m3／sec) |  | 22 | 10 | 14 | 15 | 9.4 | 8.3 | 11 | 8.5 | 12 | 9.7 | 8.3 | 13
|  | 全水深 |  |  | (ｍ) |  | 1.0 | 0.6 | 0.7 | 0.7 | 0.6 | 0.5 | 0.6 | 0.5 | 0.7 | 0.5 | 0.5 | 0.6
|  | 透明度 |  |  | (ｍ)
生活環境項目 |  | ｐＨ |  |  |  |  | 7.4 | 7.5 | 7.6 | 7.4 | 7.4 | 7.8 | 7.8 | 7.3 | 7.5 | 7.6 | 7.7 | 8.0
|  | ＤＯ |  |  | (mg／L) |  | 12 | 11 | 10 | 9.9 | 9.3 | 9.4 | 10 | 11 | 12 | 12 | 12 | 13
|  | ＢＯＤ |  |  | (mg／L) |  | <0.5 | <0.5 | <0.5 | 0.6 | <0.5 | <0.5 | 0.6 | 0.5 | <0.5 | <0.5 | 0.5 | <0.5
|  | ＣＯＤ |  |  | (mg／L) |  | 1.4 | 1.0 | 1.0 | 1.9 | 1.1 | 1.5 | 1.3 | 2.2 | 0.9 | 1.4 | 1.2 | 2.3
|  | ＳＳ |  |  | (mg／L) |  | 5 | 3 | 1 | 6 | 3 | 6 | 2 | 17 | 1 | 3 | 2 | 5
|  | 大腸菌群数 |  |  | (MPN／100ml) |  | 330 | 790 | 1300 | 7900 | 22000 | 9500 | 4600 | 4900 | 1300 | 1300 | 790 | 790
|  | n-ヘキサン抽出物質_油分等 |  |  | (mg／L)
|  | 全窒素 |  |  | (mg／L)
|  | 全燐 |  |  | (mg／L)
健康項目 |  | カドミウム |  |  | (mg／L)
|  | 全シアン |  |  | (mg／L)
|  | 鉛 |  |  | (mg／L)
|  | 六価クロム |  |  | (mg／L)
|  | 砒素 |  |  | (mg／L)
|  | 総水銀 |  |  | (mg／L)
|  | アルキル水銀 |  |  | (mg／L)
|  | ＰＣＢ |  |  | (mg／L)
|  | ジクロロメタン |  |  | (mg／L)
|  | 四塩化炭素 |  |  | (mg／L)
|  | 1,2-ジクロロエタン |  |  | (mg／L)
|  | 1,1-ジクロロエチレン |  |  | (mg／L)
|  | シス-1,2-ジクロロエチレン |  |  | (mg／L)
|  | 1,1,1-トリクロロエタン |  |  | (mg／L)
|  | 1,1,2-トリクロロエタン |  |  | (mg／L)
|  | トリクロロエチレン |  |  | (mg／L)
|  | テトラクロロエチレン |  |  | (mg／L)
|  | 1,3-ジクロロプロペン |  |  | (mg／L)
|  | チウラム |  |  | (mg／L)
|  | シマジン |  |  | (mg／L)
|  | チオベンカルブ |  |  | (mg／L)
|  | ベンゼン |  |  | (mg／L)
|  | セレン |  |  | (mg／L)
|  | 硝酸性窒素 |  |  | (mg／L)
|  | 亜硝酸性窒素 |  |  | (mg／L)
|  | 硝酸性窒素及び亜硝酸性窒素 |  |  | (mg／L)
|  | ふっ素 |  |  | (mg／L)
|  | ほう素 |  |  | (mg／L)
|  | 1,4-ジオキサン |  |  | (mg／L)
要監視項目 |  | クロロホルム |  |  | (mg／L)
|  | トランス-1,2-ジクロロエチレン |  |  | (mg／L)
|  | 1,2-ジクロロプロパン |  |  | (mg／L)
|  | p-ジクロロベンゼン |  |  | (mg／L)
|  | イソキサチオン |  |  | (mg／L)
|  | ダイアジノン |  |  | (mg／L)
|  | フェニトロチオン（ＭＥＰ） |  |  | (mg／L)
|  | イソプロチオラン |  |  | (mg／L)
|  | オキシン銅（有機銅） |  |  | (mg／L)
|  | クロロタロニル（ＴＰＮ） |  |  | (mg／L)
|  | プロピザミド |  |  | (mg／L)
|  | ＥＰＮ |  |  | (mg／L)
|  | ジクロルボス（ＤＤＶＰ） |  |  | (mg／L)
|  | フェノブカルブ（ＢＰＭＣ） |  |  | (mg／L)
|  | イプロベンホス（ＩＢＰ） |  |  | (mg／L)
|  | クロルニトロフェン（ＣＮＰ） |  |  | (mg／L)
|  | トルエン |  |  | (mg／L)
|  | キシレン |  |  | (mg／L)
|  | フタル酸ジエチルヘキシル |  |  | (mg／L)
|  | ニッケル |  |  | (mg／L)
|  | モリブデン |  |  | (mg／L)
|  | アンチモン |  |  | (mg／L)
|  | 塩化ビニルモノマー |  |  | (mg／L)
|  | エピクロロヒドリン |  |  | (mg／L)
|  | 全マンガン |  |  | (mg／L)
|  | ウラン |  |  | (mg／L)
特殊項目 |  | フェノール類 |  |  | (mg／L)
|  | 銅 |  |  | (mg／L)
|  | 亜鉛 |  |  | (mg／L)
|  | 鉄（溶解性） |  |  | (mg／L)
|  | マンガン（溶解性） |  |  | (mg／L)
|  | クロム |  |  | (mg／L)
※１ |  | 全亜鉛 |  |  | (mg／L) |  | 曇り: 0.002; 晴れ: 0.001; 時々雨: 0.003; 晴れ: 0.003
※２ |  | クロロホルム【再掲】 |  |  | (mg／L)
|  | フェノール |  |  | (mg／L)
|  | ホルムアルデヒド |  |  | (mg／L)
その他項目 |  | 陰イオン界面活性剤 |  |  | (mg／L)
|  | アンモニア性窒素 |  |  | (mg／L)
|  | 塩化物イオン |  |  | (mg／L)
|  | 濁度 |  |  | (度)
|  | クロロフィルａ |  |  | (μg／L)
|  | 溶解性ＣＯＤ |  |  | (mg／L)
|  | 溶解性窒素 |  |  | (mg／L)
|  | りん酸態りん |  |  | (mg／L)
|  | 透視度 |  |  | (cm) |  | >100 | >100 | >100 | >100 | >100 | >100 | >100 | 36 | 36 | >100 | >100 | >100
|  | ふん便性大腸菌群数 |  |  | (個／100ml)
備 考
※１ 水生生物保全項目（環境基準）
※２ 水生生物保全項目（要監視）

## 70宮本橋
公 共 用 水 域 水 質 測 定 結 果 個 表
統一地点番号 |  |  | 類型 | 調査年度 |  | 調査区分 | 整理番号 | 水域名 |  |  |  | 地点名 |  |  |  | 調査担当機関名 |  | 枚目／枚数
20-017-01 |  |  | Ａイ | 2010 |  | 0 | 70 | 姫川（１） |  |  |  | 宮本橋 |  |  |  | 長野県 |  | 1
1
|  | 採取月日 |  |  |  |  | 04/07 | 05/19 | 06/02 | 07/07 | 08/18 | 09/01 | 10/13 | 11/10 | 12/01 | 01/12 | 02/02 | 03/02
|  | 採取時刻 |  |  |  |  | 09:55 | 09:10 | 09:10 | 09:20 | 09:35 | 09:50 | 09:45 | 09:45 | 09:20 | 10:00 | 09:45 | 09:40
|  | 採取位置 |  |  |  |  | 流心（中央) | 流心（中央) | 流心（中央) | 流心（中央) | 流心（中央) | 流心（中央) | 流心（中央) | 流心（中央) | 流心（中央) | 流心（中央) | 流心（中央) | 流心（中央)
|  | 採取水深 |  |  | (m) |  | 0.05 | 0.05 | 0.05 | 0.05 | 0.05 | 0.05 | 0.05 | 0.05 | 0.05 | 0.05 | 0.05 | 0.05
一般項目 |  | 天候 |  |  |  |  | 一時雨 | 曇り | 晴れ | 曇り | 晴れ | 曇り | 晴れ | 曇り | 快晴 | 雪 | 晴れ | 雪
|  | 流況 |  |  |  |  | 通常の状況 | 通常の状況 | 通常の状況 | 通常の状況 | 通常の状況 | 通常の状況 | 通常の状況 | 通常の状況 | 通常の状況 | 通常の状況 | 通常の状況 | 通常の状況
|  | 臭気 |  |  |  |  | 無臭 | 無臭 | 無臭 | 土臭（微） | 無臭 | 無臭 | 無臭 | 無臭 | 無臭 | 無臭 | 無臭 | 無臭
|  | 色相 |  |  |  |  | 灰黄色・淡（明） | 無色 | 無色 | 黄色・淡（明） | 無色 | 無色 | 無色 | 無色 | 無色 | 黄色・淡（明） | 無色 | 無色
|  | 気温 |  |  | (℃) |  | 5.0 | 19.1 | 18.7 | 27.6 | 28.9 | 30.7 | 20.6 | 9.5 | 5.0 | 0.3 | -2.8 | 1.4
|  | 水温 |  |  | (℃) |  | 5.2 | 11.0 | 12.0 | 16.1 | 19.5 | 21.5 | 14.6 | 7.5 | 4.8 | 0.2 | -0.3 | 2.7
|  | 流量 |  |  | (m3／sec) |  | 36 | 27 | 23 | 47 | 10 | 7.2 | 7.4 | 12 | 3.4 | 4.8 | 2.7 | 5.8
|  | 全水深 |  |  | (ｍ) |  | 1.0 | 1.0 | 0.9 | 1.3 | 0.7 | 0.6 | 0.6 | 0.8 | 0.5 | 0.6 | 0.5 | 0.5
|  | 透明度 |  |  | (ｍ)
生活環境項目 |  | ｐＨ |  |  |  |  | 7.4 | 7.2 | 7.1 | 7.4 | 7.7 | 7.8 | 8.0 | 7.5 | 8.2 | 7.6 | 8.1 | 8.1
|  | ＤＯ |  |  | (mg／L) |  | 12 | 11 | 11 | 10 | 9.1 | 8.9 | 10 | 11 | 13 | 13 | 14 | 13
|  | ＢＯＤ |  |  | (mg／L) |  | <0.5 | <0.5 | <0.5 | 0.5 | <0.5 | <0.5 | 0.5 | <0.5 | <0.5 | 0.5 | <0.5 | <0.5
|  | ＣＯＤ |  |  | (mg／L) |  | 1.6 | 1.2 | 1.0 | 1.8 | 0.8 | 1.2 | 1.0 | 1.3 | 1.5 | 2.0 | 1.2 | 2.0
|  | ＳＳ |  |  | (mg／L) |  | 12 | 3 | 4 | 9 | 2 | 3 | 1 | 2 | 2 | 3 | 1 | 4
|  | 大腸菌群数 |  |  | (MPN／100ml) |  | 330 | 490 | 490 | 4900 | 700 | 7000 | 4900 | 2300 | 640 | 3300 | 330 | 790
|  | n-ヘキサン抽出物質_油分等 |  |  | (mg／L)
|  | 全窒素 |  |  | (mg／L) |  | 晴れ: 0.28; 晴れ: 0.63
|  | 全燐 |  |  | (mg／L) |  | 晴れ: 0.014; 晴れ: 0.086
健康項目 |  | カドミウム |  |  | (mg／L) |  | 曇り: <0.001; 晴れ: <0.001; 曇り: <0.001; 晴れ: <0.001
|  | 全シアン |  |  | (mg／L) |  | 曇り: <0.1; 晴れ: <0.1; 曇り: <0.1; 晴れ: <0.1
|  | 鉛 |  |  | (mg／L) |  | 曇り: <0.005; 晴れ: <0.005; 曇り: <0.005; 晴れ: <0.005
|  | 六価クロム |  |  | (mg／L) |  | 曇り: <0.02; 晴れ: <0.02; 曇り: <0.02; 晴れ: <0.02
|  | 砒素 |  |  | (mg／L) |  | 曇り: <0.005; 晴れ: <0.005; 曇り: <0.005; 晴れ: <0.005
|  | 総水銀 |  |  | (mg／L) |  | 曇り: <0.0005; 晴れ: <0.0005; 曇り: <0.0005; 晴れ: <0.0005
|  | アルキル水銀 |  |  | (mg／L)
|  | ＰＣＢ |  |  | (mg／L)
|  | ジクロロメタン |  |  | (mg／L) |  | 曇り: <0.002; 晴れ: <0.002; 曇り: <0.002; 晴れ: <0.002
|  | 四塩化炭素 |  |  | (mg／L) |  | 曇り: <0.0002; 晴れ: <0.0002; 曇り: <0.0002; 晴れ: <0.0002
|  | 1,2-ジクロロエタン |  |  | (mg／L) |  | 曇り: <0.0004; 晴れ: <0.0004; 曇り: <0.0004; 晴れ: <0.0004
|  | 1,1-ジクロロエチレン |  |  | (mg／L) |  | 曇り: <0.01; 晴れ: <0.01; 曇り: <0.01; 晴れ: <0.01
|  | シス-1,2-ジクロロエチレン |  |  | (mg／L) |  | 曇り: <0.004; 晴れ: <0.004; 曇り: <0.004; 晴れ: <0.004
|  | 1,1,1-トリクロロエタン |  |  | (mg／L) |  | 曇り: <0.0005; 晴れ: <0.0005; 曇り: <0.0005; 晴れ: <0.0005
|  | 1,1,2-トリクロロエタン |  |  | (mg／L) |  | 曇り: <0.0006; 晴れ: <0.0006; 曇り: <0.0006; 晴れ: <0.0006
|  | トリクロロエチレン |  |  | (mg／L) |  | 曇り: <0.002; 晴れ: <0.002; 曇り: <0.002; 晴れ: <0.002
|  | テトラクロロエチレン |  |  | (mg／L) |  | 曇り: <0.0005; 晴れ: <0.0005; 曇り: <0.0005; 晴れ: <0.0005
|  | 1,3-ジクロロプロペン |  |  | (mg／L) |  | 曇り: <0.0002; 晴れ: <0.0002; 曇り: <0.0002; 晴れ: <0.0002
|  | チウラム |  |  | (mg／L) |  | 曇り: <0.0006; 晴れ: <0.0006; 曇り: <0.0006; 晴れ: <0.0006
|  | シマジン |  |  | (mg／L) |  | 曇り: <0.0003; 晴れ: <0.0003; 曇り: <0.0003; 晴れ: <0.0003
|  | チオベンカルブ |  |  | (mg／L) |  | 曇り: <0.002; 晴れ: <0.002; 曇り: <0.002; 晴れ: <0.002
|  | ベンゼン |  |  | (mg／L) |  | 曇り: <0.001; 晴れ: <0.001; 曇り: <0.001; 晴れ: <0.001
|  | セレン |  |  | (mg／L) |  | 曇り: <0.002; 晴れ: <0.002; 曇り: <0.002; 晴れ: <0.002
|  | 硝酸性窒素 |  |  | (mg／L) |  | 曇り: 0.23; 晴れ: 0.28; 曇り: 0.23; 晴れ: 0.49
|  | 亜硝酸性窒素 |  |  | (mg／L) |  | 曇り: <0.02; 晴れ: <0.02; 曇り: <0.02; 晴れ: <0.02
|  | 硝酸性窒素及び亜硝酸性窒素 |  |  | (mg／L) |  | 曇り: 0.25; 晴れ: 0.30; 曇り: 0.25; 晴れ: 0.51
|  | ふっ素 |  |  | (mg／L) |  | 曇り: <0.08; 晴れ: 0.08; 曇り: <0.08; 晴れ: 0.08
|  | ほう素 |  |  | (mg／L) |  | 曇り: 0.06; 晴れ: 0.09; 曇り: 0.08; 晴れ: 0.13
|  | 1,4-ジオキサン |  |  | (mg／L) |  | 曇り: <0.005; 晴れ: <0.005; 曇り: <0.005; 晴れ: <0.005
要監視項目 |  | クロロホルム |  |  | (mg／L)
|  | トランス-1,2-ジクロロエチレン |  |  | (mg／L)
|  | 1,2-ジクロロプロパン |  |  | (mg／L)
|  | p-ジクロロベンゼン |  |  | (mg／L)
|  | イソキサチオン |  |  | (mg／L)
|  | ダイアジノン |  |  | (mg／L)
|  | フェニトロチオン（ＭＥＰ） |  |  | (mg／L)
|  | イソプロチオラン |  |  | (mg／L)
|  | オキシン銅（有機銅） |  |  | (mg／L)
|  | クロロタロニル（ＴＰＮ） |  |  | (mg／L)
|  | プロピザミド |  |  | (mg／L)
|  | ＥＰＮ |  |  | (mg／L)
|  | ジクロルボス（ＤＤＶＰ） |  |  | (mg／L)
|  | フェノブカルブ（ＢＰＭＣ） |  |  | (mg／L)
|  | イプロベンホス（ＩＢＰ） |  |  | (mg／L)
|  | クロルニトロフェン（ＣＮＰ） |  |  | (mg／L)
|  | トルエン |  |  | (mg／L)
|  | キシレン |  |  | (mg／L)
|  | フタル酸ジエチルヘキシル |  |  | (mg／L)
|  | ニッケル |  |  | (mg／L)
|  | モリブデン |  |  | (mg／L)
|  | アンチモン |  |  | (mg／L)
|  | 塩化ビニルモノマー |  |  | (mg／L)
|  | エピクロロヒドリン |  |  | (mg／L)
|  | 全マンガン |  |  | (mg／L)
|  | ウラン |  |  | (mg／L)
特殊項目 |  | フェノール類 |  |  | (mg／L)
|  | 銅 |  |  | (mg／L)
|  | 亜鉛 |  |  | (mg／L)
|  | 鉄（溶解性） |  |  | (mg／L)
|  | マンガン（溶解性） |  |  | (mg／L)
|  | クロム |  |  | (mg／L)
※１ |  | 全亜鉛 |  |  | (mg／L) |  | 曇り: 0.001; 晴れ: 0.001; 曇り: 0.002; 晴れ: 0.002
※２ |  | クロロホルム【再掲】 |  |  | (mg／L)
|  | フェノール |  |  | (mg／L)
|  | ホルムアルデヒド |  |  | (mg／L)
その他項目 |  | 陰イオン界面活性剤 |  |  | (mg／L)
|  | アンモニア性窒素 |  |  | (mg／L)
|  | 塩化物イオン |  |  | (mg／L) |  | 曇り: 2.9; 晴れ: 3.7; 曇り: 0.3; 晴れ: 8.0
|  | 濁度 |  |  | (度)
|  | クロロフィルａ |  |  | (μg／L)
|  | 溶解性ＣＯＤ |  |  | (mg／L)
|  | 溶解性窒素 |  |  | (mg／L)
|  | りん酸態りん |  |  | (mg／L)
|  | 透視度 |  |  | (cm) |  | 68 | >100 | >100 | 69 | >100 | >100 | >100 | >100 | >100 | >100 | >100 | >100
|  | ふん便性大腸菌群数 |  |  | (個／100ml)
備 考
※１ 水生生物保全項目（環境基準）
※２ 水生生物保全項目（要監視）

## 71切明
公 共 用 水 域 水 質 測 定 結 果 個 表
統一地点番号 |  |  | 類型 | 調査年度 |  | 調査区分 | 整理番号 | 水域名 |  |  |  | 地点名 |  | 調査担当機関名 | 枚目／枚数
20-028-51 |  |  | ＡＡイ | 2010 |  | 0 | 71 | 中津川上流 |  |  |  | 切明 |  | 長野県 | 1
1
|  | 採取月日 |  |  |  |  | 05/19 | 06/09 | 07/28 | 08/18 | 09/08 | 10/20 | 11/17
|  | 採取時刻 |  |  |  |  | 08:17 | 08:30 | 08:42 | 08:30 | 08:30 | 08:30 | 08:25
|  | 採取位置 |  |  |  |  | 右岸 | 右岸 | 右岸 | 右岸 | 右岸 | 右岸 | 右岸
|  | 採取水深 |  |  | (m) |  | 0.05 | 0.05 | 0.05 | 0.05 | 0.05 | 0.05 | 0.05
一般項目 |  | 天候 |  |  |  |  | 時々雨 | 曇り | 快晴 | 晴れ | 雨 | 曇り | 晴れ
|  | 流況 |  |  |  |  | 通常の状況 | 通常の状況 | 通常の状況 | 通常の状況 | 通常の状況 | 通常の状況 | 通常の状況
|  | 臭気 |  |  |  |  | 無臭 | 無臭 | 無臭 | 無臭 | 無臭 | 無臭 | 無臭
|  | 色相 |  |  |  |  | 無色 | 無色 | 無色 | 無色 | 無色 | 無色 | 無色
|  | 気温 |  |  | (℃) |  | 13.2 | 19.3 | 24.5 | 25.9 | 22.0 | 13.2 | 2.0
|  | 水温 |  |  | (℃) |  | 6.7 | 9.8 | 15.8 | 16.9 | 17.3 | 10.3 | 4.5
|  | 流量 |  |  | (m3／sec) |  | 17 | 1.6 | 1.2 | 0.95 | 1.3 | 1.2 | 0.88
|  | 全水深 |  |  | (ｍ) |  | 1.5 | 0.9 | 0.7 | 0.8 | 0.8 | 0.7 | 0.7
|  | 透明度 |  |  | (ｍ)
生活環境項目 |  | ｐＨ |  |  |  |  | 6.5 | 6.8 | 7.1 | 7.2 | 6.8 | 6.9 | 7.0
|  | ＤＯ |  |  | (mg／L) |  | 10 | 10 | 8.7 | 8.6 | 7.6 | 10 | 11
|  | ＢＯＤ |  |  | (mg／L) |  | <0.5 | 0.8 | <0.5 | <0.5 | <0.5 | <0.5 | <0.5
|  | ＣＯＤ |  |  | (mg／L) |  | 0.8 | 0.5 | 0.8 | 1.0 | 1.2 | 0.7 | 0.6
|  | ＳＳ |  |  | (mg／L) |  | 2 | <1 | <1 | <1 | <1 | <1 | <1
|  | 大腸菌群数 |  |  | (MPN／100ml) |  | 23 | 330 | 1300 | 330 | 2300 | 790 | 46
|  | n-ヘキサン抽出物質_油分等 |  |  | (mg／L)
|  | 全窒素 |  |  | (mg／L) |  | 0.14 | [5 empty] | 0.13
|  | 全燐 |  |  | (mg／L) |  | 0.003 | [5 empty] | 0.004
健康項目 |  | カドミウム |  |  | (mg／L)
|  | 全シアン |  |  | (mg／L)
|  | 鉛 |  |  | (mg／L)
|  | 六価クロム |  |  | (mg／L)
|  | 砒素 |  |  | (mg／L)
|  | 総水銀 |  |  | (mg／L)
|  | アルキル水銀 |  |  | (mg／L)
|  | ＰＣＢ |  |  | (mg／L)
|  | ジクロロメタン |  |  | (mg／L)
|  | 四塩化炭素 |  |  | (mg／L)
|  | 1,2-ジクロロエタン |  |  | (mg／L)
|  | 1,1-ジクロロエチレン |  |  | (mg／L)
|  | シス-1,2-ジクロロエチレン |  |  | (mg／L)
|  | 1,1,1-トリクロロエタン |  |  | (mg／L)
|  | 1,1,2-トリクロロエタン |  |  | (mg／L)
|  | トリクロロエチレン |  |  | (mg／L)
|  | テトラクロロエチレン |  |  | (mg／L)
|  | 1,3-ジクロロプロペン |  |  | (mg／L)
|  | チウラム |  |  | (mg／L)
|  | シマジン |  |  | (mg／L)
|  | チオベンカルブ |  |  | (mg／L)
|  | ベンゼン |  |  | (mg／L)
|  | セレン |  |  | (mg／L)
|  | 硝酸性窒素 |  |  | (mg／L)
|  | 亜硝酸性窒素 |  |  | (mg／L)
|  | 硝酸性窒素及び亜硝酸性窒素 |  |  | (mg／L)
|  | ふっ素 |  |  | (mg／L)
|  | ほう素 |  |  | (mg／L)
|  | 1,4-ジオキサン |  |  | (mg／L)
要監視項目 |  | クロロホルム |  |  | (mg／L)
|  | トランス-1,2-ジクロロエチレン |  |  | (mg／L)
|  | 1,2-ジクロロプロパン |  |  | (mg／L)
|  | p-ジクロロベンゼン |  |  | (mg／L)
|  | イソキサチオン |  |  | (mg／L)
|  | ダイアジノン |  |  | (mg／L)
|  | フェニトロチオン（ＭＥＰ） |  |  | (mg／L)
|  | イソプロチオラン |  |  | (mg／L)
|  | オキシン銅（有機銅） |  |  | (mg／L)
|  | クロロタロニル（ＴＰＮ） |  |  | (mg／L)
|  | プロピザミド |  |  | (mg／L)
|  | ＥＰＮ |  |  | (mg／L)
|  | ジクロルボス（ＤＤＶＰ） |  |  | (mg／L)
|  | フェノブカルブ（ＢＰＭＣ） |  |  | (mg／L)
|  | イプロベンホス（ＩＢＰ） |  |  | (mg／L)
|  | クロルニトロフェン（ＣＮＰ） |  |  | (mg／L)
|  | トルエン |  |  | (mg／L)
|  | キシレン |  |  | (mg／L)
|  | フタル酸ジエチルヘキシル |  |  | (mg／L)
|  | ニッケル |  |  | (mg／L)
|  | モリブデン |  |  | (mg／L)
|  | アンチモン |  |  | (mg／L)
|  | 塩化ビニルモノマー |  |  | (mg／L)
|  | エピクロロヒドリン |  |  | (mg／L)
|  | 全マンガン |  |  | (mg／L)
|  | ウラン |  |  | (mg／L)
特殊項目 |  | フェノール類 |  |  | (mg／L)
|  | 銅 |  |  | (mg／L)
|  | 亜鉛 |  |  | (mg／L)
|  | 鉄（溶解性） |  |  | (mg／L)
|  | マンガン（溶解性） |  |  | (mg／L)
|  | クロム |  |  | (mg／L)
※１ |  | 全亜鉛 |  |  | (mg／L) |  | 0.009 |  |  | 0.004 |  |  | 0.005
※２ |  | クロロホルム【再掲】 |  |  | (mg／L)
|  | フェノール |  |  | (mg／L)
|  | ホルムアルデヒド |  |  | (mg／L)
その他項目 |  | 陰イオン界面活性剤 |  |  | (mg／L)
|  | アンモニア性窒素 |  |  | (mg／L)
|  | 塩化物イオン |  |  | (mg／L)
|  | 濁度 |  |  | (度)
|  | クロロフィルａ |  |  | (μg／L)
|  | 溶解性ＣＯＤ |  |  | (mg／L)
|  | 溶解性窒素 |  |  | (mg／L)
|  | りん酸態りん |  |  | (mg／L)
|  | 透視度 |  |  | (cm) |  | >100 | >100 | >100 | >100 | >100 | >100 | >100
|  | ふん便性大腸菌群数 |  |  | (個／100ml) |  | 2 |  |  | <2 |  |  | <2
備 考
※１ 水生生物保全項目（環境基準）
※２ 水生生物保全項目（要監視）