## 72猪名湖
公 共 用 水 域 水 質 測 定 結 果 個 表
統一地点番号 |  |  | 類型 | 調査年度 |  | 調査区分 | 整理番号 | 水域名 |  |  |  | 地点名 |  |  | 調査担当機関名 | 枚目／枚数
20-504-01 |  |  | Ａイ | 2010 |  | 0 | 72 | 猪名湖 |  |  |  | 流出部 |  |  | 長野県 | 1
1
|  | 採取月日 |  |  |  |  | 05/19 | 06/07 | 06/09 | 07/21 | 08/18 | 09/15 | 10/20 | 11/17
|  | 採取時刻 |  |  |  |  | 11:50 | 14:50 | 11:35 | 11:50 | 11:40 | 11:10 | 11:15 | 11:40
|  | 採取位置 |  |  |  |  | 上層（表層） | 上層（表層） | 上層（表層） | 上層（表層） | 上層（表層） | 上層（表層） | 上層（表層） | 上層（表層）
|  | 採取水深 |  |  | (m) |  | 0.05 | 0.05 | 0.05 | 0.05 | 0.05 | 0.05 | 0.05 | 0.05
一般項目 |  | 天候 |  |  |  |  | 曇り | 晴れ | 晴れ | 晴れ | 晴れ | 曇り | 曇り | 曇り
|  | 流況 |  |  |  |  | 通常の状況 | 通常の状況 | 通常の状況 | 通常の状況 | 通常の状況 | 通常の状況 | 通常の状況 | 通常の状況
|  | 臭気 |  |  |  |  | 無臭 |  | 無臭 | 無臭 | 無臭 | 無臭 | 無臭 | 無臭
|  | 色相 |  |  |  |  | 青緑色・中 |  | 青緑色・中 | 緑青色・淡（明） | 青緑色・淡（明） | 青緑色・淡（明） | 青緑色・淡（明） | 青緑色・淡（明）
|  | 気温 |  |  | (℃) |  | 11.2 | 22.8 | 17.0 | 28.0 | 27.5 | 19.5 | 11.5 | 3.8
|  | 水温 |  |  | (℃) |  | 14.8 | 18.2 | 16.0 | 22.0 | 24.8 | 20.9 | 13.7 | 5.3
|  | 流量 |  |  | (m3／sec)
|  | 全水深 |  |  | (ｍ)
|  | 透明度 |  |  | (ｍ)
生活環境項目 |  | ｐＨ |  |  |  |  | 8.0 | 8.0 | 7.8 | 7.4 | 7.3 | 7.1 | 6.9 | 7.5
|  | ＤＯ |  |  | (mg／L) |  | 10 |  | 11 | 9.2 | 7.9 | 8.2 | 8.7 | 10
|  | ＢＯＤ |  |  | (mg／L) |  | 0.9 |  | 1.1 | 0.9 | 0.5 | <0.5 | 1.0 | 0.8
|  | ＣＯＤ |  |  | (mg／L) |  | 2.4 |  | 2.9 | 2.3 | 1.7 | 1.8 | 2.1 | 2.4
|  | ＳＳ |  |  | (mg／L) |  | 7 |  | 5 | 2 | 1 | 1 | 3 | 2
|  | 大腸菌群数 |  |  | (MPN／100ml) |  | 17 |  | 3500 | 330 | 7000 | 330 | 170 | 49
|  | n-ヘキサン抽出物質_油分等 |  |  | (mg／L)
|  | 全窒素 |  |  | (mg／L) |  | 0.50 |  | 0.51 | 0.61 | 0.48 | 0.46 | 0.67 | 0.77
|  | 全燐 |  |  | (mg／L) |  | 0.014 |  | 0.016 | 0.011 | 0.009 | 0.008 | 0.013 | 0.020
健康項目 |  | カドミウム |  |  | (mg／L) |  | <0.001 |  |  |  | <0.001 |  |  | <0.001
|  | 全シアン |  |  | (mg／L) |  | <0.1 |  |  |  | <0.1 |  |  | <0.1
|  | 鉛 |  |  | (mg／L) |  | <0.005 |  |  |  | <0.005 |  |  | <0.005
|  | 六価クロム |  |  | (mg／L) |  | <0.02 |  |  |  | <0.02 |  |  | <0.02
|  | 砒素 |  |  | (mg／L) |  | <0.005 |  |  |  | <0.005 |  |  | <0.005
|  | 総水銀 |  |  | (mg／L) |  | <0.0005 |  |  |  | <0.0005 |  |  | <0.0005
|  | アルキル水銀 |  |  | (mg／L)
|  | ＰＣＢ |  |  | (mg／L)
|  | ジクロロメタン |  |  | (mg／L) |  | <0.002 |  |  |  | <0.002 |  |  | <0.002
|  | 四塩化炭素 |  |  | (mg／L) |  | <0.0002 |  |  |  | <0.0002 |  |  | <0.0002
|  | 1,2-ジクロロエタン |  |  | (mg／L) |  | <0.0004 |  |  |  | <0.0004 |  |  | <0.0004
|  | 1,1-ジクロロエチレン |  |  | (mg／L) |  | <0.01 |  |  |  | <0.01 |  |  | <0.01
|  | シス-1,2-ジクロロエチレン |  |  | (mg／L) |  | <0.004 |  |  |  | <0.004 |  |  | <0.004
|  | 1,1,1-トリクロロエタン |  |  | (mg／L) |  | <0.0005 |  |  |  | <0.0005 |  |  | <0.0005
|  | 1,1,2-トリクロロエタン |  |  | (mg／L) |  | <0.0006 |  |  |  | <0.0006 |  |  | <0.0006
|  | トリクロロエチレン |  |  | (mg／L) |  | <0.002 |  |  |  | <0.002 |  |  | <0.002
|  | テトラクロロエチレン |  |  | (mg／L) |  | <0.0005 |  |  |  | <0.0005 |  |  | <0.0005
|  | 1,3-ジクロロプロペン |  |  | (mg／L) |  | <0.0002 |  |  |  | <0.0002 |  |  | <0.0002
|  | チウラム |  |  | (mg／L) |  | <0.0006 |  |  |  | <0.0006 |  |  | <0.0006
|  | シマジン |  |  | (mg／L) |  | <0.0003 |  |  |  | <0.0003 |  |  | <0.0003
|  | チオベンカルブ |  |  | (mg／L) |  | <0.002 |  |  |  | <0.002 |  |  | <0.002
|  | ベンゼン |  |  | (mg／L) |  | <0.001 |  |  |  | <0.001 |  |  | <0.001
|  | セレン |  |  | (mg／L) |  | <0.002 |  |  |  | <0.002 |  |  | <0.002
|  | 硝酸性窒素 |  |  | (mg／L) |  | 0.31 |  | 0.31 | 0.51 | 0.37 | 0.31 | 0.52 | 0.65
|  | 亜硝酸性窒素 |  |  | (mg／L) |  | <0.02 |  | <0.02 | <0.02 | <0.02 | <0.02 | <0.02 | <0.02
|  | 硝酸性窒素及び亜硝酸性窒素 |  |  | (mg／L) |  | 0.33 |  | 0.33 | 0.53 | 0.39 | 0.33 | 0.54 | 0.67
|  | ふっ素 |  |  | (mg／L) |  | 0.18 |  |  |  | 0.15 |  |  | 0.08
|  | ほう素 |  |  | (mg／L) |  | 0.03 |  |  |  | 0.04 |  |  | 0.04
|  | 1,4-ジオキサン |  |  | (mg／L) |  | <0.005 | <0.005 |  |  | <0.005 |  |  | <0.005
要監視項目 |  | クロロホルム |  |  | (mg／L)
|  | トランス-1,2-ジクロロエチレン |  |  | (mg／L)
|  | 1,2-ジクロロプロパン |  |  | (mg／L)
|  | p-ジクロロベンゼン |  |  | (mg／L)
|  | イソキサチオン |  |  | (mg／L)
|  | ダイアジノン |  |  | (mg／L)
|  | フェニトロチオン（ＭＥＰ） |  |  | (mg／L)
|  | イソプロチオラン |  |  | (mg／L)
|  | オキシン銅（有機銅） |  |  | (mg／L)
|  | クロロタロニル（ＴＰＮ） |  |  | (mg／L)
|  | プロピザミド |  |  | (mg／L)
|  | ＥＰＮ |  |  | (mg／L)
|  | ジクロルボス（ＤＤＶＰ） |  |  | (mg／L)
|  | フェノブカルブ（ＢＰＭＣ） |  |  | (mg／L)
|  | イプロベンホス（ＩＢＰ） |  |  | (mg／L)
|  | クロルニトロフェン（ＣＮＰ） |  |  | (mg／L)
|  | トルエン |  |  | (mg／L)
|  | キシレン |  |  | (mg／L)
|  | フタル酸ジエチルヘキシル |  |  | (mg／L)
|  | ニッケル |  |  | (mg／L)
|  | モリブデン |  |  | (mg／L)
|  | アンチモン |  |  | (mg／L)
|  | 塩化ビニルモノマー |  |  | (mg／L) |  |  | <0.0002
|  | エピクロロヒドリン |  |  | (mg／L) |  |  | <0.00004
|  | 全マンガン |  |  | (mg／L) |  |  | <0.02
|  | ウラン |  |  | (mg／L) |  |  | <0.0002
特殊項目 |  | フェノール類 |  |  | (mg／L)
|  | 銅 |  |  | (mg／L)
|  | 亜鉛 |  |  | (mg／L)
|  | 鉄（溶解性） |  |  | (mg／L)
|  | マンガン（溶解性） |  |  | (mg／L)
|  | クロム |  |  | (mg／L)
※１ |  | 全亜鉛 |  |  | (mg／L) |  | 0.006 |  |  |  | 0.008 |  |  | 0.003
※２ |  | クロロホルム【再掲】 |  |  | (mg／L)
|  | フェノール |  |  | (mg／L)
|  | ホルムアルデヒド |  |  | (mg／L)
その他項目 |  | 陰イオン界面活性剤 |  |  | (mg／L)
|  | アンモニア性窒素 |  |  | (mg／L)
|  | 塩化物イオン |  |  | (mg／L) |  | 5.3 |  |  |  | 6.0 |  |  | 4.3
|  | 濁度 |  |  | (度)
|  | クロロフィルａ |  |  | (μg／L)
|  | 溶解性ＣＯＤ |  |  | (mg／L)
|  | 溶解性窒素 |  |  | (mg／L)
|  | りん酸態りん |  |  | (mg／L)
|  | 透視度 |  |  | (cm) |  | 65 | 70 | 75 | >100 | >100 | >100 | 80 | >100
|  | ふん便性大腸菌群数 |  |  | (個／100ml) |  | 10 |  |  |  | 86 |  |  | 6
備 考
※１ 水生生物保全項目（環境基準）
※２ 水生生物保全項目（要監視）

## 73女神湖
公 共 用 水 域 水 質 測 定 結 果 個 表
統一地点番号 |  |  | 類型 | 調査年度 |  | 調査区分 | 整理番号 | 水域名 |  |  |  | 地点名 |  |  | 調査担当機関名 | 枚目／枚数
20-505-01 |  |  | Ａイ | 2010 |  | 0 | 73 | 女神湖 |  |  |  | 流出部 |  |  | 長野県 | 1
1
|  | 採取月日 |  |  |  |  | 05/19 | 06/07 | 06/09 | 07/21 | 08/18 | 09/15 | 10/20 | 11/17
|  | 採取時刻 |  |  |  |  | 10:55 | 11:10 | 11:00 | 11:50 | 11:10 | 10:50 | 10:45 | 11:53
|  | 採取位置 |  |  |  |  | 上層（表層） | 上層（表層） | 上層（表層） | 上層（表層） | 上層（表層） | 上層（表層） | 上層（表層） | 上層（表層）
|  | 採取水深 |  |  | (m) |  | 0.05 | 0.05 | 0.05 | 0.05 | 0.05 | 0.05 | 0.05 | 0.05
一般項目 |  | 天候 |  |  |  |  | 曇り | 晴れ | 曇り | 晴れ | 曇り | 曇り | 曇り | 曇り
|  | 流況 |  |  |  |  | 通常の状況 | 通常の状況 | 通常の状況 | 通常の状況 | 通常の状況 | 通常の状況 | 通常の状況 | 通常の状況
|  | 臭気 |  |  |  |  | 無臭 |  | 無臭 | 無臭 | 無臭 | 無臭 | 無臭 | 無臭
|  | 色相 |  |  |  |  | 黄色・淡（明） |  | 無色 | 黄色・淡（明） | 無色 | 無色 | 無色 | 無色
|  | 気温 |  |  | (℃) |  | 9.0 | 19.4 | 9.0 | 25.5 | 25.0 | 19.0 | 13.0 | 7.0
|  | 水温 |  |  | (℃) |  | 15.0 | 17.8 | 17.0 | 25.0 | 26.2 | 20.7 | 13.4 | 5.4
|  | 流量 |  |  | (m3／sec)
|  | 全水深 |  |  | (ｍ)
|  | 透明度 |  |  | (ｍ)
生活環境項目 |  | ｐＨ |  |  |  |  | 7.7 | 8.2 | 8.0 | 7.6 | 7.8 | 7.4 | 7.4 | 7.7
|  | ＤＯ |  |  | (mg／L) |  | 9.6 |  | 9.6 | 8.9 | 8.4 | 7.9 | 9.7 | 10
|  | ＢＯＤ |  |  | (mg／L) |  | 0.9 |  | 1.8 | 1.2 | 0.9 | 1.2 | 0.9 | 0.7
|  | ＣＯＤ |  |  | (mg／L) |  | 3.2 |  | 3.8 | 3.7 | 3.0 | 3.3 | 2.4 | 2.1
|  | ＳＳ |  |  | (mg／L) |  | 5 |  | 3 | 4 | 2 | 4 | 2 | 1
|  | 大腸菌群数 |  |  | (MPN／100ml) |  | 49 |  | 70 | 1100 | 1100 | 3300 | 79 | 49
|  | n-ヘキサン抽出物質_油分等 |  |  | (mg／L)
|  | 全窒素 |  |  | (mg／L) |  | 0.24 |  | 0.20 | 0.27 | 0.24 | 0.27 | 0.23 | 0.21
|  | 全燐 |  |  | (mg／L) |  | 0.012 |  | 0.012 | 0.011 | 0.011 | 0.022 | 0.013 | 0.010
健康項目 |  | カドミウム |  |  | (mg／L) |  | <0.001 |  |  |  | <0.001 |  |  | <0.001
|  | 全シアン |  |  | (mg／L) |  | <0.1 |  |  |  | <0.1 |  |  | <0.1
|  | 鉛 |  |  | (mg／L) |  | <0.005 |  |  |  | <0.005 |  |  | <0.005
|  | 六価クロム |  |  | (mg／L) |  | <0.02 |  |  |  | <0.02 |  |  | <0.02
|  | 砒素 |  |  | (mg／L) |  | <0.005 |  |  |  | <0.005 |  |  | <0.005
|  | 総水銀 |  |  | (mg／L) |  | <0.0005 |  |  |  | <0.0005 |  |  | <0.0005
|  | アルキル水銀 |  |  | (mg／L)
|  | ＰＣＢ |  |  | (mg／L)
|  | ジクロロメタン |  |  | (mg／L) |  | <0.002 |  |  |  | <0.002 |  |  | <0.002
|  | 四塩化炭素 |  |  | (mg／L) |  | <0.0002 |  |  |  | <0.0002 |  |  | <0.0002
|  | 1,2-ジクロロエタン |  |  | (mg／L) |  | <0.0004 |  |  |  | <0.0004 |  |  | <0.0004
|  | 1,1-ジクロロエチレン |  |  | (mg／L) |  | <0.01 |  |  |  | <0.01 |  |  | <0.01
|  | シス-1,2-ジクロロエチレン |  |  | (mg／L) |  | <0.004 |  |  |  | <0.004 |  |  | <0.004
|  | 1,1,1-トリクロロエタン |  |  | (mg／L) |  | <0.0005 |  |  |  | <0.0005 |  |  | <0.0005
|  | 1,1,2-トリクロロエタン |  |  | (mg／L) |  | <0.0006 |  |  |  | <0.0006 |  |  | <0.0006
|  | トリクロロエチレン |  |  | (mg／L) |  | <0.002 |  |  |  | <0.002 |  |  | <0.002
|  | テトラクロロエチレン |  |  | (mg／L) |  | <0.0005 |  |  |  | <0.0005 |  |  | <0.0005
|  | 1,3-ジクロロプロペン |  |  | (mg／L) |  | <0.0002 |  |  |  | <0.0002 |  |  | <0.0002
|  | チウラム |  |  | (mg／L) |  | <0.0006 |  |  |  | <0.0006 |  |  | <0.0006
|  | シマジン |  |  | (mg／L) |  | <0.0003 |  |  |  | <0.0003 |  |  | <0.0003
|  | チオベンカルブ |  |  | (mg／L) |  | <0.002 |  |  |  | <0.002 |  |  | <0.002
|  | ベンゼン |  |  | (mg／L) |  | <0.001 |  |  |  | <0.001 |  |  | <0.001
|  | セレン |  |  | (mg／L) |  | <0.002 |  |  |  | <0.002 |  |  | <0.002
|  | 硝酸性窒素 |  |  | (mg／L) |  | <0.02 |  | <0.02 | 0.05 | 0.04 | 0.03 | 0.05 | 0.06
|  | 亜硝酸性窒素 |  |  | (mg／L) |  | <0.02 |  | <0.02 | <0.02 | <0.02 | <0.02 | <0.02 | <0.02
|  | 硝酸性窒素及び亜硝酸性窒素 |  |  | (mg／L) |  | <0.04 |  | <0.04 | 0.07 | 0.06 | 0.05 | 0.07 | 0.08
|  | ふっ素 |  |  | (mg／L) |  | <0.08 |  |  |  | <0.08 |  |  | <0.08
|  | ほう素 |  |  | (mg／L) |  | <0.02 |  |  |  | <0.02 |  |  | <0.02
|  | 1,4-ジオキサン |  |  | (mg／L) |  | <0.005 | <0.005 |  |  | <0.005 |  |  | <0.005
要監視項目 |  | クロロホルム |  |  | (mg／L)
|  | トランス-1,2-ジクロロエチレン |  |  | (mg／L)
|  | 1,2-ジクロロプロパン |  |  | (mg／L)
|  | p-ジクロロベンゼン |  |  | (mg／L)
|  | イソキサチオン |  |  | (mg／L)
|  | ダイアジノン |  |  | (mg／L)
|  | フェニトロチオン（ＭＥＰ） |  |  | (mg／L)
|  | イソプロチオラン |  |  | (mg／L)
|  | オキシン銅（有機銅） |  |  | (mg／L)
|  | クロロタロニル（ＴＰＮ） |  |  | (mg／L)
|  | プロピザミド |  |  | (mg／L)
|  | ＥＰＮ |  |  | (mg／L)
|  | ジクロルボス（ＤＤＶＰ） |  |  | (mg／L)
|  | フェノブカルブ（ＢＰＭＣ） |  |  | (mg／L)
|  | イプロベンホス（ＩＢＰ） |  |  | (mg／L)
|  | クロルニトロフェン（ＣＮＰ） |  |  | (mg／L)
|  | トルエン |  |  | (mg／L)
|  | キシレン |  |  | (mg／L)
|  | フタル酸ジエチルヘキシル |  |  | (mg／L)
|  | ニッケル |  |  | (mg／L)
|  | モリブデン |  |  | (mg／L)
|  | アンチモン |  |  | (mg／L)
|  | 塩化ビニルモノマー |  |  | (mg／L) |  |  | <0.0002
|  | エピクロロヒドリン |  |  | (mg／L) |  |  | <0.00004
|  | 全マンガン |  |  | (mg／L) |  |  | <0.02
|  | ウラン |  |  | (mg／L) |  |  | <0.0002
特殊項目 |  | フェノール類 |  |  | (mg／L)
|  | 銅 |  |  | (mg／L)
|  | 亜鉛 |  |  | (mg／L)
|  | 鉄（溶解性） |  |  | (mg／L)
|  | マンガン（溶解性） |  |  | (mg／L)
|  | クロム |  |  | (mg／L)
※１ |  | 全亜鉛 |  |  | (mg／L) |  | <0.001 |  |  |  | 0.001 |  |  | 0.001
※２ |  | クロロホルム【再掲】 |  |  | (mg／L)
|  | フェノール |  |  | (mg／L)
|  | ホルムアルデヒド |  |  | (mg／L)
その他項目 |  | 陰イオン界面活性剤 |  |  | (mg／L)
|  | アンモニア性窒素 |  |  | (mg／L)
|  | 塩化物イオン |  |  | (mg／L) |  | 2.3 |  |  |  | 1.6 |  |  | 1.0
|  | 濁度 |  |  | (度)
|  | クロロフィルａ |  |  | (μg／L)
|  | 溶解性ＣＯＤ |  |  | (mg／L)
|  | 溶解性窒素 |  |  | (mg／L)
|  | りん酸態りん |  |  | (mg／L)
|  | 透視度 |  |  | (cm) |  | 65 | >100 | 97 | >100 | >100 | >100 | >100 | >100
|  | ふん便性大腸菌群数 |  |  | (個／100ml) |  | 10 |  |  |  | 14 |  |  | 6
備 考
※１ 水生生物保全項目（環境基準）
※２ 水生生物保全項目（要監視）

## 74大座法師池
公 共 用 水 域 水 質 測 定 結 果 個 表
統一地点番号 |  |  | 類型 | 調査年度 |  | 調査区分 | 整理番号 | 水域名 |  |  |  | 地点名 |  |  |  | 調査担当機関名 |  | 枚目／枚数
20-506-01 |  |  | Ａイ | 2010 |  | 0 | 74 | 大座法師池 |  |  |  | 流出部 |  |  |  | 長野市 |  | 1
1
|  | 採取月日 |  |  |  |  | 04/14 | 05/19 | 06/09 | 07/21 | 08/18 | 09/15 | 10/20 | 11/17 | 12/08 | 01/19 | 02/16 | 03/09
|  | 採取時刻 |  |  |  |  | 10:00 | 10:25 | 09:30 | 10:35 | 10:30 | 10:40 | 10:00 | 10:30 | 09:30 | 09:40 | 10:00 | 10:55
|  | 採取位置 |  |  |  |  | 上層（表層） | 上層（表層） | 上層（表層） | 上層（表層） | 上層（表層） | 上層（表層） | 上層（表層） | 上層（表層） | 上層（表層） | 上層（表層） | 上層（表層） | 上層（表層）
|  | 採取水深 |  |  | (m) |  | 0.5 | 0.5 | 0.5 | 0.5 | 0.5 | 0.5 | 0.5 | 0.5 | 0.5 | 0.5 | 0.5 | 0.5
一般項目 |  | 天候 |  |  |  |  | 晴れ | 曇り | 晴れ | 晴れ | 晴れ | 曇り | 曇り | 曇り | 曇り | 晴れ | 晴れ | 晴れ
|  | 流況 |  |  |  |  | 通常の状況 | 通常の状況 | 通常の状況 | 通常の状況 | 通常の状況 | 通常の状況 | 通常の状況 | 通常の状況 | 通常の状況 | 凍結 | 凍結 | 凍結
|  | 臭気 |  |  |  |  | 無臭 | 無臭 | 無臭 | 無臭 | 無臭 | 無臭 | 無臭 | 無臭 | 無臭 | 無臭 | 無臭 | 無臭
|  | 色相 |  |  |  |  | 無色 | 無色 | 無色 | 無色 | 無色 | 無色 | 無色 | 無色 | 無色 | 無色 | 無色 | 無色
|  | 気温 |  |  | (℃) |  | 4.2 | 17.3 | 20.0 | 28.0 | 28.5 | 21.0 | 14.5 | 7.0 | 0.0 | -2.0 | 1.5 | -1.5
|  | 水温 |  |  | (℃) |  | 9.1 | 16.3 | 19.0 | 27.5 | 27.6 | 24.0 | 16.5 | 8.0 | 4.0 | 1.0 | 1.0 | 1.0
|  | 流量 |  |  | (m3／sec)
|  | 全水深 |  |  | (ｍ)
|  | 透明度 |  |  | (ｍ)
生活環境項目 |  | ｐＨ |  |  |  |  | 7.8 | 8.1 | 7.7 | 8.0 | 7.8 | 8.3 | 8.3 | 8.3 | 8.5 | 8.0 | 8.1 | 8.3
|  | ＤＯ |  |  | (mg／L) |  | 10 | 9.4 | 9.5 | 8.6 | 7.2 | 5.1 | 7.2 | 9.6 | 10 | 10 | 9.7 | 9.5
|  | ＢＯＤ |  |  | (mg／L) |  | <0.5 | 1.9 | 1.0 | 1.4 | 2.2 | 1.4 | 1.5 | 1.9 | 1.8 | 1.2 | 0.7 | 0.8
|  | ＣＯＤ |  |  | (mg／L) |  | 2.4 | 2.5 | 2.3 | 1.6 | 3.9 | 3.8 | 3.9 | 3.7 | 3.3 | 2.5 | 2.1 | 2.2
|  | ＳＳ |  |  | (mg／L) |  | 3 | 1 | <1 | <1 | 1 | 3 | <1 | 3 | 7 | 1 | <1 | <1
|  | 大腸菌群数 |  |  | (MPN／100ml) |  | 2400 | 300 | 930 | 2400 | 930 | 2400 | 4300 | 43 | 240 | 93 | 240 | 150
|  | n-ヘキサン抽出物質_油分等 |  |  | (mg／L)
|  | 全窒素 |  |  | (mg／L) |  | 0.20 | 0.16 | 0.14 | 0.14 | 0.27 | 0.35 | 0.40 | 0.34 | 0.29 | 0.19 | 0.21 | 0.31
|  | 全燐 |  |  | (mg／L) |  | 0.017 | 0.014 | 0.011 | 0.012 | 0.023 | 0.028 | 0.022 | 0.020 | 0.018 | 0.011 | 0.013 | 0.015
健康項目 |  | カドミウム |  |  | (mg／L) |  |  | <0.001 | [5 empty] | <0.001
|  | 全シアン |  |  | (mg／L) |  |  | <0.1 | [5 empty] | <0.1
|  | 鉛 |  |  | (mg／L) |  |  | <0.005 | [5 empty] | <0.005
|  | 六価クロム |  |  | (mg／L) |  |  | <0.02 | [5 empty] | <0.02
|  | 砒素 |  |  | (mg／L) |  |  | <0.005 | [5 empty] | <0.005
|  | 総水銀 |  |  | (mg／L) |  |  | <0.0005 | [5 empty] | <0.0005
|  | アルキル水銀 |  |  | (mg／L)
|  | ＰＣＢ |  |  | (mg／L)
|  | ジクロロメタン |  |  | (mg／L) |  |  | <0.002 | [5 empty] | <0.002
|  | 四塩化炭素 |  |  | (mg／L) |  |  | <0.0002 | [5 empty] | <0.0002
|  | 1,2-ジクロロエタン |  |  | (mg／L) |  |  | <0.0004 | [5 empty] | <0.0004
|  | 1,1-ジクロロエチレン |  |  | (mg／L) |  |  | <0.01 | [5 empty] | <0.01
|  | シス-1,2-ジクロロエチレン |  |  | (mg／L) |  |  | <0.004 | [5 empty] | <0.004
|  | 1,1,1-トリクロロエタン |  |  | (mg／L) |  |  | <0.0005 | [5 empty] | <0.0005
|  | 1,1,2-トリクロロエタン |  |  | (mg／L) |  |  | <0.0006 | [5 empty] | <0.0006
|  | トリクロロエチレン |  |  | (mg／L) |  |  | <0.002 | [5 empty] | <0.002
|  | テトラクロロエチレン |  |  | (mg／L) |  |  | <0.0005 | [5 empty] | <0.0005
|  | 1,3-ジクロロプロペン |  |  | (mg／L) |  |  | <0.0002 | [5 empty] | <0.0002
|  | チウラム |  |  | (mg／L) |  |  | <0.0006 | [5 empty] | <0.0006
|  | シマジン |  |  | (mg／L) |  |  | <0.0003 | [5 empty] | <0.0003
|  | チオベンカルブ |  |  | (mg／L) |  |  | <0.002 | [5 empty] | <0.002
|  | ベンゼン |  |  | (mg／L) |  |  | <0.001 | [5 empty] | <0.001
|  | セレン |  |  | (mg／L) |  |  | <0.002 | [5 empty] | <0.002
|  | 硝酸性窒素 |  |  | (mg／L) |  |  | <0.02 | [5 empty] | <0.02
|  | 亜硝酸性窒素 |  |  | (mg／L) |  |  | <0.02 | [5 empty] | <0.02
|  | 硝酸性窒素及び亜硝酸性窒素 |  |  | (mg／L) |  |  | <0.04 | [5 empty] | <0.04
|  | ふっ素 |  |  | (mg／L) |  |  | <0.08 | [5 empty] | <0.08
|  | ほう素 |  |  | (mg／L) |  |  | <0.02 | [5 empty] | <0.02
|  | 1,4-ジオキサン |  |  | (mg／L) |  |  | <0.005 | [5 empty] | <0.005
要監視項目 |  | クロロホルム |  |  | (mg／L)
|  | トランス-1,2-ジクロロエチレン |  |  | (mg／L)
|  | 1,2-ジクロロプロパン |  |  | (mg／L)
|  | p-ジクロロベンゼン |  |  | (mg／L)
|  | イソキサチオン |  |  | (mg／L)
|  | ダイアジノン |  |  | (mg／L)
|  | フェニトロチオン（ＭＥＰ） |  |  | (mg／L)
|  | イソプロチオラン |  |  | (mg／L)
|  | オキシン銅（有機銅） |  |  | (mg／L)
|  | クロロタロニル（ＴＰＮ） |  |  | (mg／L)
|  | プロピザミド |  |  | (mg／L)
|  | ＥＰＮ |  |  | (mg／L)
|  | ジクロルボス（ＤＤＶＰ） |  |  | (mg／L)
|  | フェノブカルブ（ＢＰＭＣ） |  |  | (mg／L)
|  | イプロベンホス（ＩＢＰ） |  |  | (mg／L)
|  | クロルニトロフェン（ＣＮＰ） |  |  | (mg／L)
|  | トルエン |  |  | (mg／L)
|  | キシレン |  |  | (mg／L)
|  | フタル酸ジエチルヘキシル |  |  | (mg／L)
|  | ニッケル |  |  | (mg／L)
|  | モリブデン |  |  | (mg／L)
|  | アンチモン |  |  | (mg／L)
|  | 塩化ビニルモノマー |  |  | (mg／L)
|  | エピクロロヒドリン |  |  | (mg／L)
|  | 全マンガン |  |  | (mg／L)
|  | ウラン |  |  | (mg／L)
特殊項目 |  | フェノール類 |  |  | (mg／L)
|  | 銅 |  |  | (mg／L) |  |  | <0.01
|  | 亜鉛 |  |  | (mg／L)
|  | 鉄（溶解性） |  |  | (mg／L)
|  | マンガン（溶解性） |  |  | (mg／L)
|  | クロム |  |  | (mg／L)
※１ |  | 全亜鉛 |  |  | (mg／L) |  |  | <0.001 | [5 empty] | <0.001
※２ |  | クロロホルム【再掲】 |  |  | (mg／L)
|  | フェノール |  |  | (mg／L)
|  | ホルムアルデヒド |  |  | (mg／L)
その他項目 |  | 陰イオン界面活性剤 |  |  | (mg／L)
|  | アンモニア性窒素 |  |  | (mg／L) |  |  | <0.02 |  |  | <0.02 |  |  | <0.02 |  |  | 0.03
|  | 塩化物イオン |  |  | (mg／L)
|  | 濁度 |  |  | (度)
|  | クロロフィルａ |  |  | (μg／L) |  | 6.3 | 4.8 | 2.5 | 3.1 | 10 | 8.1 | 9.2 | 13 | 10 | 5.4 | 2.2 | 8.7
|  | 溶解性ＣＯＤ |  |  | (mg／L) |  | 1.9 | 2.1 | 2.0 | 1.6 | 3.4 | 3.2 | 3.9 | 2.9 | 2.7 | 2.5 | 2.1 | 2.2
|  | 溶解性窒素 |  |  | (mg／L) |  |  | 0.12
|  | りん酸態りん |  |  | (mg／L) |  |  | <0.003 |  |  | <0.003 |  |  | 0.004 |  |  | <0.003
|  | 透視度 |  |  | (cm) |  | >50 | >50 | >50 | >50 | >50 | >50 | >50 | >50 | >50 | >50 | >50 | >50
|  | ふん便性大腸菌群数 |  |  | (個／100ml) |  |  | <2 |  |  | 5 |  |  | <2 |  |  | <2
備 考
※１ 水生生物保全項目（環境基準）
※２ 水生生物保全項目（要監視）

## 75丸池
公 共 用 水 域 水 質 測 定 結 果 個 表
統一地点番号 |  |  | 類型 | 調査年度 |  | 調査区分 | 整理番号 | 水域名 |  |  |  | 地点名 |  |  | 調査担当機関名 | 枚目／枚数
20-507-01 |  |  | Ａロ | 2010 |  | 0 | 75 | 丸池（琵琶池を含む） |  |  |  | 丸池流出部 |  |  | 長野県 | 1
1
|  | 採取月日 |  |  |  |  | 05/19 | 06/09 | 07/21 | 08/18 | 09/08 | 10/27 | 11/17 | 12/08
|  | 採取時刻 |  |  |  |  | 09:50 | 09:50 | 10:20 | 10:15 | 10:15 | 10:15 | 10:00 | 10:00
|  | 採取位置 |  |  |  |  | 上層（表層） | 上層（表層） | 上層（表層） | 上層（表層） | 上層（表層） | 上層（表層） | 上層（表層） | 上層（表層）
|  | 採取水深 |  |  | (m) |  | 0.05 | 0.05 | 0.05 | 0.05 | 0.05 | 0.05 | 0.05 | 0.05
一般項目 |  | 天候 |  |  |  |  | 曇り | 曇り | 晴れ | 晴れ | 曇り | 曇り | 晴れ | 曇り
|  | 流況 |  |  |  |  | 通常の状況 | 通常の状況 | 通常の状況 | 通常の状況 | 通常の状況 | 通常の状況 | 通常の状況 | 通常の状況
|  | 臭気 |  |  |  |  | 無臭 | 無臭 | 無臭 | 無臭 | 無臭 | 無臭 | 無臭 | 無臭
|  | 色相 |  |  |  |  | 無色 | 無色 | 無色 | 無色 | 無色 | 無色 | 無色 | 無色
|  | 気温 |  |  | (℃) |  | 19.4 | 23.5 | 24.0 | 21.0 | 19.2 | 1.0 | 3.0 | -1.8
|  | 水温 |  |  | (℃) |  | 11.2 | 13.0 | 18.3 | 21.5 | 20.3 | 10.0 | 6.7 | 4.6
|  | 流量 |  |  | (m3／sec)
|  | 全水深 |  |  | (ｍ)
|  | 透明度 |  |  | (ｍ)
生活環境項目 |  | ｐＨ |  |  |  |  | 8.1 | 8.5 | 8.9 | 8.6 | 8.3 | 8.2 | 8.3 | 8.7
|  | ＤＯ |  |  | (mg／L) |  | 9.6 | 10 | 10 | 10 | 10 | 8.3 | 9.5 | 11
|  | ＢＯＤ |  |  | (mg／L) |  | <0.5 | 0.8 | 1.0 | 2.3 | 2.2 | 1.2 | 2.0 | 1.7
|  | ＣＯＤ |  |  | (mg／L) |  | 1.7 | 1.1 | 2.5 | 2.6 | 2.4 | 1.7 | 3.3 | 2.0
|  | ＳＳ |  |  | (mg／L) |  | 3 | 2 | 5 | 2 | 5 | 4 | 6 | 1
|  | 大腸菌群数 |  |  | (MPN／100ml) |  | 430 | 230 | 2400 | 930 | 24000 | 1500 | 430 | 93
|  | n-ヘキサン抽出物質_油分等 |  |  | (mg／L)
|  | 全窒素 |  |  | (mg／L) |  | 0.09 | 0.10 | 0.13 | 0.15 | 0.16 | 0.26 | 0.21 | 0.10
|  | 全燐 |  |  | (mg／L) |  | 0.026 | 0.033 | 0.044 | 0.052 | 0.065 | 0.080 | 0.033 | 0.013
健康項目 |  | カドミウム |  |  | (mg／L) |  | <0.001 |  |  | <0.001 |  |  | <0.001
|  | 全シアン |  |  | (mg／L) |  | <0.1 |  |  | <0.1 |  |  | <0.1
|  | 鉛 |  |  | (mg／L) |  | <0.005 |  |  | <0.005 |  |  | <0.005
|  | 六価クロム |  |  | (mg／L) |  | <0.02 |  |  | <0.02 |  |  | <0.02
|  | 砒素 |  |  | (mg／L) |  | <0.005 |  |  | <0.005 |  |  | <0.005
|  | 総水銀 |  |  | (mg／L) |  | <0.0005 |  |  | <0.0005 |  |  | <0.0005
|  | アルキル水銀 |  |  | (mg／L)
|  | ＰＣＢ |  |  | (mg／L)
|  | ジクロロメタン |  |  | (mg／L) |  | <0.002 |  |  | <0.002 |  |  | <0.002
|  | 四塩化炭素 |  |  | (mg／L) |  | <0.0002 |  |  | <0.0002 |  |  | <0.0002
|  | 1,2-ジクロロエタン |  |  | (mg／L) |  | <0.0004 |  |  | <0.0004 |  |  | <0.0004
|  | 1,1-ジクロロエチレン |  |  | (mg／L) |  | <0.01 |  |  | <0.01 |  |  | <0.01
|  | シス-1,2-ジクロロエチレン |  |  | (mg／L) |  | <0.004 |  |  | <0.004 |  |  | <0.004
|  | 1,1,1-トリクロロエタン |  |  | (mg／L) |  | <0.0005 |  |  | <0.0005 |  |  | <0.0005
|  | 1,1,2-トリクロロエタン |  |  | (mg／L) |  | <0.0006 |  |  | <0.0006 |  |  | <0.0006
|  | トリクロロエチレン |  |  | (mg／L) |  | <0.002 |  |  | <0.002 |  |  | <0.002
|  | テトラクロロエチレン |  |  | (mg／L) |  | <0.0005 |  |  | <0.0005 |  |  | <0.0005
|  | 1,3-ジクロロプロペン |  |  | (mg／L) |  | <0.0002 |  |  | <0.0002 |  |  | <0.0002
|  | チウラム |  |  | (mg／L) |  | <0.0006 |  |  | <0.0006 |  |  | <0.0006
|  | シマジン |  |  | (mg／L) |  | <0.0003 |  |  | <0.0003 |  |  | <0.0003
|  | チオベンカルブ |  |  | (mg／L) |  | <0.002 |  |  | <0.002 |  |  | <0.002
|  | ベンゼン |  |  | (mg／L) |  | <0.001 |  |  | <0.001 |  |  | <0.001
|  | セレン |  |  | (mg／L) |  | <0.002 |  |  | <0.002 |  |  | <0.002
|  | 硝酸性窒素 |  |  | (mg／L) |  | 0.07 |  |  | 0.04 |  |  | 0.04
|  | 亜硝酸性窒素 |  |  | (mg／L) |  | <0.02 |  |  | <0.02 |  |  | <0.02
|  | 硝酸性窒素及び亜硝酸性窒素 |  |  | (mg／L) |  | 0.09 |  |  | 0.06 |  |  | 0.06
|  | ふっ素 |  |  | (mg／L) |  | <0.08 |  |  | 0.20 |  |  | <0.08
|  | ほう素 |  |  | (mg／L) |  | 0.18 |  |  | 0.46 |  |  | 0.25
|  | 1,4-ジオキサン |  |  | (mg／L) |  | <0.005 |  |  | <0.005 |  |  | <0.005
要監視項目 |  | クロロホルム |  |  | (mg／L)
|  | トランス-1,2-ジクロロエチレン |  |  | (mg／L)
|  | 1,2-ジクロロプロパン |  |  | (mg／L)
|  | p-ジクロロベンゼン |  |  | (mg／L)
|  | イソキサチオン |  |  | (mg／L)
|  | ダイアジノン |  |  | (mg／L)
|  | フェニトロチオン（ＭＥＰ） |  |  | (mg／L)
|  | イソプロチオラン |  |  | (mg／L)
|  | オキシン銅（有機銅） |  |  | (mg／L)
|  | クロロタロニル（ＴＰＮ） |  |  | (mg／L)
|  | プロピザミド |  |  | (mg／L)
|  | ＥＰＮ |  |  | (mg／L)
|  | ジクロルボス（ＤＤＶＰ） |  |  | (mg／L)
|  | フェノブカルブ（ＢＰＭＣ） |  |  | (mg／L)
|  | イプロベンホス（ＩＢＰ） |  |  | (mg／L)
|  | クロルニトロフェン（ＣＮＰ） |  |  | (mg／L)
|  | トルエン |  |  | (mg／L)
|  | キシレン |  |  | (mg／L)
|  | フタル酸ジエチルヘキシル |  |  | (mg／L)
|  | ニッケル |  |  | (mg／L)
|  | モリブデン |  |  | (mg／L)
|  | アンチモン |  |  | (mg／L)
|  | 塩化ビニルモノマー |  |  | (mg／L)
|  | エピクロロヒドリン |  |  | (mg／L)
|  | 全マンガン |  |  | (mg／L)
|  | ウラン |  |  | (mg／L)
特殊項目 |  | フェノール類 |  |  | (mg／L)
|  | 銅 |  |  | (mg／L)
|  | 亜鉛 |  |  | (mg／L)
|  | 鉄（溶解性） |  |  | (mg／L)
|  | マンガン（溶解性） |  |  | (mg／L)
|  | クロム |  |  | (mg／L)
※１ |  | 全亜鉛 |  |  | (mg／L) |  | 0.001 |  |  | 0.005 |  |  | 0.001
※２ |  | クロロホルム【再掲】 |  |  | (mg／L)
|  | フェノール |  |  | (mg／L)
|  | ホルムアルデヒド |  |  | (mg／L)
その他項目 |  | 陰イオン界面活性剤 |  |  | (mg／L)
|  | アンモニア性窒素 |  |  | (mg／L)
|  | 塩化物イオン |  |  | (mg／L) |  | 3.9 |  |  | 10 |  |  | 4.1
|  | 濁度 |  |  | (度)
|  | クロロフィルａ |  |  | (μg／L)
|  | 溶解性ＣＯＤ |  |  | (mg／L)
|  | 溶解性窒素 |  |  | (mg／L)
|  | りん酸態りん |  |  | (mg／L)
|  | 透視度 |  |  | (cm) |  | >100 | >100 | 77 | >100 | 67 | >100 | 81 | >100
|  | ふん便性大腸菌群数 |  |  | (個／100ml) |  | 86 |  |  | 14 |  |  | 3
備 考
※１ 水生生物保全項目（環境基準）
※２ 水生生物保全項目（要監視）

## 76琵琶池
公 共 用 水 域 水 質 測 定 結 果 個 表
統一地点番号 |  |  | 類型 | 調査年度 |  | 調査区分 | 整理番号 | 水域名 |  |  |  | 地点名 |  |  | 調査担当機関名 | 枚目／枚数
20-508-01 |  |  | Ａロ | 2010 |  | 0 | 76 | 丸池（琵琶池を含む） |  |  |  | 琵琶池流出部 |  |  | 長野県 | 1
1
|  | 採取月日 |  |  |  |  | 05/19 | 06/09 | 07/21 | 08/18 | 09/08 | 10/27 | 11/17 | 12/08
|  | 採取時刻 |  |  |  |  | 10:10 | 10:10 | 10:37 | 10:45 | 10:30 | 10:30 | 10:25 | 10:18
|  | 採取位置 |  |  |  |  | 上層（表層） | 上層（表層） | 上層（表層） | 上層（表層） | 上層（表層） | 上層（表層） | 上層（表層） | 上層（表層）
|  | 採取水深 |  |  | (m) |  | 0.05 | 0.05 | 0.05 | 0.05 | 0.05 | 0.05 | 0.05 | 0.05
一般項目 |  | 天候 |  |  |  |  | 曇り | 晴れ | 晴れ | 晴れ | 曇り | 曇り | 晴れ | 時々雪
|  | 流況 |  |  |  |  | 通常の状況 | 通常の状況 | 通常の状況 | 通常の状況 | 通常の状況 | 通常の状況 | 通常の状況 | 通常の状況
|  | 臭気 |  |  |  |  | 無臭 | 無臭 | 無臭 | 無臭 | 無臭 | 無臭 | 下水臭（微） | 無臭
|  | 色相 |  |  |  |  | 無色 | 無色 | 無色 | 無色 | 無色 | 無色 | 無色 | 無色
|  | 気温 |  |  | (℃) |  | 15.0 | 26.0 | 29.5 | 23.8 | 19.5 | 2.5 | 3.0 | -1.7
|  | 水温 |  |  | (℃) |  | 11.9 | 14.3 | 22.0 | 22.6 | 22.5 | 10.3 | 6.6 | 3.8
|  | 流量 |  |  | (m3／sec)
|  | 全水深 |  |  | (ｍ)
|  | 透明度 |  |  | (ｍ)
生活環境項目 |  | ｐＨ |  |  |  |  | 9.0 | 8.7 | 8.8 | 8.9 | 9.2 | 8.4 | 8.2 | 8.5
|  | ＤＯ |  |  | (mg／L) |  | 11 | 11 | 9.4 | 11 | 11 | 9.1 | 9.1 | 10
|  | ＢＯＤ |  |  | (mg／L) |  | 1.1 | 1.4 | 1.5 | 3.0 | 5.0 | 2.1 | 1.8 | 1.4
|  | ＣＯＤ |  |  | (mg／L) |  | 1.8 | 1.7 | 2.2 | 3.7 | 6.0 | 2.9 | 2.3 | 1.8
|  | ＳＳ |  |  | (mg／L) |  | 4 | 3 | 3 | 14 | 21 | 5 | 7 | 4
|  | 大腸菌群数 |  |  | (MPN／100ml) |  | 93 | 240 | 2400 | 430 | 24000 | 93 | 43 | 240
|  | n-ヘキサン抽出物質_油分等 |  |  | (mg／L)
|  | 全窒素 |  |  | (mg／L) |  | 0.11 | 0.07 | 0.18 | 0.18 | 0.72 | 0.38 | 0.27 | 0.26
|  | 全燐 |  |  | (mg／L) |  | 0.018 | 0.021 | 0.027 | 0.050 | 0.073 | 0.034 | 0.059 | 0.027
健康項目 |  | カドミウム |  |  | (mg／L) |  | <0.001 |  |  | <0.001 |  |  | <0.001
|  | 全シアン |  |  | (mg／L) |  | <0.1 |  |  | <0.1 |  |  | <0.1
|  | 鉛 |  |  | (mg／L) |  | <0.005 |  |  | <0.005 |  |  | <0.005
|  | 六価クロム |  |  | (mg／L) |  | <0.02 |  |  | <0.02 |  |  | <0.02
|  | 砒素 |  |  | (mg／L) |  | <0.005 |  |  | <0.005 |  |  | <0.005
|  | 総水銀 |  |  | (mg／L) |  | <0.0005 |  |  | <0.0005 |  |  | <0.0005
|  | アルキル水銀 |  |  | (mg／L)
|  | ＰＣＢ |  |  | (mg／L)
|  | ジクロロメタン |  |  | (mg／L) |  | <0.002 |  |  | <0.002 |  |  | <0.002
|  | 四塩化炭素 |  |  | (mg／L) |  | <0.0002 |  |  | <0.0002 |  |  | <0.0002
|  | 1,2-ジクロロエタン |  |  | (mg／L) |  | <0.0004 |  |  | <0.0004 |  |  | <0.0004
|  | 1,1-ジクロロエチレン |  |  | (mg／L) |  | <0.01 |  |  | <0.01 |  |  | <0.01
|  | シス-1,2-ジクロロエチレン |  |  | (mg／L) |  | <0.004 |  |  | <0.004 |  |  | <0.004
|  | 1,1,1-トリクロロエタン |  |  | (mg／L) |  | <0.0005 |  |  | <0.0005 |  |  | <0.0005
|  | 1,1,2-トリクロロエタン |  |  | (mg／L) |  | <0.0006 |  |  | <0.0006 |  |  | <0.0006
|  | トリクロロエチレン |  |  | (mg／L) |  | <0.002 |  |  | <0.002 |  |  | <0.002
|  | テトラクロロエチレン |  |  | (mg／L) |  | <0.0005 |  |  | <0.0005 |  |  | <0.0005
|  | 1,3-ジクロロプロペン |  |  | (mg／L) |  | <0.0002 |  |  | <0.0002 |  |  | <0.0002
|  | チウラム |  |  | (mg／L) |  | <0.0006 |  |  | <0.0006 |  |  | <0.0006
|  | シマジン |  |  | (mg／L) |  | <0.0003 |  |  | <0.0003 |  |  | <0.0003
|  | チオベンカルブ |  |  | (mg／L) |  | <0.002 |  |  | <0.002 |  |  | <0.002
|  | ベンゼン |  |  | (mg／L) |  | <0.001 |  |  | <0.001 |  |  | <0.001
|  | セレン |  |  | (mg／L) |  | <0.002 |  |  | <0.002 |  |  | <0.002
|  | 硝酸性窒素 |  |  | (mg／L) |  | <0.02 |  |  | <0.02 |  |  | 0.04
|  | 亜硝酸性窒素 |  |  | (mg／L) |  | <0.02 |  |  | <0.02 |  |  | <0.02
|  | 硝酸性窒素及び亜硝酸性窒素 |  |  | (mg／L) |  | <0.04 |  |  | <0.04 |  |  | 0.06
|  | ふっ素 |  |  | (mg／L) |  | <0.08 |  |  | <0.08 |  |  | <0.08
|  | ほう素 |  |  | (mg／L) |  | 0.11 |  |  | 0.30 |  |  | 0.32
|  | 1,4-ジオキサン |  |  | (mg／L) |  | <0.005 |  |  | <0.005 |  |  | <0.005
要監視項目 |  | クロロホルム |  |  | (mg／L)
|  | トランス-1,2-ジクロロエチレン |  |  | (mg／L)
|  | 1,2-ジクロロプロパン |  |  | (mg／L)
|  | p-ジクロロベンゼン |  |  | (mg／L)
|  | イソキサチオン |  |  | (mg／L)
|  | ダイアジノン |  |  | (mg／L)
|  | フェニトロチオン（ＭＥＰ） |  |  | (mg／L)
|  | イソプロチオラン |  |  | (mg／L)
|  | オキシン銅（有機銅） |  |  | (mg／L)
|  | クロロタロニル（ＴＰＮ） |  |  | (mg／L)
|  | プロピザミド |  |  | (mg／L)
|  | ＥＰＮ |  |  | (mg／L)
|  | ジクロルボス（ＤＤＶＰ） |  |  | (mg／L)
|  | フェノブカルブ（ＢＰＭＣ） |  |  | (mg／L)
|  | イプロベンホス（ＩＢＰ） |  |  | (mg／L)
|  | クロルニトロフェン（ＣＮＰ） |  |  | (mg／L)
|  | トルエン |  |  | (mg／L)
|  | キシレン |  |  | (mg／L)
|  | フタル酸ジエチルヘキシル |  |  | (mg／L)
|  | ニッケル |  |  | (mg／L)
|  | モリブデン |  |  | (mg／L)
|  | アンチモン |  |  | (mg／L)
|  | 塩化ビニルモノマー |  |  | (mg／L)
|  | エピクロロヒドリン |  |  | (mg／L)
|  | 全マンガン |  |  | (mg／L)
|  | ウラン |  |  | (mg／L)
特殊項目 |  | フェノール類 |  |  | (mg／L)
|  | 銅 |  |  | (mg／L)
|  | 亜鉛 |  |  | (mg／L)
|  | 鉄（溶解性） |  |  | (mg／L)
|  | マンガン（溶解性） |  |  | (mg／L)
|  | クロム |  |  | (mg／L)
※１ |  | 全亜鉛 |  |  | (mg／L) |  | 0.001 |  |  | 0.001 |  |  | 0.001
※２ |  | クロロホルム【再掲】 |  |  | (mg／L)
|  | フェノール |  |  | (mg／L)
|  | ホルムアルデヒド |  |  | (mg／L)
その他項目 |  | 陰イオン界面活性剤 |  |  | (mg／L)
|  | アンモニア性窒素 |  |  | (mg／L)
|  | 塩化物イオン |  |  | (mg／L) |  | 2.9 |  |  | 6.6 |  |  | 5.3
|  | 濁度 |  |  | (度)
|  | クロロフィルａ |  |  | (μg／L)
|  | 溶解性ＣＯＤ |  |  | (mg／L)
|  | 溶解性窒素 |  |  | (mg／L)
|  | りん酸態りん |  |  | (mg／L)
|  | 透視度 |  |  | (cm) |  | 82 | 97 | >100 | 62 | 53 | 78 | 76 | 75
|  | ふん便性大腸菌群数 |  |  | (個／100ml)
備 考
※１ 水生生物保全項目（環境基準）
※２ 水生生物保全項目（要監視）

## 77みどり湖
公 共 用 水 域 水 質 測 定 結 果 個 表
統一地点番号 |  |  | 類型 | 調査年度 |  | 調査区分 | 整理番号 | 水域名 |  |  |  | 地点名 |  |  |  | 調査担当機関名 |  | 枚目／枚数
20-509-01 |  |  | Ａイ | 2010 |  | 0 | 77 | みどり湖 |  |  |  | 流出部 |  |  |  | 長野県 |  | 1
1
|  | 採取月日 |  |  |  |  | 04/14 | 05/19 | 06/09 | 07/21 | 08/18 | 09/08 | 10/20 | 11/17 | 12/08 | 01/19 | 02/16 | 03/09
|  | 採取時刻 |  |  |  |  | 10:10 | 10:10 | 10:07 | 10:23 | 10:20 | 10:05 | 10:00 | 09:45 | 10:03 | 10:00 | 10:00 | 10:07
|  | 採取位置 |  |  |  |  | 上層（表層） | 上層（表層） | 上層（表層） | 上層（表層） | 上層（表層） | 上層（表層） | 上層（表層） | 上層（表層） | 上層（表層） | 上層（表層） | 上層（表層） | 上層（表層）
|  | 採取水深 |  |  | (m) |  | 0.05 | 0.05 | 0.05 | 0.05 | 0.05 | 0.05 | 0.05 | 0.05 | 0.05 | 0.05 | 0.05 | 0.05
一般項目 |  | 天候 |  |  |  |  | 晴れ | 曇り | 曇り | 晴れ | 晴れ | 雨 | 曇り | 晴れ | 晴れ |  |  | 晴れ
|  | 流況 |  |  |  |  | 通常の状況 | 通常の状況 | 通常の状況 | 通常の状況 | 通常の状況 | 通常の状況 | 通常の状況 | 通常の状況 | 通常の状況 | 凍結 | 凍結 | 通常の状況
|  | 臭気 |  |  |  |  | 無臭 | 無臭 | 無臭 | 無臭 | 無臭 | 無臭 | 無臭 | 無臭 | 無臭 |  |  | 無臭
|  | 色相 |  |  |  |  | 黄緑色・淡（明） | 褐色・淡（明） | 無色 | 無色 | 緑褐色・淡（明） | 緑色・淡（明） | 緑褐色・淡（明） | 無色 | 褐色・淡（明） |  |  | 褐色・淡（明）
|  | 気温 |  |  | (℃) |  | 10.1 | 14.9 | 19.2 | 29.2 | 32.8 | 22.5 | 13.8 | 4.8 | 1.8 |  |  | 3.9
|  | 水温 |  |  | (℃) |  | 9.3 | 15.3 | 16.9 | 21.4 | 24.7 | 24.7 | 15.9 | 9.2 | 5.9 |  |  | 4.5
|  | 流量 |  |  | (m3／sec)
|  | 全水深 |  |  | (ｍ)
|  | 透明度 |  |  | (ｍ)
生活環境項目 |  | ｐＨ |  |  |  |  | 7.0 | 7.7 | 7.5 | 7.2 | 7.6 | 6.9 | 7.4 | 7.4 | 7.7 |  |  | 9.0
|  | ＤＯ |  |  | (mg／L) |  | 10 | 10 | 9.0 | 7.2 | 8.1 | 6.4 | 8.1 | 10 | 13 |  |  | 15
|  | ＢＯＤ |  |  | (mg／L) |  | 1.3 | 2.4 | 0.9 | 0.6 | 1.4 | 2.3 | 0.7 | 1.2 | 1.9 |  |  | 2.3
|  | ＣＯＤ |  |  | (mg／L) |  | 2.9 | 3.0 | 2.4 | 2.2 | 2.7 | 3.4 | 2.9 | 3.1 | 3.5 |  |  | 3.8
|  | ＳＳ |  |  | (mg／L) |  | 5 | 5 | 2 | 1 | 2 | 3 | 5 | 3 | 5 |  |  | 7
|  | 大腸菌群数 |  |  | (MPN／100ml) |  | 790 | 790 | 1700 | 1300 | 13000 | 49000 | 4900 | 1100 | 490 |  |  | 79
|  | n-ヘキサン抽出物質_油分等 |  |  | (mg／L)
|  | 全窒素 |  |  | (mg／L) |  | 2.0 | 1.6 | 1.7 | 1.8 | 1.1 | 1.3 | 1.6 | 1.8 | 1.5 |  |  | 1.7
|  | 全燐 |  |  | (mg／L) |  | 0.035 | 0.032 | 0.020 | 0.013 | 0.017 | 0.028 | 0.029 | 0.025 | 0.028 |  |  | 0.024
健康項目 |  | カドミウム |  |  | (mg／L) |  |  | <0.001 |  |  | <0.001 |  |  | <0.001
|  | 全シアン |  |  | (mg／L) |  |  | <0.1 |  |  | <0.1 |  |  | <0.1
|  | 鉛 |  |  | (mg／L) |  |  | <0.005 |  |  | <0.005 |  |  | <0.005
|  | 六価クロム |  |  | (mg／L) |  |  | <0.02 |  |  | <0.02 |  |  | <0.02
|  | 砒素 |  |  | (mg／L) |  |  | <0.005 |  |  | <0.005 |  |  | <0.005
|  | 総水銀 |  |  | (mg／L) |  |  | <0.0005 |  |  | <0.0005 |  |  | <0.0005
|  | アルキル水銀 |  |  | (mg／L)
|  | ＰＣＢ |  |  | (mg／L)
|  | ジクロロメタン |  |  | (mg／L) |  |  | <0.002 |  |  | <0.002 |  |  | <0.002
|  | 四塩化炭素 |  |  | (mg／L) |  |  | <0.0002 |  |  | <0.0002 |  |  | <0.0002
|  | 1,2-ジクロロエタン |  |  | (mg／L) |  |  | <0.0004 |  |  | <0.0004 |  |  | <0.0004
|  | 1,1-ジクロロエチレン |  |  | (mg／L) |  |  | <0.01 |  |  | <0.01 |  |  | <0.01
|  | シス-1,2-ジクロロエチレン |  |  | (mg／L) |  |  | <0.004 |  |  | <0.004 |  |  | <0.004
|  | 1,1,1-トリクロロエタン |  |  | (mg／L) |  |  | <0.0005 |  |  | <0.0005 |  |  | <0.0005
|  | 1,1,2-トリクロロエタン |  |  | (mg／L) |  |  | <0.0006 |  |  | <0.0006 |  |  | <0.0006
|  | トリクロロエチレン |  |  | (mg／L) |  |  | <0.002 |  |  | <0.002 |  |  | <0.002
|  | テトラクロロエチレン |  |  | (mg／L) |  |  | <0.0005 |  |  | <0.0005 |  |  | <0.0005
|  | 1,3-ジクロロプロペン |  |  | (mg／L) |  |  | <0.0002 |  |  | <0.0002 |  |  | <0.0002
|  | チウラム |  |  | (mg／L) |  |  | <0.0006 |  |  | <0.0006 |  |  | <0.0006
|  | シマジン |  |  | (mg／L) |  |  | <0.0003 |  |  | <0.0003 |  |  | <0.0003
|  | チオベンカルブ |  |  | (mg／L) |  |  | <0.002 |  |  | <0.002 |  |  | <0.002
|  | ベンゼン |  |  | (mg／L) |  |  | <0.001 |  |  | <0.001 |  |  | <0.001
|  | セレン |  |  | (mg／L) |  |  | <0.002 |  |  | <0.002 |  |  | <0.002
|  | 硝酸性窒素 |  |  | (mg／L) |  | 1.8 | 1.3 | 1.4 | 1.7 | 0.96 | 1.0 | 1.5 | 1.7 | 1.2 |  |  | 1.4
|  | 亜硝酸性窒素 |  |  | (mg／L) |  | <0.02 | <0.02 | <0.02 | <0.02 | 0.02 | 0.02 | <0.02 | <0.02 | <0.02 |  |  | <0.02
|  | 硝酸性窒素及び亜硝酸性窒素 |  |  | (mg／L) |  | 1.8 | 1.3 | 1.4 | 1.7 | 0.98 | 1.0 | 1.5 | 1.7 | 1.2 |  |  | 1.4
|  | ふっ素 |  |  | (mg／L) |  | <0.08 | <0.08 | <0.08 | <0.08 | <0.08 | <0.08 | <0.08 | <0.08 | <0.08 |  |  | <0.08
|  | ほう素 |  |  | (mg／L) |  |  | 0.02 |  |  | 0.03 |  |  | 0.03
|  | 1,4-ジオキサン |  |  | (mg／L) |  |  | <0.005 |  |  | <0.005 |  |  | <0.005
要監視項目 |  | クロロホルム |  |  | (mg／L)
|  | トランス-1,2-ジクロロエチレン |  |  | (mg／L)
|  | 1,2-ジクロロプロパン |  |  | (mg／L)
|  | p-ジクロロベンゼン |  |  | (mg／L)
|  | イソキサチオン |  |  | (mg／L)
|  | ダイアジノン |  |  | (mg／L)
|  | フェニトロチオン（ＭＥＰ） |  |  | (mg／L)
|  | イソプロチオラン |  |  | (mg／L)
|  | オキシン銅（有機銅） |  |  | (mg／L)
|  | クロロタロニル（ＴＰＮ） |  |  | (mg／L)
|  | プロピザミド |  |  | (mg／L)
|  | ＥＰＮ |  |  | (mg／L)
|  | ジクロルボス（ＤＤＶＰ） |  |  | (mg／L)
|  | フェノブカルブ（ＢＰＭＣ） |  |  | (mg／L)
|  | イプロベンホス（ＩＢＰ） |  |  | (mg／L)
|  | クロルニトロフェン（ＣＮＰ） |  |  | (mg／L)
|  | トルエン |  |  | (mg／L)
|  | キシレン |  |  | (mg／L)
|  | フタル酸ジエチルヘキシル |  |  | (mg／L)
|  | ニッケル |  |  | (mg／L)
|  | モリブデン |  |  | (mg／L)
|  | アンチモン |  |  | (mg／L)
|  | 塩化ビニルモノマー |  |  | (mg／L)
|  | エピクロロヒドリン |  |  | (mg／L)
|  | 全マンガン |  |  | (mg／L)
|  | ウラン |  |  | (mg／L)
特殊項目 |  | フェノール類 |  |  | (mg／L)
|  | 銅 |  |  | (mg／L)
|  | 亜鉛 |  |  | (mg／L)
|  | 鉄（溶解性） |  |  | (mg／L)
|  | マンガン（溶解性） |  |  | (mg／L)
|  | クロム |  |  | (mg／L)
※１ |  | 全亜鉛 |  |  | (mg／L) |  |  | 0.001 |  |  | <0.001 |  |  | 0.001
※２ |  | クロロホルム【再掲】 |  |  | (mg／L)
|  | フェノール |  |  | (mg／L)
|  | ホルムアルデヒド |  |  | (mg／L)
その他項目 |  | 陰イオン界面活性剤 |  |  | (mg／L)
|  | アンモニア性窒素 |  |  | (mg／L) |  | 0.07 | <0.02 | 0.02 | 0.04 | 0.03 | 0.09 | 0.04 | <0.02 | <0.02 |  |  | 0.02
|  | 塩化物イオン |  |  | (mg／L) |  | 20 | 19 | 15 | 14 | 13 | 12 | 14 | 14 | 14 |  |  | 25
|  | 濁度 |  |  | (度)
|  | クロロフィルａ |  |  | (μg／L) |  | 9.5 | 28 | 7.9 | 1.2 | 15 | 11 | 9.2 | 9.5 | 45 |  |  | 57
|  | 溶解性ＣＯＤ |  |  | (mg／L) |  | 1.8 | 2.0 | 2.0 | 2.0 | 2.1 | 2.7 | 1.9 | 2.1 | 1.5 |  |  | 1.3
|  | 溶解性窒素 |  |  | (mg／L) |  | 1.8 | 1.4 | 1.6 | 1.5 | 1.0 | 1.3 | 1.6 | 1.7 | 1.3 |  |  | 1.4
|  | りん酸態りん |  |  | (mg／L) |  | 0.006 | <0.003 | <0.003 | <0.003 | <0.003 | <0.003 | <0.003 | 0.005 | 0.003 |  |  | <0.003
|  | 透視度 |  |  | (cm) |  | 80 | 60 | >100 | >100 | >100 | >100 | 97 | >100 | 62 |  |  | 36
|  | ふん便性大腸菌群数 |  |  | (個／100ml) |  |  | <2 |  |  | 10 |  |  | <2
備 考 | [11 empty] | 前日夜雨 |  |  |  | 結氷のため採水中止 | 結氷のため採水中止
※１ 水生生物保全項目（環境基準）
※２ 水生生物保全項目（要監視）

## 78美鈴湖
公 共 用 水 域 水 質 測 定 結 果 個 表
統一地点番号 |  |  | 類型 | 調査年度 |  | 調査区分 | 整理番号 | 水域名 |  |  |  | 地点名 |  |  | 調査担当機関名 | 枚目／枚数
20-510-01 |  |  | Ａイ | 2010 |  | 0 | 78 | 美鈴湖 |  |  |  | 流出部 |  |  | 松本市 | 1
1
|  | 採取月日 |  |  |  |  | 04/14 | 05/19 | 06/09 | 07/21 | 08/18 | 09/08 | 10/20 | 11/17
|  | 採取時刻 |  |  |  |  | 11:51 | 13:08 | 13:00 | 10:49 | 13:03 | 11:35 | 12:50 | 12:55
|  | 採取位置 |  |  |  |  | 上層（表層） | 上層（表層） | 上層（表層） | 上層（表層） | 上層（表層） | 上層（表層） | 上層（表層） | 上層（表層）
|  | 採取水深 |  |  | (m) |  | 0 | 0 | 0 | 0 | 0 | 0 | 0 | 0
一般項目 |  | 天候 |  |  |  |  | 晴れ | 曇り | 晴れ | 晴れ | 晴れ | 雨 | 曇り | 曇り
|  | 流況 |  |  |  |  | 通常の状況 | 通常の状況 | 通常の状況 | 通常の状況 | 通常の状況 | 通常の状況 | 通常の状況 | 通常の状況
|  | 臭気 |  |  |  |  | 無臭 | 無臭 | 無臭 | 無臭 | 無臭 | 無臭 | 無臭 | 無臭
|  | 色相 |  |  |  |  | 無色 | 無色 | 無色 | 無色 | 無色 | 無色 | 無色 | 無色
|  | 気温 |  |  | (℃) |  | 8.4 | 17.8 | 19.5 | 27.5 | 30.6 | 23.0 | 18.1 | 6.0
|  | 水温 |  |  | (℃) |  | 10.4 | 16.8 | 19.4 | 26.4 | 27.9 | 25.8 | 17.2 | 9.8
|  | 流量 |  |  | (m3／sec) |  | 14.0 | 13.6 | 13.3 | 0 | 0 | 0 | 0 | 0
|  | 全水深 |  |  | (ｍ) |  | 13.5 | 12.9 | 12.8 | 13.3 | 12.5 | 12.0 | 11.8 | 11.7
|  | 透明度 |  |  | (ｍ)
生活環境項目 |  | ｐＨ |  |  |  |  | 6.7 | 8.6 | 7.8 | 6.9 | 8.1 | 7.4 | 8.0 | 7.5
|  | ＤＯ |  |  | (mg／L) |  | 11 | 10 | 10 | 8.9 | 9.4 | 8.2 | 9.9 | 8.2
|  | ＢＯＤ |  |  | (mg／L)
|  | ＣＯＤ |  |  | (mg／L) |  | 3.5 | 4.2 | 3.8 | 3.1 | 3.4 | 3.3 | 3.7 | 2.5
|  | ＳＳ |  |  | (mg／L) |  | <1 | 2 | 1 | 4 | <1 | <1 | 4 | 2
|  | 大腸菌群数 |  |  | (MPN／100ml) |  | 23 | 170 | 79 | 630 | 49 | 79 | 33 | 49
|  | n-ヘキサン抽出物質_油分等 |  |  | (mg／L)
|  | 全窒素 |  |  | (mg／L) |  | 0.38 | 0.41 | 0.31 | 0.39 | 0.31 | 0.56 | 0.31 | 0.42
|  | 全燐 |  |  | (mg／L) |  | 0.015 | 0.012 | 0.010 | 0.010 | 0.018 | 0.011 | 0.014 | 0.008
健康項目 |  | カドミウム |  |  | (mg／L) | [5 empty] | <0.001
|  | 全シアン |  |  | (mg／L) | [5 empty] | <0.1
|  | 鉛 |  |  | (mg／L) | [5 empty] | <0.005
|  | 六価クロム |  |  | (mg／L) | [5 empty] | <0.02
|  | 砒素 |  |  | (mg／L) | [5 empty] | <0.005
|  | 総水銀 |  |  | (mg／L) | [5 empty] | <0.0005
|  | アルキル水銀 |  |  | (mg／L)
|  | ＰＣＢ |  |  | (mg／L)
|  | ジクロロメタン |  |  | (mg／L) | [5 empty] | <0.002
|  | 四塩化炭素 |  |  | (mg／L) | [5 empty] | <0.0002
|  | 1,2-ジクロロエタン |  |  | (mg／L) | [5 empty] | <0.0004
|  | 1,1-ジクロロエチレン |  |  | (mg／L) | [5 empty] | <0.01
|  | シス-1,2-ジクロロエチレン |  |  | (mg／L) | [5 empty] | <0.004
|  | 1,1,1-トリクロロエタン |  |  | (mg／L) | [5 empty] | <0.0005
|  | 1,1,2-トリクロロエタン |  |  | (mg／L) | [5 empty] | <0.0006
|  | トリクロロエチレン |  |  | (mg／L) | [5 empty] | <0.002
|  | テトラクロロエチレン |  |  | (mg／L) | [5 empty] | <0.0005
|  | 1,3-ジクロロプロペン |  |  | (mg／L) | [5 empty] | <0.0002
|  | チウラム |  |  | (mg／L) | [5 empty] | <0.0006
|  | シマジン |  |  | (mg／L) | [5 empty] | <0.0003
|  | チオベンカルブ |  |  | (mg／L) | [5 empty] | <0.002
|  | ベンゼン |  |  | (mg／L) | [5 empty] | <0.001
|  | セレン |  |  | (mg／L) | [5 empty] | <0.002
|  | 硝酸性窒素 |  |  | (mg／L) | [5 empty] | 0.19
|  | 亜硝酸性窒素 |  |  | (mg／L) | [5 empty] | <0.02
|  | 硝酸性窒素及び亜硝酸性窒素 |  |  | (mg／L) | [5 empty] | 0.21
|  | ふっ素 |  |  | (mg／L) | [5 empty] | <0.08
|  | ほう素 |  |  | (mg／L) | [5 empty] | <0.02
|  | 1,4-ジオキサン |  |  | (mg／L)
要監視項目 |  | クロロホルム |  |  | (mg／L)
|  | トランス-1,2-ジクロロエチレン |  |  | (mg／L)
|  | 1,2-ジクロロプロパン |  |  | (mg／L)
|  | p-ジクロロベンゼン |  |  | (mg／L)
|  | イソキサチオン |  |  | (mg／L)
|  | ダイアジノン |  |  | (mg／L)
|  | フェニトロチオン（ＭＥＰ） |  |  | (mg／L)
|  | イソプロチオラン |  |  | (mg／L)
|  | オキシン銅（有機銅） |  |  | (mg／L)
|  | クロロタロニル（ＴＰＮ） |  |  | (mg／L)
|  | プロピザミド |  |  | (mg／L)
|  | ＥＰＮ |  |  | (mg／L)
|  | ジクロルボス（ＤＤＶＰ） |  |  | (mg／L)
|  | フェノブカルブ（ＢＰＭＣ） |  |  | (mg／L)
|  | イプロベンホス（ＩＢＰ） |  |  | (mg／L)
|  | クロルニトロフェン（ＣＮＰ） |  |  | (mg／L)
|  | トルエン |  |  | (mg／L)
|  | キシレン |  |  | (mg／L)
|  | フタル酸ジエチルヘキシル |  |  | (mg／L)
|  | ニッケル |  |  | (mg／L)
|  | モリブデン |  |  | (mg／L)
|  | アンチモン |  |  | (mg／L)
|  | 塩化ビニルモノマー |  |  | (mg／L)
|  | エピクロロヒドリン |  |  | (mg／L)
|  | 全マンガン |  |  | (mg／L)
|  | ウラン |  |  | (mg／L)
特殊項目 |  | フェノール類 |  |  | (mg／L)
|  | 銅 |  |  | (mg／L)
|  | 亜鉛 |  |  | (mg／L)
|  | 鉄（溶解性） |  |  | (mg／L)
|  | マンガン（溶解性） |  |  | (mg／L)
|  | クロム |  |  | (mg／L)
※１ |  | 全亜鉛 |  |  | (mg／L) |  |  | 0.004 | [5 empty] | 0.002
※２ |  | クロロホルム【再掲】 |  |  | (mg／L)
|  | フェノール |  |  | (mg／L)
|  | ホルムアルデヒド |  |  | (mg／L)
その他項目 |  | 陰イオン界面活性剤 |  |  | (mg／L)
|  | アンモニア性窒素 |  |  | (mg／L)
|  | 塩化物イオン |  |  | (mg／L)
|  | 濁度 |  |  | (度)
|  | クロロフィルａ |  |  | (μg／L) |  | 3.3 | 2.5 | 1.7 | <1.0 | 1.8 | 1.5 | 5.1 | 3.3
|  | 溶解性ＣＯＤ |  |  | (mg／L)
|  | 溶解性窒素 |  |  | (mg／L)
|  | りん酸態りん |  |  | (mg／L)
|  | 透視度 |  |  | (cm) |  | >50 | >50 | >50 | >50 | >50 | >50 | >50 | >50
|  | ふん便性大腸菌群数 |  |  | (個／100ml) |  |  | <2 |  |  | <2 |  |  | <2
備 考
※１ 水生生物保全項目（環境基準）
※２ 水生生物保全項目（要監視）

## 79青木湖
公 共 用 水 域 水 質 測 定 結 果 個 表
統一地点番号 |  |  | 類型 | 調査年度 |  | 調査区分 | 整理番号 | 水域名 |  |  |  | 地点名 |  |  |  | 調査担当機関名 |  | 枚目／枚数
20-511-01 |  |  | ＡＡイ、Ⅰイ | 2010 |  | 0 | 79 | 青木湖 |  |  |  | 流出部 |  |  |  | 長野県 |  | 1
1
|  | 採取月日 |  |  |  |  | 04/14 | 05/19 | 06/09 | 07/21 | 08/18 | 09/08 | 10/20 | 11/17 | 12/08 | 01/19 | 02/16 | 03/09
|  | 採取時刻 |  |  |  |  | 11:52 | 09:57 | 10:20 | 09:48 | 10:02 | 10:46 | 12:05 | 10:54 | 09:40 | 10:20 | 09:50 | 09:45
|  | 採取位置 |  |  |  |  | 上層（表層） | 上層（表層） | 上層（表層） | 上層（表層） | 上層（表層） | 上層（表層） | 上層（表層） | 上層（表層） | 上層（表層） | 上層（表層） | 上層（表層） | 上層（表層）
|  | 採取水深 |  |  | (m) |  | 0.05 | 0.05 | 0.05 | 0.05 | 0.05 | 0.05 | 0.05 | 0.05 | 0.05 | 0.05 | 0.05 | 0.05
一般項目 |  | 天候 |  |  |  |  | 晴れ | 晴れ | 晴れ | 晴れ | 曇り | 雨 | 曇り | 晴れ | 時々雪 | 晴れ | 晴れ | 曇り
|  | 流況 |  |  |  |  | 通常の状況 | 通常の状況 | 通常の状況 | 通常の状況 | 通常の状況 | 通常の状況 | 通常の状況 | 通常の状況 | 通常の状況 | 通常の状況 | 凍結 | 通常の状況
臭気 | bar: 晴れ to 晴れ; 曇り
色相 | bar: 晴れ to 晴れ; 曇り
|  | 気温 |  |  | (℃) |  | 10.0 | 18.4 | 28.0 | 28.5 | 26.7 | 20.8 | 17.5 | 9.0 | 2.0 | 2.8 |  | 0.7
|  | 水温 |  |  | (℃) |  | 6.9 | 13.9 | 17.2 | 25.0 | 25.3 | 23.2 | 16.6 | 11.9 | 8.5 | 5.4 |  | 3.4
|  | 流量 |  |  | (m3／sec)
|  | 全水深 |  |  | (ｍ)
|  | 透明度 |  |  | (ｍ)
生活環境項目 |  | ｐＨ |  |  |  |  | 7.9 | 8.2 | 8.2 | 7.8 | 8.0 | 8.0 | 7.5 | 8.6 | 9.1 | 8.5 |  | 8.2
|  | ＤＯ |  |  | (mg／L) |  | 11 | 10 | 10 | 8.7 | 7.9 | 7.6 | 9.5 | 10 | 10 | 10 |  | 11
|  | ＢＯＤ |  |  | (mg／L) |  | 0.5 | <0.5 | 0.5 | <0.5 | 1.3 | 0.7 | <0.5 | <0.5 | 0.5 | 0.6 |  | <0.5
|  | ＣＯＤ |  |  | (mg／L) |  | 1.2 | 1.1 | 1.1 | 1.4 | 1.2 | 1.4 | 1.1 | 1.3 | 1.1 | 2.2 |  | 1.0
|  | ＳＳ |  |  | (mg／L) |  | 7 | <1 | <1 | <1 | <1 | <1 | <1 | <1 | <1 | 2 |  | <1
|  | 大腸菌群数 |  |  | (MPN／100ml) |  | 93 | 23 | 240 | 93 | 240 | 2400 | 4300 | 43 | 23 | 240 |  | 93
|  | n-ヘキサン抽出物質_油分等 |  |  | (mg／L)
|  | 全窒素 |  |  | (mg／L) |  | 0.32 | 0.17 | 0.16 | 0.16 | 0.14 | 0.15 | 0.13 | 0.15 | 0.11 | 0.18 |  | 0.18
|  | 全燐 |  |  | (mg／L) |  | 0.014 | 0.004 | <0.003 | 0.003 | <0.003 | 0.006 | 0.004 | 0.003 | 0.003 | 0.008 |  | 0.006
健康項目 |  | カドミウム |  |  | (mg／L) |  | 晴れ: <0.001; 曇り: <0.001; 晴れ: <0.001
|  | 全シアン |  |  | (mg／L) |  | 晴れ: <0.1; 曇り: <0.1; 晴れ: <0.1
|  | 鉛 |  |  | (mg／L) |  | 晴れ: <0.005; 曇り: <0.005; 晴れ: <0.005
|  | 六価クロム |  |  | (mg／L) |  | 晴れ: <0.02; 曇り: <0.02; 晴れ: <0.02
|  | 砒素 |  |  | (mg／L) |  | 晴れ: <0.005; 曇り: <0.005; 晴れ: <0.005
|  | 総水銀 |  |  | (mg／L) |  | 晴れ: <0.0005; 曇り: <0.0005; 晴れ: <0.0005
|  | アルキル水銀 |  |  | (mg／L)
|  | ＰＣＢ |  |  | (mg／L)
|  | ジクロロメタン |  |  | (mg／L) |  | 晴れ: <0.002; 曇り: <0.002; 晴れ: <0.002
|  | 四塩化炭素 |  |  | (mg／L) |  | 晴れ: <0.0002; 曇り: <0.0002; 晴れ: <0.0002
|  | 1,2-ジクロロエタン |  |  | (mg／L) |  | 晴れ: <0.0004; 曇り: <0.0004; 晴れ: <0.0004
|  | 1,1-ジクロロエチレン |  |  | (mg／L) |  | 晴れ: <0.01; 曇り: <0.01; 晴れ: <0.01
|  | シス-1,2-ジクロロエチレン |  |  | (mg／L) |  | 晴れ: <0.004; 曇り: <0.004; 晴れ: <0.004
|  | 1,1,1-トリクロロエタン |  |  | (mg／L) |  | 晴れ: <0.0005; 曇り: <0.0005; 晴れ: <0.0005
|  | 1,1,2-トリクロロエタン |  |  | (mg／L) |  | 晴れ: <0.0006; 曇り: <0.0006; 晴れ: <0.0006
|  | トリクロロエチレン |  |  | (mg／L) |  | 晴れ: <0.002; 曇り: <0.002; 晴れ: <0.002
|  | テトラクロロエチレン |  |  | (mg／L) |  | 晴れ: <0.0005; 曇り: <0.0005; 晴れ: <0.0005
|  | 1,3-ジクロロプロペン |  |  | (mg／L) |  | 晴れ: <0.0002; 曇り: <0.0002; 晴れ: <0.0002
|  | チウラム |  |  | (mg／L) |  | 晴れ: <0.0006; 曇り: <0.0006; 晴れ: <0.0006
|  | シマジン |  |  | (mg／L) |  | 晴れ: <0.0003; 曇り: <0.0003; 晴れ: <0.0003
|  | チオベンカルブ |  |  | (mg／L) |  | 晴れ: <0.002; 曇り: <0.002; 晴れ: <0.002
|  | ベンゼン |  |  | (mg／L) |  | 晴れ: <0.001; 曇り: <0.001; 晴れ: <0.001
|  | セレン |  |  | (mg／L) |  | 晴れ: <0.002; 曇り: <0.002; 晴れ: <0.002
|  | 硝酸性窒素 |  |  | (mg／L) |  | 0.19 | 0.14 | 0.17 | 0.12 | 0.10 | 0.09 | 0.12 | 0.11 | 0.10 | 0.05 |  | 0.15
|  | 亜硝酸性窒素 |  |  | (mg／L) |  | <0.02 | <0.02 | <0.02 | <0.02 | <0.02 | <0.02 | <0.02 | <0.02 | <0.02 | <0.02 |  | <0.02
|  | 硝酸性窒素及び亜硝酸性窒素 |  |  | (mg／L) |  | 0.21 | 0.16 | 0.19 | 0.14 | 0.12 | 0.11 | 0.14 | 0.13 | 0.12 | 0.07 |  | 0.17
|  | ふっ素 |  |  | (mg／L) |  | 0.10 | 0.17 | 0.15 | 0.11 | 0.12 | 0.14 | 0.14 | 0.12 | 0.15 | 0.14 |  | 0.15
|  | ほう素 |  |  | (mg／L) |  | 晴れ: <0.02; 曇り: <0.02; 晴れ: <0.02
|  | 1,4-ジオキサン |  |  | (mg／L) |  | 晴れ: <0.005; 曇り: <0.005; 晴れ: <0.005
要監視項目 |  | クロロホルム |  |  | (mg／L)
|  | トランス-1,2-ジクロロエチレン |  |  | (mg／L)
|  | 1,2-ジクロロプロパン |  |  | (mg／L)
|  | p-ジクロロベンゼン |  |  | (mg／L)
|  | イソキサチオン |  |  | (mg／L)
|  | ダイアジノン |  |  | (mg／L)
|  | フェニトロチオン（ＭＥＰ） |  |  | (mg／L)
|  | イソプロチオラン |  |  | (mg／L)
|  | オキシン銅（有機銅） |  |  | (mg／L)
|  | クロロタロニル（ＴＰＮ） |  |  | (mg／L)
|  | プロピザミド |  |  | (mg／L)
|  | ＥＰＮ |  |  | (mg／L)
|  | ジクロルボス（ＤＤＶＰ） |  |  | (mg／L)
|  | フェノブカルブ（ＢＰＭＣ） |  |  | (mg／L)
|  | イプロベンホス（ＩＢＰ） |  |  | (mg／L)
|  | クロルニトロフェン（ＣＮＰ） |  |  | (mg／L)
|  | トルエン |  |  | (mg／L)
|  | キシレン |  |  | (mg／L)
|  | フタル酸ジエチルヘキシル |  |  | (mg／L)
|  | ニッケル |  |  | (mg／L)
|  | モリブデン |  |  | (mg／L)
|  | アンチモン |  |  | (mg／L)
|  | 塩化ビニルモノマー |  |  | (mg／L)
|  | エピクロロヒドリン |  |  | (mg／L)
|  | 全マンガン |  |  | (mg／L)
|  | ウラン |  |  | (mg／L)
特殊項目 |  | フェノール類 |  |  | (mg／L)
|  | 銅 |  |  | (mg／L)
|  | 亜鉛 |  |  | (mg／L)
|  | 鉄（溶解性） |  |  | (mg／L)
|  | マンガン（溶解性） |  |  | (mg／L)
|  | クロム |  |  | (mg／L)
※１ |  | 全亜鉛 |  |  | (mg／L) |  | 晴れ: 0.001; 曇り: 0.001; 晴れ: <0.001
※２ |  | クロロホルム【再掲】 |  |  | (mg／L)
|  | フェノール |  |  | (mg／L)
|  | ホルムアルデヒド |  |  | (mg／L)
その他項目 |  | 陰イオン界面活性剤 |  |  | (mg／L)
|  | アンモニア性窒素 |  |  | (mg／L) |  | <0.02 | <0.02 | <0.02 | 0.02 | 0.02 | <0.02 | 0.08 | 0.05 | 0.02 | 0.04 |  | 0.08
|  | 塩化物イオン |  |  | (mg／L) |  | 0.8 | 0.8 | 0.7 | 0.6 | 0.6 | 0.4 | 0.5 | 0.5 | 0.5 | 0.7 |  | 0.6
|  | 濁度 |  |  | (度)
|  | クロロフィルａ |  |  | (μg／L) |  | 1.6 | 1.1 | 1.1 | 1.4 | <1.0 | 1.0 | 3.5 | 2.1 | 2.4 | 3.0 |  | 2.7
|  | 溶解性ＣＯＤ |  |  | (mg／L) |  | 1.1 | 1.0 | 1.0 | 1.2 | 1.1 | 1.2 | 1.0 | 1.1 | 1.0 | 0.9 |  | 1.0
|  | 溶解性窒素 |  |  | (mg／L) |  | 0.20 | 0.16 | 0.15 | 0.14 | 0.13 | 0.12 | 0.12 | 0.14 | 0.10 | 0.15 |  | 0.18
|  | りん酸態りん |  |  | (mg／L) |  | <0.003 | <0.003 | <0.003 | <0.003 | <0.003 | <0.003 | <0.003 | <0.003 | <0.003 | <0.003 |  | <0.003
|  | 透視度 |  |  | (cm) |  | >100 | >100 | >100 | >100 | >100 | >100 | >100 | >100 | >100 | >100 |  | >100
|  | ふん便性大腸菌群数 |  |  | (個／100ml)
備 考 | [6 empty] | 晴れ: 結氷のため採水中止
※１ 水生生物保全項目（環境基準）
※２ 水生生物保全項目（要監視）

## 80中綱湖
公 共 用 水 域 水 質 測 定 結 果 個 表
統一地点番号 |  |  | 類型 | 調査年度 |  | 調査区分 | 整理番号 | 水域名 |  |  |  | 地点名 |  |  |  | 調査担当機関名 |  | 枚目／枚数
20-512-01 |  |  | ＡＡロ、Ⅱハ | 2010 |  | 0 | 80 | 中綱湖 |  |  |  | 流出部 |  |  |  | 長野県 |  | 1
1
|  | 採取月日 |  |  |  |  | 04/14 | 05/19 | 06/09 | 07/21 | 08/18 | 09/08 | 10/20 | 11/17 | 12/08 | 01/19 | 02/16 | 03/09
|  | 採取時刻 |  |  |  |  | 11:40 | 10:12 | 10:35 | 09:59 | 10:16 | 10:36 | 11:54 | 11:04 | 09:50 | 10:35 | 10:00 | 10:05
|  | 採取位置 |  |  |  |  | 上層（表層） | 上層（表層） | 上層（表層） | 上層（表層） | 上層（表層） | 上層（表層） | 上層（表層） | 上層（表層） | 上層（表層） | 上層（表層） | 上層（表層） | 上層（表層）
|  | 採取水深 |  |  | (m) |  | 0.05 | 0.05 | 0.05 | 0.05 | 0.05 | 0.05 | 0.05 | 0.05 | 0.05 | 0.05 | 0.05 | 0.05
一般項目 |  | 天候 |  |  |  |  | 晴れ | 曇り | 晴れ | 晴れ | 曇り | 雨 | 曇り | 晴れ | 曇り | 晴れ | 晴れ | 曇り
|  | 流況 |  |  |  |  | 通常の状況 | 通常の状況 | 通常の状況 | 通常の状況 | 通常の状況 | 通常の状況 | 通常の状況 | 通常の状況 | 通常の状況 | 通常の状況 | 通常の状況 | 通常の状況
|  | 臭気 |  |  |  |  | 無臭 | 無臭 | 無臭 | 無臭 | 無臭 | 無臭 | 無臭 | 無臭 | 無臭 | 無臭 | 無臭 | 無臭
|  | 色相 |  |  |  |  | 無色 | 無色 | 無色 | 無色 | 無色 | 無色 | 無色 | 無色 | 無色 | 無色 | 無色 | 無色
|  | 気温 |  |  | (℃) |  | 8.8 | 16.1 | 25.1 | 29.5 | 29.0 | 21.0 | 16.2 | 6.9 | 2.0 | 2.2 | 1.5 | 0.8
|  | 水温 |  |  | (℃) |  | 8.7 | 13.9 | 18.2 | 25.8 | 25.2 | 24.6 | 15.8 | 10.4 | 7.1 | 2.9 | 2.1 | 1.9
|  | 流量 |  |  | (m3／sec)
|  | 全水深 |  |  | (ｍ)
|  | 透明度 |  |  | (ｍ)
生活環境項目 |  | ｐＨ |  |  |  |  | 8.1 | 8.0 | 7.9 | 7.6 | 7.7 | 7.9 | 7.6 | 7.8 | 8.8 | 8.1 | 8.2 | 8.2
|  | ＤＯ |  |  | (mg／L) |  | 11 | 10 | 9.8 | 8.2 | 7.8 | 7.6 | 8.6 | 9.1 | 10 | 11 | 11 | 10
|  | ＢＯＤ |  |  | (mg／L) |  | 0.8 | 0.5 | 1.1 | <0.5 | 1.0 | 1.0 | 0.5 | 0.9 | 0.8 | 0.8 | <0.5 | <0.5
|  | ＣＯＤ |  |  | (mg／L) |  | 1.3 | 1.4 | 1.4 | 1.6 | 1.6 | 1.9 | 1.2 | 1.4 | 1.5 | 1.1 | 0.7 | 0.7
|  | ＳＳ |  |  | (mg／L) |  | 1 | 1 | 1 | <1 | <1 | 1 | <1 | 1 | 1 | <1 | <1 | <1
|  | 大腸菌群数 |  |  | (MPN／100ml) |  | 15 | 93 | 430 | 2400 | 2400 | 9300 | 1500 | 750 | 240 | 240 | 240 | 93
|  | n-ヘキサン抽出物質_油分等 |  |  | (mg／L)
|  | 全窒素 |  |  | (mg／L) |  | 0.26 | 0.18 | 0.17 | 0.15 | 0.15 | 0.14 | 0.13 | 0.20 | 0.18 | 0.23 | 0.20 | 0.25
|  | 全燐 |  |  | (mg／L) |  | 0.007 | 0.007 | 0.009 | 0.006 | 0.006 | 0.008 | 0.007 | 0.009 | 0.008 | 0.010 | 0.007 | 0.006
健康項目 |  | カドミウム |  |  | (mg／L) |  |  | <0.001 |  |  | <0.001 |  |  | <0.001 |  |  | <0.001
|  | 全シアン |  |  | (mg／L) |  |  | <0.1 |  |  | <0.1 |  |  | <0.1 |  |  | <0.1
|  | 鉛 |  |  | (mg／L) |  |  | <0.005 |  |  | <0.005 |  |  | <0.005 |  |  | <0.005
|  | 六価クロム |  |  | (mg／L) |  |  | <0.02 |  |  | <0.02 |  |  | <0.02 |  |  | <0.02
|  | 砒素 |  |  | (mg／L) |  |  | <0.005 |  |  | <0.005 |  |  | <0.005 |  |  | <0.005
|  | 総水銀 |  |  | (mg／L) |  |  | <0.0005 |  |  | <0.0005 |  |  | <0.0005 |  |  | <0.0005
|  | アルキル水銀 |  |  | (mg／L)
|  | ＰＣＢ |  |  | (mg／L)
|  | ジクロロメタン |  |  | (mg／L) |  |  | <0.002 |  |  | <0.002 |  |  | <0.002 |  |  | <0.002
|  | 四塩化炭素 |  |  | (mg／L) |  |  | <0.0002 |  |  | <0.0002 |  |  | <0.0002 |  |  | <0.0002
|  | 1,2-ジクロロエタン |  |  | (mg／L) |  |  | <0.0004 |  |  | <0.0004 |  |  | <0.0004 |  |  | <0.0004
|  | 1,1-ジクロロエチレン |  |  | (mg／L) |  |  | <0.01 |  |  | <0.01 |  |  | <0.01 |  |  | <0.01
|  | シス-1,2-ジクロロエチレン |  |  | (mg／L) |  |  | <0.004 |  |  | <0.004 |  |  | <0.004 |  |  | <0.004
|  | 1,1,1-トリクロロエタン |  |  | (mg／L) |  |  | <0.0005 |  |  | <0.0005 |  |  | <0.0005 |  |  | <0.0005
|  | 1,1,2-トリクロロエタン |  |  | (mg／L) |  |  | <0.0006 |  |  | <0.0006 |  |  | <0.0006 |  |  | <0.0006
|  | トリクロロエチレン |  |  | (mg／L) |  |  | <0.002 |  |  | <0.002 |  |  | <0.002 |  |  | <0.002
|  | テトラクロロエチレン |  |  | (mg／L) |  |  | <0.0005 |  |  | <0.0005 |  |  | <0.0005 |  |  | <0.0005
|  | 1,3-ジクロロプロペン |  |  | (mg／L) |  |  | <0.0002 |  |  | <0.0002 |  |  | <0.0002 |  |  | <0.0002
|  | チウラム |  |  | (mg／L) |  |  | <0.0006 |  |  | <0.0006 |  |  | <0.0006 |  |  | <0.0006
|  | シマジン |  |  | (mg／L) |  |  | <0.0003 |  |  | <0.0003 |  |  | <0.0003 |  |  | <0.0003
|  | チオベンカルブ |  |  | (mg／L) |  |  | <0.002 |  |  | <0.002 |  |  | <0.002 |  |  | <0.002
|  | ベンゼン |  |  | (mg／L) |  |  | <0.001 |  |  | <0.001 |  |  | <0.001 |  |  | <0.001
|  | セレン |  |  | (mg／L) |  |  | <0.002 |  |  | <0.002 |  |  | <0.002 |  |  | <0.002
|  | 硝酸性窒素 |  |  | (mg／L) |  | 0.21 | 0.12 | 0.12 | 0.14 | 0.08 | 0.03 | 0.02 | 0.11 | 0.10 | 0.14 | 0.20 | 0.17
|  | 亜硝酸性窒素 |  |  | (mg／L) |  | 0.07 | <0.02 | <0.02 | <0.02 | <0.02 | <0.02 | <0.02 | <0.02 | <0.02 | <0.02 | <0.02 | <0.02
|  | 硝酸性窒素及び亜硝酸性窒素 |  |  | (mg／L) |  | 0.28 | 0.14 | 0.14 | 0.16 | 0.10 | 0.05 | 0.04 | 0.13 | 0.12 | 0.16 | 0.22 | 0.19
|  | ふっ素 |  |  | (mg／L) |  | 0.12 | 0.19 | 0.13 | 0.08 | 0.10 | 0.11 | 0.10 | 0.12 | 0.13 | 0.20 | 0.18 | 0.18
|  | ほう素 |  |  | (mg／L) |  |  | <0.02 |  |  | <0.02 |  |  | <0.02 |  |  | <0.02
|  | 1,4-ジオキサン |  |  | (mg／L) |  |  | <0.005 |  |  | <0.005 |  |  | <0.005 |  |  | <0.005
要監視項目 |  | クロロホルム |  |  | (mg／L)
|  | トランス-1,2-ジクロロエチレン |  |  | (mg／L)
|  | 1,2-ジクロロプロパン |  |  | (mg／L)
|  | p-ジクロロベンゼン |  |  | (mg／L)
|  | イソキサチオン |  |  | (mg／L)
|  | ダイアジノン |  |  | (mg／L)
|  | フェニトロチオン（ＭＥＰ） |  |  | (mg／L)
|  | イソプロチオラン |  |  | (mg／L)
|  | オキシン銅（有機銅） |  |  | (mg／L)
|  | クロロタロニル（ＴＰＮ） |  |  | (mg／L)
|  | プロピザミド |  |  | (mg／L)
|  | ＥＰＮ |  |  | (mg／L)
|  | ジクロルボス（ＤＤＶＰ） |  |  | (mg／L)
|  | フェノブカルブ（ＢＰＭＣ） |  |  | (mg／L)
|  | イプロベンホス（ＩＢＰ） |  |  | (mg／L)
|  | クロルニトロフェン（ＣＮＰ） |  |  | (mg／L)
|  | トルエン |  |  | (mg／L)
|  | キシレン |  |  | (mg／L)
|  | フタル酸ジエチルヘキシル |  |  | (mg／L)
|  | ニッケル |  |  | (mg／L)
|  | モリブデン |  |  | (mg／L)
|  | アンチモン |  |  | (mg／L)
|  | 塩化ビニルモノマー |  |  | (mg／L)
|  | エピクロロヒドリン |  |  | (mg／L)
|  | 全マンガン |  |  | (mg／L)
|  | ウラン |  |  | (mg／L)
特殊項目 |  | フェノール類 |  |  | (mg／L)
|  | 銅 |  |  | (mg／L)
|  | 亜鉛 |  |  | (mg／L)
|  | 鉄（溶解性） |  |  | (mg／L)
|  | マンガン（溶解性） |  |  | (mg／L)
|  | クロム |  |  | (mg／L)
※１ |  | 全亜鉛 |  |  | (mg／L) |  |  | 0.001 |  |  | <0.001 |  |  | 0.001 |  |  | <0.001
※２ |  | クロロホルム【再掲】 |  |  | (mg／L)
|  | フェノール |  |  | (mg／L)
|  | ホルムアルデヒド |  |  | (mg／L)
その他項目 |  | 陰イオン界面活性剤 |  |  | (mg／L)
|  | アンモニア性窒素 |  |  | (mg／L) |  | <0.02 | <0.02 | <0.02 | <0.02 | <0.02 | <0.02 | 0.06 | 0.06 | 0.05 | 0.04 | 0.04 | 0.05
|  | 塩化物イオン |  |  | (mg／L) |  | 2.0 | 1.5 | 1.2 | 1.2 | 1.0 | 0.8 | 1.3 | 0.8 | 1.0 | 1.1 | 1.0 | 1.5
|  | 濁度 |  |  | (度)
|  | クロロフィルａ |  |  | (μg／L) |  | 5.1 | 3.3 | 4.2 | 1.5 | 2.3 | 4.0 | 13 | 3.5 | 3.8 | 4.4 | 1.9 | 2.3
|  | 溶解性ＣＯＤ |  |  | (mg／L) |  | 0.9 | 1.1 | 1.1 | 1.5 | 1.4 | 1.8 | 1.2 | 1.2 | 1.1 | 1.0 | 0.6 | 0.7
|  | 溶解性窒素 |  |  | (mg／L) |  | 0.19 | 0.12 | 0.13 | 0.13 | 0.08 | 0.07 | 0.13 | 0.17 | 0.12 | 0.17 | 0.20 | 0.21
|  | りん酸態りん |  |  | (mg／L) |  | <0.003 | 0.003 | 0.003 | <0.003 | 0.003 | <0.003 | <0.003 | <0.003 | 0.003 | 0.003 | 0.004 | <0.003
|  | 透視度 |  |  | (cm) |  | >100 | >100 | >100 | >100 | >100 | >100 | >100 | >100 | >100 | >100 | >100 | >100
|  | ふん便性大腸菌群数 |  |  | (個／100ml)
備 考
※１ 水生生物保全項目（環境基準）
※２ 水生生物保全項目（要監視）

## 81木崎湖湖心
公 共 用 水 域 水 質 測 定 結 果 個 表
統一地点番号 |  |  | 類型 | 調査年度 |  | 調査区分 | 整理番号 | 水域名 |  |  |  | 地点名 |  |  |  | 調査担当機関名 |  | 枚目／枚数 | 整理番号 | 水域名 |  |  | 地点名 | 調査担当機関名 | 枚目／枚数
20-513-51 |  |  | ＡＡロ、Ⅱハ | 2010 |  | 2 | 81 | 木崎湖 |  |  |  | 湖心 |  |  |  | 長野県 |  | 1 | 81 | 木崎湖 |  |  | 湖心 | 長野県 | 2
[18 empty] | 2 | [6 empty] | 2
|  | 採取月日 |  |  |  |  | 04/14 | 04/14 | 05/19 | 05/19 | 06/09 | 06/09 | 07/21 | 07/21 | 08/18 | 08/18 | 09/08 | 09/08 | 10/20 | 10/20 | 11/17 | 11/17
|  | 採取時刻 |  |  |  |  | 10:50 | 10:55 | 10:45 | 10:55 | 11:05 | 11:08 | 10:38 | 10:45 | 10:50 | 10:56 | 09:51 | 10:00 | 10:48 | 10:51 | 11:39 | 11:42
|  | 採取位置 |  |  |  |  | 上層（表層） | 下層 | 上層（表層） | 下層 | 上層（表層） | 下層 | 上層（表層） | 下層 | 上層（表層） | 下層 | 上層（表層） | 下層 | 上層（表層） | 下層 | 上層（表層） | 下層
|  | 採取水深 |  |  | (m) |  | 0.05 | 22 | 0.05 | 22 | 0.05 | 22 | 0.05 | 22 | 0.05 | 22 | 0.05 | 22 | 0.05 | 22 | 0.05 | 22
一般項目 |  | 天候 |  |  |  |  | 晴れ | 晴れ | 曇り | 曇り | 晴れ | 晴れ | 晴れ | 晴れ | 曇り | 曇り | 雨 | 雨 | 曇り | 曇り | 晴れ | 晴れ
|  | 流況 |  |  |  |  | 通常の状況 | 通常の状況 | 通常の状況 | 通常の状況 | 通常の状況 | 通常の状況 | 通常の状況 | 通常の状況 | 通常の状況 | 通常の状況 | 通常の状況 | 通常の状況 | 通常の状況 | 通常の状況 | 通常の状況 | 通常の状況
|  | 臭気 |  |  |  |  | 無臭 | 無臭 | 無臭 | 無臭 | 無臭 | 無臭 | 無臭 | 無臭 | 無臭 | 無臭 | 無臭 | 無臭 | 無臭 | 下水臭（微） | 無臭 | 下水臭（微）
|  | 色相 |  |  |  |  | 無色 | 無色 | 無色 | 無色 | 無色 | 無色 | 無色 | 無色 | 無色 | 無色 | 無色 | 無色 | 無色 | 褐色・淡（明） | 無色 | 灰黒色・淡（明）
|  | 気温 |  |  | (℃) |  | 8.0 | 8.0 | 21.0 | 21.0 | 24.0 | 24.0 | 33.5 | 33.5 | 30.0 | 30.0 | 22.0 | 22.0 | 14.2 | 14.2 | 8.8 | 8.8
|  | 水温 |  |  | (℃) |  | 8.5 | 6.4 | 15.7 | 7.6 | 21.5 | 9.4 | 29.4 | 9.8 | 28.4 | 8.3 | 25.3 | 8.5 | 17.3 | 7.6 | 11.8 | 7.4
|  | 流量 |  |  | (m3／sec)
|  | 全水深 |  |  | (ｍ) |  | 28 | 28 | 28 | 28 | 28 | 28 | 30 | 30 | 27 | 27 | 29 | 29 | 28 | 28 | 28 | 28
|  | 透明度 |  |  | (ｍ) |  | 5.3 | 5.3 | 3.0 | 3.0 | 4.6 | 4.6 | 5.8 | 5.8 | 3.5 | 3.5 | 4.5 | 4.5 | 5.5 | 5.5 | 5.0 | 5.0
生活環境項目 |  | ｐＨ |  |  |  |  | 8.5 | 8.2 | 8.1 | 7.9 | 7.8 | 7.6 | 8.8 | 8.4 | 8.6 | 7.9 | 8.9 | 8.1 | 8.5 | 7.1 | 8.0 | 7.2
|  | ＤＯ |  |  | (mg／L) |  | 11 | 10 | 10 | 8.8 | 9.3 | 5.2 | 9.0 | 1.8 | 8.4 | <0.5 | 8.2 | <0.5 | 9.6 | <0.5 | 9.2 | <0.5
|  | ＢＯＤ |  |  | (mg／L) |  | 0.8 |  | 1.0 |  | 0.7 |  | 9.5 |  | 1.6 |  | 1.1 |  | 2.4 |  | 1.0
|  | ＣＯＤ |  |  | (mg／L) |  | 1.7 | 1.8 | 1.9 | 1.2 | 1.6 | 1.2 | 9.8 | 1.8 | 2.3 | 2.4 | 2.6 | 1.6 | 4.3 | 4.8 | 1.8 | 5.0
|  | ＳＳ |  |  | (mg／L) |  | 1 | 1 | 1 | <1 | <1 | 1 | 13 | 3 | 1 | 6 | 1 | 1 | 5 | 3 | 1 | 3
|  | 大腸菌群数 |  |  | (MPN／100ml) |  | 43 | 9 | 23 | 9 | 3 | 9 | 240 | 4300 | 930 | 430 | 930 | 430 | 430 | 150 | 430 | 930
|  | n-ヘキサン抽出物質_油分等 |  |  | (mg／L)
|  | 全窒素 |  |  | (mg／L) |  | 0.22 | 0.24 | 0.18 | 0.28 | 0.14 | 0.39 | 0.89 | 0.49 | 0.07 | 0.47 | 0.11 | 0.40 | 0.23 | 0.86 | 0.10 | 1.1
|  | 全燐 |  |  | (mg／L) |  | 0.008 | 0.009 | 0.009 | 0.006 | 0.005 | 0.008 | 0.065 | 0.010 | 0.006 | 0.013 | 0.008 | 0.011 | 0.017 | 0.065 | 0.009 | 0.098
健康項目 |  | カドミウム |  |  | (mg／L)
|  | 全シアン |  |  | (mg／L)
|  | 鉛 |  |  | (mg／L)
|  | 六価クロム |  |  | (mg／L)
|  | 砒素 |  |  | (mg／L)
|  | 総水銀 |  |  | (mg／L)
|  | アルキル水銀 |  |  | (mg／L)
|  | ＰＣＢ |  |  | (mg／L)
|  | ジクロロメタン |  |  | (mg／L)
|  | 四塩化炭素 |  |  | (mg／L)
|  | 1,2-ジクロロエタン |  |  | (mg／L)
|  | 1,1-ジクロロエチレン |  |  | (mg／L)
|  | シス-1,2-ジクロロエチレン |  |  | (mg／L)
|  | 1,1,1-トリクロロエタン |  |  | (mg／L)
|  | 1,1,2-トリクロロエタン |  |  | (mg／L)
|  | トリクロロエチレン |  |  | (mg／L)
|  | テトラクロロエチレン |  |  | (mg／L)
|  | 1,3-ジクロロプロペン |  |  | (mg／L)
|  | チウラム |  |  | (mg／L)
|  | シマジン |  |  | (mg／L)
|  | チオベンカルブ |  |  | (mg／L)
|  | ベンゼン |  |  | (mg／L)
|  | セレン |  |  | (mg／L)
|  | 硝酸性窒素 |  |  | (mg／L) |  | 0.14 | 0.13 | 0.07 | 0.11 | 0.06 | 0.12 | 0.02 | 0.31 | <0.02 | <0.02 | <0.02 | 0.24 | <0.02 | 0.02 | 0.02 | <0.02
|  | 亜硝酸性窒素 |  |  | (mg／L) |  | <0.02 | <0.02 | <0.02 | <0.02 | <0.02 | <0.02 | <0.02 | <0.02 | <0.02 | <0.02 | <0.02 | <0.02 | <0.02 | <0.02 | <0.02 | <0.02
|  | 硝酸性窒素及び亜硝酸性窒素 |  |  | (mg／L) |  | 0.16 | 0.15 | 0.09 | 0.13 | 0.08 | 0.14 | 0.04 | 0.33 | <0.04 | <0.04 | <0.04 | 0.26 | <0.04 | 0.04 | 0.04 | <0.04
|  | ふっ素 |  |  | (mg／L) |  | 0.10 | 0.10 | 0.13 | 0.13 | 0.11 | 0.11 | 0.08 | 0.08 | 0.09 | 0.09 | 0.11 | 0.10 | 0.11 | 0.12 | <0.08 | <0.08
|  | ほう素 |  |  | (mg／L)
|  | 1,4-ジオキサン |  |  | (mg／L)
要監視項目 |  | クロロホルム |  |  | (mg／L)
|  | トランス-1,2-ジクロロエチレン |  |  | (mg／L)
|  | 1,2-ジクロロプロパン |  |  | (mg／L)
|  | p-ジクロロベンゼン |  |  | (mg／L)
|  | イソキサチオン |  |  | (mg／L)
|  | ダイアジノン |  |  | (mg／L)
|  | フェニトロチオン（ＭＥＰ） |  |  | (mg／L)
|  | イソプロチオラン |  |  | (mg／L)
|  | オキシン銅（有機銅） |  |  | (mg／L)
|  | クロロタロニル（ＴＰＮ） |  |  | (mg／L)
|  | プロピザミド |  |  | (mg／L)
|  | ＥＰＮ |  |  | (mg／L)
|  | ジクロルボス（ＤＤＶＰ） |  |  | (mg／L)
|  | フェノブカルブ（ＢＰＭＣ） |  |  | (mg／L)
|  | イプロベンホス（ＩＢＰ） |  |  | (mg／L)
|  | クロルニトロフェン（ＣＮＰ） |  |  | (mg／L)
|  | トルエン |  |  | (mg／L)
|  | キシレン |  |  | (mg／L)
|  | フタル酸ジエチルヘキシル |  |  | (mg／L)
|  | ニッケル |  |  | (mg／L)
|  | モリブデン |  |  | (mg／L)
|  | アンチモン |  |  | (mg／L)
|  | 塩化ビニルモノマー |  |  | (mg／L)
|  | エピクロロヒドリン |  |  | (mg／L)
|  | 全マンガン |  |  | (mg／L)
|  | ウラン |  |  | (mg／L)
特殊項目 |  | フェノール類 |  |  | (mg／L)
|  | 銅 |  |  | (mg／L)
|  | 亜鉛 |  |  | (mg／L)
|  | 鉄（溶解性） |  |  | (mg／L)
|  | マンガン（溶解性） |  |  | (mg／L)
|  | クロム |  |  | (mg／L)
※１ |  | 全亜鉛 |  |  | (mg／L) |  |  |  | <0.001 | 0.001 |  |  |  |  | <0.001 | 0.002 |  |  |  |  | <0.001 | 0.003
※２ |  | クロロホルム【再掲】 |  |  | (mg／L)
|  | フェノール |  |  | (mg／L)
|  | ホルムアルデヒド |  |  | (mg／L)
その他項目 |  | 陰イオン界面活性剤 |  |  | (mg／L)
|  | アンモニア性窒素 |  |  | (mg／L) |  | 0.03 | 0.07 | <0.02 | 0.10 | 0.30 | 0.22 | <0.02 | 0.06 | <0.02 | 0.31 | 0.06 | 0.08 | 0.06 | 0.68 | 0.02 | 0.67
|  | 塩化物イオン |  |  | (mg／L) |  | 2.2 | 2.2 | 2.1 | 2.2 | 1.9 | 2.1 | 1.7 | 2.2 | 1.5 | 2.2 | 1.3 | 1.9 | 1.4 | 1.9 | 1.3 | 1.7
|  | 濁度 |  |  | (度)
|  | クロロフィルａ |  |  | (μg／L) |  | 5.0 | 4.0 | 5.8 | 1.8 | 2.0 | 1.6 | 68 | 1.7 | 2.6 | <1.0 | 4.8 | 1.0 | 20 | 1.6 | 7.2 | 2.2
|  | 溶解性ＣＯＤ |  |  | (mg／L) |  | 1.3 | 1.2 | 1.4 | 0.9 | 1.5 | 0.9 | 1.8 | 1.0 | 2.1 | 1.3 | 2.1 | 1.3 | 1.1 | 4.0 | 1.3 | 4.0
|  | 溶解性窒素 |  |  | (mg／L) |  | 0.19 | 0.20 | 0.12 | 0.20 | 0.11 | 0.33 | 0.08 | 0.45 | 0.05 | 0.43 | 0.06 | 0.34 | 0.07 | 0.84 | <0.05 | 1.0
|  | りん酸態りん |  |  | (mg／L) |  | <0.003 | <0.003 | 0.004 | <0.003 | <0.003 | <0.003 | 0.003 | 0.003 | <0.003 | 0.005 | <0.003 | <0.003 | 0.003 | 0.064 | <0.003 | 0.040
|  | 透視度 |  |  | (cm)
|  | ふん便性大腸菌群数 |  |  | (個／100ml) |  |  |  | <2 | [5 empty] | <2 | [5 empty] | <2
備 考 | [12 empty] | 赤潮発生の情報あり | 赤潮発生の情報あり
※１ 水生生物保全項目（環境基準）
※２ 水生生物保全項目（要監視）

## 82木崎湖流出部
公 共 用 水 域 水 質 測 定 結 果 個 表
統一地点番号 |  |  | 類型 | 調査年度 |  | 調査区分 | 整理番号 | 水域名 |  |  |  | 地点名 |  |  |  | 調査担当機関名 |  | 枚目／枚数
20-513-01 |  |  | ＡＡロ、Ⅱハ | 2010 |  | 0 | 82 | 木崎湖 |  |  |  | 流出部 |  |  |  | 長野県 |  | 1
1
|  | 採取月日 |  |  |  |  | 04/14 | 05/19 | 06/09 | 07/21 | 08/18 | 09/08 | 10/20 | 11/17 | 12/08 | 01/19 | 02/16 | 03/09
|  | 採取時刻 |  |  |  |  | 11:22 | 11:15 | 11:46 | 11:16 | 11:26 | 10:18 | 11:36 | 10:28 | 10:05 | 11:00 | 10:30 | 10:25
|  | 採取位置 |  |  |  |  | 上層（表層） | 上層（表層） | 上層（表層） | 上層（表層） | 上層（表層） | 上層（表層） | 上層（表層） | 上層（表層） | 上層（表層） | 上層（表層） | 上層（表層） | 上層（表層）
|  | 採取水深 |  |  | (m) |  | 0.05 | 0.05 | 0.05 | 0.05 | 0.05 | 0.05 | 0.05 | 0.05 | 0.05 | 0.05 | 0.05 | 0.05
一般項目 |  | 天候 |  |  |  |  | 晴れ | 曇り | 晴れ | 晴れ | 曇り | 雨 | 曇り | 晴れ | 時々雪 | 雪 | 晴れ | 雪
|  | 流況 |  |  |  |  | 通常の状況 | 通常の状況 | 通常の状況 | 通常の状況 | 通常の状況 | 通常の状況 | 通常の状況 | 通常の状況 | 通常の状況 | 通常の状況 | 通常の状況 | 通常の状況
臭気 | bar: 晴れ to 雪
色相 | bar: 晴れ to 雪
|  | 気温 |  |  | (℃) |  | 7.5 | 20.4 | 28.0 | 31.5 | 31.5 | 21.0 | 18.8 | 7.6 | 3.0 | 5.0 | 14.7 | 3.1
|  | 水温 |  |  | (℃) |  | 7.0 | 15.0 | 20.7 | 28.7 | 28.1 | 25.5 | 17.5 | 10.9 | 7.6 | 2.9 | 2.1 | 3.2
|  | 流量 |  |  | (m3／sec)
|  | 全水深 |  |  | (ｍ)
|  | 透明度 |  |  | (ｍ)
生活環境項目 |  | ｐＨ |  |  |  |  | 8.1 | 7.7 | 7.4 | 8.5 | 8.6 | 8.2 | 7.4 | 8.9 | 8.6 | 8.0 | 7.9 | 8.0
|  | ＤＯ |  |  | (mg／L) |  | 11 | 10 | 9.3 | 8.5 | 8.6 | 7.5 | 8.7 | 10 | 9.9 | 10 | 11 | 11
|  | ＢＯＤ |  |  | (mg／L) |  | 0.8 | 0.5 | 1.1 | 0.7 | 1.5 | 1.4 | <0.5 | 1.0 | 1.7 | 0.6 | 0.5 | 0.6
|  | ＣＯＤ |  |  | (mg／L) |  | 1.8 | 2.2 | 1.9 | 2.7 | 2.8 | 3.4 | 2.6 | 1.9 | 2.6 | 1.2 | 1.1 | 1.3
|  | ＳＳ |  |  | (mg／L) |  | <1 | 1 | 1 | 1 | 1 | 2 | 1 | 1 | 2 | <1 | <1 | <1
|  | 大腸菌群数 |  |  | (MPN／100ml) |  | 43 | 240 | 1500 | 24000 | 1500 | 4300 | 1500 | 240 | 430 | 23 | 9 | 43
|  | n-ヘキサン抽出物質_油分等 |  |  | (mg／L)
|  | 全窒素 |  |  | (mg／L) |  | 0.22 | 0.28 | 0.19 | 0.09 | 0.19 | 0.19 | 0.11 | 0.12 | 0.18 | 0.12 | 0.14 | 0.16
|  | 全燐 |  |  | (mg／L) |  | 0.007 | 0.012 | 0.008 | 0.007 | 0.009 | 0.015 | 0.009 | 0.010 | 0.018 | 0.005 | 0.005 | 0.006
健康項目 |  | カドミウム |  |  | (mg／L) |  | 曇り: <0.001; 曇り: <0.001; 晴れ: <0.001; 晴れ: <0.001
|  | 全シアン |  |  | (mg／L) |  | 曇り: <0.1; 曇り: <0.1; 晴れ: <0.1; 晴れ: <0.1
|  | 鉛 |  |  | (mg／L) |  | 曇り: <0.005; 曇り: <0.005; 晴れ: <0.005; 晴れ: <0.005
|  | 六価クロム |  |  | (mg／L) |  | 曇り: <0.02; 曇り: <0.02; 晴れ: <0.02; 晴れ: <0.02
|  | 砒素 |  |  | (mg／L) |  | 曇り: <0.005; 曇り: <0.005; 晴れ: <0.005; 晴れ: <0.005
|  | 総水銀 |  |  | (mg／L) |  | 曇り: <0.0005; 曇り: <0.0005; 晴れ: <0.0005; 晴れ: <0.0005
|  | アルキル水銀 |  |  | (mg／L)
|  | ＰＣＢ |  |  | (mg／L)
|  | ジクロロメタン |  |  | (mg／L) |  | 曇り: <0.002; 曇り: <0.002; 晴れ: <0.002; 晴れ: <0.002
|  | 四塩化炭素 |  |  | (mg／L) |  | 曇り: <0.0002; 曇り: <0.0002; 晴れ: <0.0002; 晴れ: <0.0002
|  | 1,2-ジクロロエタン |  |  | (mg／L) |  | 曇り: <0.0004; 曇り: <0.0004; 晴れ: <0.0004; 晴れ: <0.0004
|  | 1,1-ジクロロエチレン |  |  | (mg／L) |  | 曇り: <0.01; 曇り: <0.01; 晴れ: <0.01; 晴れ: <0.01
|  | シス-1,2-ジクロロエチレン |  |  | (mg／L) |  | 曇り: <0.004; 曇り: <0.004; 晴れ: <0.004; 晴れ: <0.004
|  | 1,1,1-トリクロロエタン |  |  | (mg／L) |  | 曇り: <0.0005; 曇り: <0.0005; 晴れ: <0.0005; 晴れ: <0.0005
|  | 1,1,2-トリクロロエタン |  |  | (mg／L) |  | 曇り: <0.0006; 曇り: <0.0006; 晴れ: <0.0006; 晴れ: <0.0006
|  | トリクロロエチレン |  |  | (mg／L) |  | 曇り: <0.002; 曇り: <0.002; 晴れ: <0.002; 晴れ: <0.002
|  | テトラクロロエチレン |  |  | (mg／L) |  | 曇り: <0.0005; 曇り: <0.0005; 晴れ: <0.0005; 晴れ: <0.0005
|  | 1,3-ジクロロプロペン |  |  | (mg／L) |  | 曇り: <0.0002; 曇り: <0.0002; 晴れ: <0.0002; 晴れ: <0.0002
|  | チウラム |  |  | (mg／L) |  | 曇り: <0.0006; 曇り: <0.0006; 晴れ: <0.0006; 晴れ: <0.0006
|  | シマジン |  |  | (mg／L) |  | 曇り: <0.0003; 曇り: <0.0003; 晴れ: <0.0003; 晴れ: <0.0003
|  | チオベンカルブ |  |  | (mg／L) |  | 曇り: <0.002; 曇り: <0.002; 晴れ: <0.002; 晴れ: <0.002
|  | ベンゼン |  |  | (mg／L) |  | 曇り: <0.001; 曇り: <0.001; 晴れ: <0.001; 晴れ: <0.001
|  | セレン |  |  | (mg／L) |  | 曇り: <0.002; 曇り: <0.002; 晴れ: <0.002; 晴れ: <0.002
|  | 硝酸性窒素 |  |  | (mg／L) |  | 0.14 | 0.07 | 0.07 | 0.02 | <0.02 | <0.02 | 0.02 | <0.02 | 0.02 | 0.02 | 0.11 | 0.07
|  | 亜硝酸性窒素 |  |  | (mg／L) |  | <0.02 | <0.02 | <0.02 | <0.02 | <0.02 | <0.02 | <0.02 | <0.02 | <0.02 | <0.02 | <0.02 | <0.02
|  | 硝酸性窒素及び亜硝酸性窒素 |  |  | (mg／L) |  | 0.16 | 0.09 | 0.09 | 0.04 | <0.04 | <0.04 | 0.04 | <0.04 | 0.04 | 0.04 | 0.13 | 0.09
|  | ふっ素 |  |  | (mg／L) |  | 0.09 | 0.15 | <0.08 | 0.09 | 0.08 | 0.11 | 0.11 | <0.08 | 0.10 | 0.14 | 0.12 | 0.10
|  | ほう素 |  |  | (mg／L) |  | 曇り: <0.02; 曇り: <0.02; 晴れ: <0.02; 晴れ: <0.02
|  | 1,4-ジオキサン |  |  | (mg／L) |  | 曇り: <0.005; 曇り: <0.005; 晴れ: <0.005; 晴れ: <0.005
要監視項目 |  | クロロホルム |  |  | (mg／L)
|  | トランス-1,2-ジクロロエチレン |  |  | (mg／L)
|  | 1,2-ジクロロプロパン |  |  | (mg／L)
|  | p-ジクロロベンゼン |  |  | (mg／L)
|  | イソキサチオン |  |  | (mg／L)
|  | ダイアジノン |  |  | (mg／L)
|  | フェニトロチオン（ＭＥＰ） |  |  | (mg／L)
|  | イソプロチオラン |  |  | (mg／L)
|  | オキシン銅（有機銅） |  |  | (mg／L)
|  | クロロタロニル（ＴＰＮ） |  |  | (mg／L)
|  | プロピザミド |  |  | (mg／L)
|  | ＥＰＮ |  |  | (mg／L)
|  | ジクロルボス（ＤＤＶＰ） |  |  | (mg／L)
|  | フェノブカルブ（ＢＰＭＣ） |  |  | (mg／L)
|  | イプロベンホス（ＩＢＰ） |  |  | (mg／L)
|  | クロルニトロフェン（ＣＮＰ） |  |  | (mg／L)
|  | トルエン |  |  | (mg／L)
|  | キシレン |  |  | (mg／L)
|  | フタル酸ジエチルヘキシル |  |  | (mg／L)
|  | ニッケル |  |  | (mg／L)
|  | モリブデン |  |  | (mg／L)
|  | アンチモン |  |  | (mg／L)
|  | 塩化ビニルモノマー |  |  | (mg／L)
|  | エピクロロヒドリン |  |  | (mg／L)
|  | 全マンガン |  |  | (mg／L)
|  | ウラン |  |  | (mg／L)
特殊項目 |  | フェノール類 |  |  | (mg／L)
|  | 銅 |  |  | (mg／L)
|  | 亜鉛 |  |  | (mg／L)
|  | 鉄（溶解性） |  |  | (mg／L)
|  | マンガン（溶解性） |  |  | (mg／L)
|  | クロム |  |  | (mg／L)
※１ |  | 全亜鉛 |  |  | (mg／L) |  | 曇り: <0.001; 曇り: <0.001; 晴れ: <0.001; 晴れ: <0.001
※２ |  | クロロホルム【再掲】 |  |  | (mg／L)
|  | フェノール |  |  | (mg／L)
|  | ホルムアルデヒド |  |  | (mg／L)
その他項目 |  | 陰イオン界面活性剤 |  |  | (mg／L)
|  | アンモニア性窒素 |  |  | (mg／L) |  | 0.03 | <0.02 | 0.02 | <0.02 | <0.02 | 0.03 | 0.08 | 0.02 | 0.02 | 0.08 | 0.06 | 0.09
|  | 塩化物イオン |  |  | (mg／L) |  | 2.1 | 2.1 | 1.8 | 1.7 | 1.6 | 1.3 | 1.4 | 1.3 | 1.7 | 1.7 | 1.5 | 1.6
|  | 濁度 |  |  | (度)
|  | クロロフィルａ |  |  | (μg／L) |  | 4.0 | 7.8 | 2.7 | 2.6 | 3.6 | 12 | 4.7 | 8.6 | 10 | 1.4 | 2.6 | 3.4
|  | 溶解性ＣＯＤ |  |  | (mg／L) |  | 1.2 | 1.6 | 1.7 | 1.8 | 2.3 | 2.2 | 1.7 | 1.6 | 1.4 | 1.1 | 1.0 | 1.1
|  | 溶解性窒素 |  |  | (mg／L) |  | 0.18 | 0.15 | 0.14 | 0.07 | 0.14 | 0.06 | <0.05 | <0.05 | <0.05 | 0.10 | 0.14 | 0.14
|  | りん酸態りん |  |  | (mg／L) |  | <0.003 | 0.005 | 0.004 | <0.003 | 0.004 | <0.003 | <0.003 | <0.003 | <0.003 | <0.003 | <0.003 | <0.003
|  | 透視度 |  |  | (cm) |  | >100 | >100 | >100 | >100 | >100 | >100 | >100 | >100 | >100 | >100 | >100 | >100
|  | ふん便性大腸菌群数 |  |  | (個／100ml)
備 考 | [6 empty] | 晴れ: 赤潮発生の情報あり
※１ 水生生物保全項目（環境基準）
※２ 水生生物保全項目（要監視）

## 83諏訪湖湖心
公 共 用 水 域 水 質 測 定 結 果 個 表
統一地点番号 |  |  | 類型 | 調査年度 |  | 調査区分 | 整理番号 | 水域名 |  |  |  | 地点名 |  |  |  | 調査担当機関名 |  | 枚目／枚数 | 整理番号 | 水域名 |  |  |  | 地点名 |  |  |  | 調査担当機関名 |  | 枚目／枚数 | 整理番号 | 水域名 |  |  |  | 地点名 |  |  |  | 調査担当機関名 |  | 枚目／枚数 | 整理番号 | 水域名 |  |  |  | 地点名 |  |  |  | 調査担当機関名 |  | 枚目／枚数
20-501-01 |  |  | Ａハ、Ⅳハ | 2010 |  | 2 | 83 | 諏訪湖 |  |  |  | 湖心 |  |  |  | 長野県 |  | 1 | 83 | 諏訪湖 |  |  |  | 湖心 |  |  |  | 長野県 |  | 2 | 83 | 諏訪湖 |  |  |  | 湖心 |  |  |  | 長野県 |  | 3 | 83 | 諏訪湖 |  |  |  | 湖心 |  |  |  | 長野県 |  | 4
[18 empty] | 4 | [11 empty] | 4 | [11 empty] | 4 | [11 empty] | 4
|  | 採取月日 |  |  |  |  | 04/07 | 04/07 | 04/07 | 04/07 | 05/12 | 05/12 | 05/12 | 05/12 | 06/02 | 06/02 | 06/02 | 06/02 | 07/07 | 07/07 | 07/07 | 07/07 | 08/04 | 08/04 | 08/04 | 08/04 | 09/01 | 09/01 | 09/01 | 09/01 | 10/13 | 10/13 | 10/13 | 10/13 | 11/10 | 11/10 | 11/10 | 11/10 | 12/01 | 12/01 | 12/01 | 12/01 | 01/12 | 01/12 | 01/12 | 01/12 | 02/23 | 02/23 | 02/23 | 02/23 | 03/02 | 03/02 | 03/02 | 03/02
|  | 採取時刻 |  |  |  |  | 10:10 | 10:16 | 午後 | 午後 | 10:35 | 10:25 | 14:12 | 13:59 | 10:08 | 10:13 | 14:00 | 14:06 | 10:25 | 10:35 | 13:45 | 13:50 | 10:13 | 10:21 | 13:33 | 13:36 | 10:34 | 10:48 | 13:45 | 13:50 | 10:05 | 10:00 | 14:10 | 14:05 | 10:05 | 10:10 | 13:40 | 13:45 | 10:10 | 10:05 | 13:30 | 13:35 | 午前 | 午前 | 午後 | 午後 | 10:35 | 10:40 | 13:40 | 13:45 | 11:03 | 11:08 | 14:02 | 14:06
|  | 採取位置 |  |  |  |  | 上層（表層） | 下層 | 上層（表層） | 下層 | 上層（表層） | 下層 | 上層（表層） | 下層 | 上層（表層） | 下層 | 上層（表層） | 下層 | 上層（表層） | 下層 | 上層（表層） | 下層 | 上層（表層） | 下層 | 上層（表層） | 下層 | 上層（表層） | 下層 | 上層（表層） | 下層 | 上層（表層） | 下層 | 上層（表層） | 下層 | 上層（表層） | 下層 | 上層（表層） | 下層 | 上層（表層） | 下層 | 上層（表層） | 下層 | 上層（表層） | 下層 | 上層（表層） | 下層 | 上層（表層） | 下層 | 上層（表層） | 下層 | 上層（表層） | 下層 | 上層（表層） | 下層
|  | 採取水深 |  |  | (m) |  | 0.5 | 5.6 |  |  | 0.5 | 5.3 | 0.5 | 5.3 | 0.5 | 5 | 0.5 | 5.3 | 0.5 | 5.1 | 0.5 | 5.1 | 0.5 | 5.1 | 0.5 | 5.1 | 0.5 | 5.1 | 0.5 | 5.1 | 0.5 | 5.5 | 0.5 | 5.2 | 0.5 | 5.3 | 0.5 | 5.3 | 0.5 | 5.3 | 0.5 | 5.3 |  |  |  |  | 0.5 | 5.2 | 0.5 | 5.2 | 0.5 | 5.1 | 0.5 | 5.2
一般項目 |  | 天候 |  |  |  |  | 雨 | 雨 | 一時雨 | 一時雨 | 晴れ | 晴れ | 晴れ | 晴れ | 晴れ | 晴れ | 晴れ | 晴れ | 曇り | 曇り | 晴れ | 晴れ | 晴れ | 晴れ | 晴れ | 晴れ | 晴れ | 晴れ | 晴れ | 晴れ | 晴れ | 晴れ | 晴れ | 晴れ | 晴れ | 晴れ | 晴れ | 晴れ | 晴れ | 晴れ | 晴れ | 晴れ |  |  |  |  | 晴れ | 晴れ | 晴れ | 晴れ | 晴れ | 晴れ | 晴れ | 晴れ
|  | 流況 |  |  |  |  | 通常の状況 | 通常の状況 | 波浪強し | 波浪強し | 通常の状況 | 通常の状況 | 通常の状況 | 通常の状況 | 通常の状況 | 通常の状況 | 通常の状況 | 通常の状況 | 通常の状況 | 通常の状況 | 通常の状況 | 通常の状況 | 通常の状況 | 通常の状況 | 通常の状況 | 通常の状況 | 通常の状況 | 通常の状況 | 通常の状況 | 通常の状況 | 通常の状況 | 通常の状況 | 通常の状況 | 通常の状況 | 通常の状況 | 通常の状況 | 通常の状況 | 通常の状況 | 通常の状況 | 通常の状況 | 通常の状況 | 通常の状況 | 凍結 | 凍結 | 凍結 | 凍結 | 通常の状況 | 通常の状況 | 通常の状況 | 通常の状況 | 通常の状況 | 通常の状況 | 通常の状況 | 通常の状況
|  | 臭気 |  |  |  |  | 無臭 | 無臭 |  |  | 無臭 | 無臭 | 無臭 | 無臭 | 無臭 | 無臭 | 無臭 | 無臭 | 無臭 | 無臭 | 無臭 | 無臭 | 無臭 | 無臭 | 無臭 | 無臭 | 無臭 | 下水臭（微） | 無臭 | 下水臭（微） | 無臭 | 無臭 | 無臭 | 無臭 | 無臭 | 無臭 | 無臭 | 無臭 | 無臭 | 無臭 | 無臭 | 無臭 |  |  |  |  | 無臭 | 無臭 | 無臭 | 無臭 | 無臭 | 無臭 | 無臭 | 無臭
|  | 色相 |  |  |  |  | 黄緑色・淡（明） | 黄緑色・淡（明） |  |  | 茶褐色・中 | 茶褐色・中 | 茶褐色・中 | 茶褐色・中 | 黄緑色・中 | 緑褐色・中 | 黄緑色・中 | 緑褐色・中 | 黄緑色・中 | 黄緑色・中 | 黄緑色・中 | 黄緑色・中 | 緑色・中 | 緑色・中 | 緑色・中 | 緑色・中 | 緑色・中 | 黄緑色・中 | 緑色・中 | 緑色・中 | 褐色・中 | 褐色・中 | 褐色・中 | 褐色・中 | 緑褐色・淡（明） | 緑褐色・淡（明） | 緑褐色・淡（明） | 緑褐色・淡（明） | 黄緑色・淡（明） | 黄緑色・淡（明） | 黄緑色・淡（明） | 黄緑色・淡（明） |  |  |  |  | 黄緑色・淡（明） | 黄緑色・淡（明） | 黄緑色・淡（明） | 黄緑色・淡（明） | 黄緑色・淡（明） | 黄緑色・淡（明） | 黄緑色・淡（明） | 黄緑色・淡（明）
|  | 気温 |  |  | (℃) |  | 5.2 | 4.9 |  |  | 13.9 | 13.9 | 15.3 | 15.3 | 24.1 | 24.1 | 23.3 | 23.3 | 30.8 | 30.8 | 27.3 | 30.6 | 33.0 | 33.0 | 31.8 | 31.8 | 33.4 | 33.4 | 34.1 | 34.1 | 21.3 | 20.5 | 23.5 | 23.5 | 9.9 | 9.9 | 10.0 | 10.0 | 8.5 | 8.5 | 13.5 | 13.5 |  |  |  |  | 7.4 | 7.4 | 13.2 | 13.2 | 5.2 | 5.2 | 5.1 | 5.1
|  | 水温 |  |  | (℃) |  | 8.2 | 7.5 |  |  | 16.0 | 15.5 | 15.3 | 14.9 | 18.5 | 15.4 | 19.5 | 15.9 | 23.6 | 18.2 | 24.6 | 19.3 | 27.0 | 19.7 | 27.6 | 19.5 | 29.0 | 22.3 | 30.6 | 24.0 | 19.2 | 17.0 | 21.4 | 17.2 | 10.2 | 10.9 | 10.9 | 10.8 | 7.5 | 7.2 | 8.4 | 7.5 |  |  |  |  | 4.6 | 5.0 | 4.6 | 4.9 | 5.2 | 4.8 | 5.2 | 5.1
|  | 流量 |  |  | (m3／sec)
|  | 全水深 |  |  | (ｍ) |  | 6.1 | 6.1 |  |  | 5.8 | 5.8 | 5.8 | 5.8 | 5.5 | 5.5 | 5.8 | 5.8 | 5.6 | 5.6 | 5.6 | 5.6 | 5.6 | 5.6 | 5.6 | 5.6 | 5.6 | 5.6 | 5.6 | 5.6 | 6.0 | 6.0 | 5.7 | 5.7 | 5.8 | 5.8 | 5.8 | 5.8 | 5.8 | 5.8 | 5.8 | 5.8 |  |  |  |  | 5.7 | 5.7 | 5.7 | 5.7 | 5.6 | 5.6 | 5.7 | 5.7
|  | 透明度 |  |  | (ｍ) |  | 0.9 | 0.9 |  |  | 0.7 | 0.7 | 0.7 | 0.7 | 0.9 | 0.9 | 0.8 | 0.8 | 0.9 | 0.9 | 1.0 | 1.0 | 1.0 | 1.0 | 1.1 | 1.1 | 1.1 | 1.1 | 1.0 | 1.0 | 1.1 | 1.1 | 1.2 | 1.2 | 0.9 | 0.9 | 1.0 | 1.0 | 1.9 | 1.9 | 2.0 | 2.0 |  |  |  |  | 2.5 | 2.5 | 2.5 | 2.5 | 3.0 | 3.0 | 3.0 | 3.0
生活環境項目 |  | ｐＨ |  |  |  |  | 8.7 | 8.7 |  |  | 9.2 | 9.1 | 9.1 | 9.1 | 9.7 | 6.9 | 9.9 | 7.5 | 9.1 | 7.1 | 9.4 | 7.2 | 9.6 | 7.1 | 9.5 | 7.3 | 9.3 | 7.0 | 9.5 | 7.0 | 9.3 | 7.0 | 9.3 | 7.1 | 7.9 | 7.9 | 7.8 | 7.8 | 7.1 | 7.2 | 7.2 | 7.4 |  |  |  |  | 7.4 | 7.4 | 7.3 | 7.2 | 7.2 | 7.2 | 7.2 | 7.2
|  | ＤＯ |  |  | (mg／L) |  | 13 | 12 |  |  | 10 | 10 | 10 | 10 | 13 | 6 | 13 | 7 | 10 | 1.2 | 11 | 0.8 | 9.8 | 0.9 | 10 | 0.5 | 8.9 | 0.8 | 9.3 | 0.7 | 11 | 1.3 | 12 | 1.6 | 10 | 10 | 10 | 9.7 | 10 | 9.9 | 10 | 9.7 |  |  |  |  | 12 | 11 | 12 | 12 | 11 | 11 | 11 | 10
|  | ＢＯＤ |  |  | (mg／L) |  | 雨: 2.4; 晴れ: 3.3; 晴れ: 2.9; 曇り: 2.4; 晴れ: 2.7; 晴れ: 2.2; 晴れ: 1.3; 晴れ: 1.8; 晴れ: 1.3 |  |  |  |  | 2.1 |  |  |  | 1.6
|  | ＣＯＤ |  |  | (mg／L) |  | 3.1 | 2.9 |  |  | 4.5 | 4.4 | 4.4 | 4.3 | 5.7 | 4.5 | 5.1 | 5.1 | 4.4 | 3.4 | 4.3 | 2.8 | 4.4 | 3.5 | 4.9 | 3.6 | 5.5 | 4.9 | 5.6 | 5.1 | 5.3 | 4.7 | 4.9 | 4.5 | 4.8 | 4.5 | 4.8 | 4.9 | 3.3 | 3.0 | 3.2 | 3.4 |  |  |  |  | 2.6 | 2.7 | 2.6 | 2.8 | 2.7 | 2.4 | 2.5 | 2.5
|  | ＳＳ |  |  | (mg／L) |  | 7 | 7 |  |  | 11 | 12 | 12 | 12 | 14 | 14 | 20 | 20 | 10 | 7 | 8 | 6 | 7 | 10 | 7 | 8 | 4 | 5 | 5 | 5 | 8 | 15 | 4 | 12 | 10 | 11 | 11 | 17 | 2 | 3 | 2 | 3 |  |  |  |  | 1 | 3 | 2 | 2 | 2 | 3 | 2 | 3
|  | 大腸菌群数 |  |  | (MPN／100ml) |  | 79 | 230 |  |  | 170 | 110 | 140 | 230 | 33 | 3300 | 49 | 1700 | 3100 | 4600 | 790 | 4900 | 1300 | 49000 | 790 | 4000 | 790 | 4600 | 330 | 2300 | 790 | 11000 | 170 | 3300 | 790 | 790 | 490 | 1700 | 330 | 1100 | 270 | 1100 |  |  |  |  | 310 | 230 | 130 | 79 | 49 | 170 | 33 | 33
|  | n-ヘキサン抽出物質_油分等 |  |  | (mg／L)
|  | 全窒素 |  |  | (mg／L) |  | 雨: 1.2; 雨: 1.2; 晴れ: 0.97; 晴れ: 0.97; 晴れ: 0.73; 晴れ: 1.1; 曇り: 0.81; 曇り: 0.96; 晴れ: 0.61; 晴れ: 0.70; 晴れ: 0.55; 晴れ: 1.6; 晴れ: 0.62; 晴れ: 1.3; 晴れ: 0.76; 晴れ: 0.78; 晴れ: 0.49; 晴れ: 0.54 |  |  |  |  | 0.64 | 0.65 |  |  | 0.66 | 0.66
|  | 全燐 |  |  | (mg／L) |  | 雨: 0.046; 雨: 0.063; 晴れ: 0.041; 晴れ: 0.040; 晴れ: 0.042; 晴れ: 0.066; 曇り: 0.040; 曇り: 0.053; 晴れ: 0.035; 晴れ: 0.052; 晴れ: 0.035; 晴れ: 0.076; 晴れ: 0.030; 晴れ: 0.091; 晴れ: 0.039; 晴れ: 0.038; 晴れ: 0.030; 晴れ: 0.029 |  |  |  |  | 0.021 | 0.029 |  |  | 0.026 | 0.026
健康項目 |  | カドミウム |  |  | (mg／L) |  | 晴れ: <0.001; 晴れ: <0.001; 晴れ: <0.001; 晴れ: <0.001; 晴れ: <0.001; 晴れ: <0.001 |  |  |  |  | <0.001 | <0.001
|  | 全シアン |  |  | (mg／L) |  | 晴れ: <0.1; 晴れ: <0.1; 晴れ: <0.1; 晴れ: <0.1; 晴れ: <0.1; 晴れ: <0.1 |  |  |  |  | <0.1 | <0.1
|  | 鉛 |  |  | (mg／L) |  | 晴れ: <0.005; 晴れ: <0.005; 晴れ: <0.005; 晴れ: <0.005; 晴れ: <0.005; 晴れ: <0.005 |  |  |  |  | <0.005 | <0.005
|  | 六価クロム |  |  | (mg／L) |  | 晴れ: <0.02; 晴れ: <0.02; 晴れ: <0.02; 晴れ: <0.02; 晴れ: <0.02; 晴れ: <0.02 |  |  |  |  | <0.02 | <0.02
|  | 砒素 |  |  | (mg／L) |  | 晴れ: <0.005; 晴れ: <0.005; 晴れ: <0.005; 晴れ: <0.005; 晴れ: <0.005; 晴れ: <0.005 |  |  |  |  | <0.005 | <0.005
|  | 総水銀 |  |  | (mg／L) |  | 晴れ: <0.0005; 晴れ: <0.0005; 晴れ: <0.0005; 晴れ: <0.0005; 晴れ: <0.0005; 晴れ: <0.0005 |  |  |  |  | <0.0005 | <0.0005
|  | アルキル水銀 |  |  | (mg／L)
|  | ＰＣＢ |  |  | (mg／L) |  | 晴れ: <0.0005; 晴れ: <0.0005; 晴れ: <0.0005; 晴れ: <0.0005; 晴れ: <0.0005; 晴れ: <0.0005 |  |  |  |  | <0.0005 | <0.0005
|  | ジクロロメタン |  |  | (mg／L) |  | 晴れ: <0.002; 晴れ: <0.002; 晴れ: <0.002; 晴れ: <0.002; 晴れ: <0.002; 晴れ: <0.002 |  |  |  |  | <0.002 | <0.002
|  | 四塩化炭素 |  |  | (mg／L) |  | 晴れ: <0.0002; 晴れ: <0.0002; 晴れ: <0.0002; 晴れ: <0.0002; 晴れ: <0.0002; 晴れ: <0.0002 |  |  |  |  | <0.0002 | <0.0002
|  | 1,2-ジクロロエタン |  |  | (mg／L) |  | 晴れ: <0.0004; 晴れ: <0.0004; 晴れ: <0.0004; 晴れ: <0.0004; 晴れ: <0.0004; 晴れ: <0.0004 |  |  |  |  | <0.0004 | <0.0004
|  | 1,1-ジクロロエチレン |  |  | (mg／L) |  | 晴れ: <0.01; 晴れ: <0.01; 晴れ: <0.01; 晴れ: <0.01; 晴れ: <0.01; 晴れ: <0.01 |  |  |  |  | <0.01 | <0.01
|  | シス-1,2-ジクロロエチレン |  |  | (mg／L) |  | 晴れ: <0.004; 晴れ: <0.004; 晴れ: <0.004; 晴れ: <0.004; 晴れ: <0.004; 晴れ: <0.004 |  |  |  |  | <0.004 | <0.004
|  | 1,1,1-トリクロロエタン |  |  | (mg／L) |  | 晴れ: <0.0005; 晴れ: <0.0005; 晴れ: <0.0005; 晴れ: <0.0005; 晴れ: <0.0005; 晴れ: <0.0005 |  |  |  |  | <0.0005 | <0.0005
|  | 1,1,2-トリクロロエタン |  |  | (mg／L) |  | 晴れ: <0.0006; 晴れ: <0.0006; 晴れ: <0.0006; 晴れ: <0.0006; 晴れ: <0.0006; 晴れ: <0.0006 |  |  |  |  | <0.0006 | <0.0006
|  | トリクロロエチレン |  |  | (mg／L) |  | 晴れ: <0.002; 晴れ: <0.002; 晴れ: <0.002; 晴れ: <0.002; 晴れ: <0.002; 晴れ: <0.002 |  |  |  |  | <0.002 | <0.002
|  | テトラクロロエチレン |  |  | (mg／L) |  | 晴れ: <0.0005; 晴れ: <0.0005; 晴れ: <0.0005; 晴れ: <0.0005; 晴れ: <0.0005; 晴れ: <0.0005 |  |  |  |  | <0.0005 | <0.0005
|  | 1,3-ジクロロプロペン |  |  | (mg／L) |  | 晴れ: <0.0002; 晴れ: <0.0002; 晴れ: <0.0002; 晴れ: <0.0002; 晴れ: <0.0002; 晴れ: <0.0002 |  |  |  |  | <0.0002 | <0.0002
|  | チウラム |  |  | (mg／L) |  | 晴れ: <0.0006; 晴れ: <0.0006; 晴れ: <0.0006; 晴れ: <0.0006; 晴れ: <0.0006; 晴れ: <0.0006 |  |  |  |  | <0.0006 | <0.0006
|  | シマジン |  |  | (mg／L) |  | 晴れ: <0.0003; 晴れ: <0.0003; 晴れ: <0.0003; 晴れ: <0.0003; 晴れ: <0.0003; 晴れ: <0.0003 |  |  |  |  | <0.0003 | <0.0003
|  | チオベンカルブ |  |  | (mg／L) |  | 晴れ: <0.002; 晴れ: <0.002; 晴れ: <0.002; 晴れ: <0.002; 晴れ: <0.002; 晴れ: <0.002 |  |  |  |  | <0.002 | <0.002
|  | ベンゼン |  |  | (mg／L) |  | 晴れ: <0.001; 晴れ: <0.001; 晴れ: <0.001; 晴れ: <0.001; 晴れ: <0.001; 晴れ: <0.001 |  |  |  |  | <0.001 | <0.001
|  | セレン |  |  | (mg／L) |  | 晴れ: <0.002; 晴れ: <0.002; 晴れ: <0.002; 晴れ: <0.002; 晴れ: <0.002; 晴れ: <0.002 |  |  |  |  | <0.002 | <0.002
|  | 硝酸性窒素 |  |  | (mg／L) |  | 雨: 0.94; 雨: 0.94; 晴れ: 0.53; 晴れ: 0.52; 晴れ: 0.26; 晴れ: 0.53; 曇り: 0.37; 曇り: 0.13; 晴れ: 0.16; 晴れ: <0.02; 晴れ: <0.02; 晴れ: 0.02; 晴れ: 0.21; 晴れ: 0.29; 晴れ: 0.40; 晴れ: 0.40; 晴れ: 0.24; 晴れ: 0.24 |  |  |  |  | 0.34 | 0.34 |  |  | 0.39 | 0.38
|  | 亜硝酸性窒素 |  |  | (mg／L) |  | 雨: <0.02; 雨: <0.02; 晴れ: <0.02; 晴れ: <0.02; 晴れ: 0.02; 晴れ: <0.02; 曇り: <0.02; 曇り: 0.04; 晴れ: <0.02; 晴れ: <0.02; 晴れ: <0.02; 晴れ: <0.02; 晴れ: 0.02; 晴れ: 0.02; 晴れ: <0.02; 晴れ: <0.02; 晴れ: <0.02; 晴れ: <0.02 |  |  |  |  | <0.02 | <0.02 |  |  | <0.02 | <0.02
|  | 硝酸性窒素及び亜硝酸性窒素 |  |  | (mg／L) |  | 雨: 0.96; 雨: 0.96; 晴れ: 0.55; 晴れ: 0.54; 晴れ: 0.28; 晴れ: 0.55; 曇り: 0.39; 曇り: 0.17; 晴れ: 0.18; 晴れ: <0.04; 晴れ: <0.04; 晴れ: 0.04; 晴れ: 0.23; 晴れ: 0.31; 晴れ: 0.42; 晴れ: 0.42; 晴れ: 0.26; 晴れ: 0.26 |  |  |  |  | 0.36 | 0.36 |  |  | 0.41 | 0.40
|  | ふっ素 |  |  | (mg／L) |  | 雨: 0.09; 雨: 0.08; 晴れ: 0.12; 晴れ: 0.11; 晴れ: 0.11; 晴れ: 0.10; 曇り: 0.09; 曇り: 0.09; 晴れ: 0.09; 晴れ: 0.09; 晴れ: 0.11; 晴れ: 0.11; 晴れ: 0.10; 晴れ: 0.10; 晴れ: 0.10; 晴れ: 0.10; 晴れ: 0.09; 晴れ: 0.09 |  |  |  |  | 0.11 | 0.10 |  |  | 0.09 | 0.09
|  | ほう素 |  |  | (mg／L) |  | 晴れ: 0.10; 晴れ: 0.10; 晴れ: 0.08; 晴れ: 0.07; 晴れ: 0.13; 晴れ: 0.13 |  |  |  |  | 0.16 | 0.15
|  | 1,4-ジオキサン |  |  | (mg／L) |  | 晴れ: <0.005; 晴れ: <0.005; 晴れ: <0.005; 晴れ: <0.005; 晴れ: <0.005; 晴れ: <0.005; 晴れ: <0.005 |  |  |  |  | <0.005 | <0.005
要監視項目 |  | クロロホルム |  |  | (mg／L)
|  | トランス-1,2-ジクロロエチレン |  |  | (mg／L)
|  | 1,2-ジクロロプロパン |  |  | (mg／L)
|  | p-ジクロロベンゼン |  |  | (mg／L)
|  | イソキサチオン |  |  | (mg／L)
|  | ダイアジノン |  |  | (mg／L)
|  | フェニトロチオン（ＭＥＰ） |  |  | (mg／L)
|  | イソプロチオラン |  |  | (mg／L)
|  | オキシン銅（有機銅） |  |  | (mg／L)
|  | クロロタロニル（ＴＰＮ） |  |  | (mg／L)
|  | プロピザミド |  |  | (mg／L)
|  | ＥＰＮ |  |  | (mg／L)
|  | ジクロルボス（ＤＤＶＰ） |  |  | (mg／L)
|  | フェノブカルブ（ＢＰＭＣ） |  |  | (mg／L)
|  | イプロベンホス（ＩＢＰ） |  |  | (mg／L)
|  | クロルニトロフェン（ＣＮＰ） |  |  | (mg／L)
|  | トルエン |  |  | (mg／L)
|  | キシレン |  |  | (mg／L)
|  | フタル酸ジエチルヘキシル |  |  | (mg／L)
|  | ニッケル |  |  | (mg／L)
|  | モリブデン |  |  | (mg／L)
|  | アンチモン |  |  | (mg／L)
|  | 塩化ビニルモノマー |  |  | (mg／L) |  | 晴れ: <0.0002
|  | エピクロロヒドリン |  |  | (mg／L) |  | 晴れ: <0.00004
|  | 全マンガン |  |  | (mg／L) |  | 晴れ: 0.03
|  | ウラン |  |  | (mg／L) |  | 晴れ: <0.0002
特殊項目 |  | フェノール類 |  |  | (mg／L)
|  | 銅 |  |  | (mg／L)
|  | 亜鉛 |  |  | (mg／L)
|  | 鉄（溶解性） |  |  | (mg／L)
|  | マンガン（溶解性） |  |  | (mg／L)
|  | クロム |  |  | (mg／L)
※１ |  | 全亜鉛 |  |  | (mg／L) |  | 晴れ: 0.001; 晴れ: 0.001; 晴れ: <0.001; 晴れ: 0.001; 晴れ: <0.001; 晴れ: 0.001 |  |  |  |  | 0.002 | 0.002
※２ |  | クロロホルム【再掲】 |  |  | (mg／L)
|  | フェノール |  |  | (mg／L)
|  | ホルムアルデヒド |  |  | (mg／L)
その他項目 |  | 陰イオン界面活性剤 |  |  | (mg／L)
|  | アンモニア性窒素 |  |  | (mg／L) |  | 雨: 0.13; 雨: 0.13; 晴れ: 0.03; 晴れ: 0.02; 晴れ: 0.03; 晴れ: 0.22; 曇り: <0.02; 曇り: 0.42; 晴れ: 0.05; 晴れ: 0.40; 晴れ: <0.02; 晴れ: 1.0; 晴れ: <0.02; 晴れ: 0.62; 晴れ: 0.04; 晴れ: 0.04; 晴れ: 0.08; 晴れ: 0.08 |  |  |  |  | 0.04 | 0.06 |  |  | 0.07 | 0.08
|  | 塩化物イオン |  |  | (mg／L) |  | 雨: 10; 雨: 10; 晴れ: 10; 晴れ: 10; 晴れ: 10; 晴れ: 9.7; 曇り: 7.8; 曇り: 7.6; 晴れ: 7.5; 晴れ: 6.1; 晴れ: 8.9; 晴れ: 8.4; 晴れ: 9.0; 晴れ: 9.8; 晴れ: 9.1; 晴れ: 9.1; 晴れ: 9.3; 晴れ: 9.2 |  |  |  |  | 13 | 13 |  |  | 12 | 12
|  | 濁度 |  |  | (度)
|  | クロロフィルａ |  |  | (μg／L) |  | 雨: 47; 雨: 47; 晴れ: 69; 晴れ: 64; 晴れ: 95; 晴れ: 81; 曇り: 50; 曇り: 12; 晴れ: 37; 晴れ: 15; 晴れ: 25; 晴れ: 14; 晴れ: 53; 晴れ: 42; 晴れ: 44; 晴れ: 46; 晴れ: 13; 晴れ: 18 |  |  |  |  | 14 | 16 |  |  | 11 | 11
|  | 溶解性ＣＯＤ |  |  | (mg／L) |  | 1.6 | 1.9 |  |  | 2.4 | 2.1 | 2.3 | 2.0 | 2.6 | 2.1 | 2.7 | 2.4 | 2.6 | 2.0 | 2.7 | 2.3 | 2.5 | 1.9 | 2.6 | 2.3 | 3.6 | 3.1 | 3.9 | 2.9 | 2.6 | 2.5 | 2.9 | 2.2 | 2.8 | 2.7 | 2.8 | 2.5 | 2.4 | 2.1 | 2.3 | 2.1 |  |  |  |  | 1.9 | 1.9 | 1.8 | 1.9 | 2.0 | 1.9 | 1.8 | 2.0
|  | 溶解性窒素 |  |  | (mg／L) |  | 雨: 1.0; 雨: 1.1; 晴れ: 0.61; 晴れ: 0.62; 晴れ: 0.37; 晴れ: 0.81; 曇り: 0.59; 曇り: 0.85; 晴れ: 0.28; 晴れ: 0.55; 晴れ: 0.17; 晴れ: 1.5; 晴れ: 0.38; 晴れ: 1.1; 晴れ: 0.49; 晴れ: 0.49; 晴れ: 0.32; 晴れ: 0.37 |  |  |  |  | 0.53 | 0.52 |  |  | 0.54 | 0.55
|  | りん酸態りん |  |  | (mg／L) |  | 雨: 0.009; 雨: 0.010; 晴れ: <0.003; 晴れ: <0.003; 晴れ: <0.003; 晴れ: <0.003; 曇り: <0.003; 曇り: 0.003; 晴れ: <0.003; 晴れ: <0.003; 晴れ: <0.003; 晴れ: 0.017; 晴れ: <0.003; 晴れ: 0.007; 晴れ: <0.003; 晴れ: <0.003; 晴れ: <0.003; 晴れ: <0.003 |  |  |  |  | 0.003 | 0.005 |  |  | <0.003 | <0.003
|  | 透視度 |  |  | (cm) |  | 35 | 35 |  |  | 35 | 33 | 35 | 36 | 39 | 34 | 45 | 44 | 58 | 55 | 58 | 54 | 36 | 47 | 53 | 53 | 64 | 67 | 56 | 69 | 63 | 36 | 70 | 40 | 48 | 43 | 46 | 37 | 82 | 78 | 91 | 84 |  |  |  |  | >100 | >100 | >100 | >100 | >100 | >100 | >100 | >100
|  | ふん便性大腸菌群数 |  |  | (個／100ml) | [41 empty] | <2 | bar: 晴れ; 晴れ; 晴れ
備 考 | [6 empty] | 一時雨: 強風のため採水中止; 一時雨: 強風のため採水中止 | 結氷のため採水中止 | 結氷のため採水中止 | 結氷のため採水中止 | 結氷のため採水中止
※１ 水生生物保全項目（環境基準）
※２ 水生生物保全項目（要監視）

## 84諏訪湖初島西
公 共 用 水 域 水 質 測 定 結 果 個 表
統一地点番号 |  |  | 類型 | 調査年度 |  | 調査区分 | 整理番号 | 水域名 |  |  |  | 地点名 |  |  |  | 調査担当機関名 |  | 枚目／枚数 | 整理番号 | 水域名 |  |  |  | 地点名 |  |  |  | 調査担当機関名 |  | 枚目／枚数 | 整理番号 | 水域名 |  |  |  | 地点名 |  |  |  | 調査担当機関名 |  | 枚目／枚数 | 整理番号 | 水域名 |  |  |  | 地点名 |  |  |  | 調査担当機関名 |  | 枚目／枚数
20-501-02 |  |  | Ａハ、Ⅳハ | 2010 |  | 2 | 84 | 諏訪湖 |  |  |  | 初島西 |  |  |  | 長野県 |  | 1 | 84 | 諏訪湖 |  |  |  | 初島西 |  |  |  | 長野県 |  | 2 | 84 | 諏訪湖 |  |  |  | 初島西 |  |  |  | 長野県 |  | 3 | 84 | 諏訪湖 |  |  |  | 初島西 |  |  |  | 長野県 |  | 4
[18 empty] | 4 | [11 empty] | 4 | [11 empty] | 4 | [11 empty] | 4
|  | 採取月日 |  |  |  |  | 04/07 | 04/07 | 04/07 | 04/07 | 05/12 | 05/12 | 05/12 | 05/12 | 06/02 | 06/02 | 06/02 | 06/02 | 07/07 | 07/07 | 07/07 | 07/07 | 08/04 | 08/04 | 08/04 | 08/04 | 09/01 | 09/01 | 09/01 | 09/01 | 10/13 | 10/13 | 10/13 | 10/13 | 11/10 | 11/10 | 11/10 | 11/10 | 12/01 | 12/01 | 12/01 | 12/01 | 01/12 | 01/12 | 01/12 | 01/12 | 02/23 | 02/23 | 02/23 | 02/23 | 03/02 | 03/02 | 03/02 | 03/02
|  | 採取時刻 |  |  |  |  | 10:23 | 10:29 | 午後 | 午後 | 10:50 | 10:45 | 14:23 | 14:14 | 10:26 | 10:30 | 14:20 | 14:25 | 10:45 | 10:53 | 14:00 | 14:05 | 10:33 | 10:36 | 13:51 | 13:55 | 10:59 | 11:08 | 14:05 | 14:10 | 10:20 | 10:15 | 14:23 | 14:20 | 10:20 | 10:25 | 14:00 | 14:05 | 10:17 | 10:22 | 13:42 | 13:47 | 午前 | 午前 | 午後 | 午後 | 11:02 | 11:07 | 13:55 | 14:05 | 11:18 | 11:23 | 14:16 | 14:20
|  | 採取位置 |  |  |  |  | 上層（表層） | 下層 | 上層（表層） | 下層 | 上層（表層） | 下層 | 上層（表層） | 下層 | 上層（表層） | 下層 | 上層（表層） | 下層 | 上層（表層） | 下層 | 上層（表層） | 下層 | 上層（表層） | 下層 | 上層（表層） | 下層 | 上層（表層） | 下層 | 上層（表層） | 下層 | 上層（表層） | 下層 | 上層（表層） | 下層 | 上層（表層） | 下層 | 上層（表層） | 下層 | 上層（表層） | 下層 | 上層（表層） | 下層 | 上層（表層） | 下層 | 上層（表層） | 下層 | 上層（表層） | 下層 | 上層（表層） | 下層 | 上層（表層） | 下層 | 上層（表層） | 下層
|  | 採取水深 |  |  | (m) |  | 0.5 | 1.8 |  |  | 0.5 | 1.7 | 0.5 | 1.6 | 0.5 | 1.6 | 0.5 | 1.6 | 0.5 | 1.5 | 0.5 | 1.6 | 0.5 | 1.5 | 0.5 | 1.5 | 0.5 | 1.4 | 0.5 | 1.5 | 0.5 | 1.6 | 0.5 | 1.6 | 0.5 | 1.5 | 0.5 | 1.5 | 0.5 | 1.6 | 0.5 | 1.6 |  |  |  |  | 0.5 | 1.5 | 0.5 | 1.5 | 0.5 | 1.5 | 0.5 | 1.5
一般項目 |  | 天候 |  |  |  |  | 一時雨 | 一時雨 | 一時雨 | 一時雨 | 晴れ | 晴れ | 晴れ | 晴れ | 晴れ | 晴れ | 晴れ | 晴れ | 曇り | 曇り | 曇り | 曇り | 晴れ | 晴れ | 晴れ | 晴れ | 晴れ | 晴れ | 晴れ | 晴れ | 晴れ | 晴れ | 晴れ | 晴れ | 晴れ | 晴れ | 晴れ | 晴れ | 晴れ | 晴れ | 晴れ | 晴れ |  |  |  |  | 晴れ | 晴れ | 晴れ | 晴れ | 晴れ | 晴れ | 晴れ | 晴れ
|  | 流況 |  |  |  |  | 通常の状況 | 通常の状況 | 波浪強し | 波浪強し | 通常の状況 | 通常の状況 | 通常の状況 | 通常の状況 | 通常の状況 | 通常の状況 | 通常の状況 | 通常の状況 | 通常の状況 | 通常の状況 | 通常の状況 | 通常の状況 | 通常の状況 | 通常の状況 | 通常の状況 | 通常の状況 | 通常の状況 | 通常の状況 | 通常の状況 | 通常の状況 | 通常の状況 | 通常の状況 | 通常の状況 | 通常の状況 | 通常の状況 | 通常の状況 | 通常の状況 | 通常の状況 | 通常の状況 | 通常の状況 | 通常の状況 | 通常の状況 | 凍結 | 凍結 | 凍結 | 凍結 | 通常の状況 | 通常の状況 | 通常の状況 | 通常の状況 | 通常の状況 | 通常の状況 | 通常の状況 | 通常の状況
|  | 臭気 |  |  |  |  | 無臭 | 無臭 |  |  | 無臭 | 無臭 | 無臭 | 無臭 | 無臭 | 無臭 | 無臭 | 無臭 | 無臭 | 無臭 | 無臭 | 無臭 | 無臭 | 無臭 | 無臭 | 無臭 | 無臭 | 無臭 | 無臭 | 無臭 | 無臭 | 無臭 | 無臭 | 無臭 | 無臭 | 無臭 | 無臭 | 無臭 | 無臭 | 無臭 | 無臭 | 無臭 |  |  |  |  | 無臭 | 無臭 | 無臭 | 無臭 | 無臭 | 無臭 | 無臭 | 無臭
|  | 色相 |  |  |  |  | 緑褐色・中 | 緑褐色・中 |  |  | 茶褐色・中 | 茶褐色・中 | 茶褐色・中 | 茶褐色・中 | 黄緑色・中 | 緑褐色・中 | 黄緑色・中 | 緑褐色・中 | 黄緑色・中 | 黄緑色・中 | 黄緑色・中 | 黄緑色・中 | 緑褐色・中 | 緑色・中 | 緑褐色・中 | 緑褐色・中 | 緑色・中 | 緑色・中 | 緑色・中 | 緑色・中 | 褐色・中 | 褐色・中 | 褐色・中 | 褐色・中 | 緑褐色・淡（明） | 緑褐色・淡（明） | 緑褐色・淡（明） | 緑褐色・淡（明） | 黄緑色・淡（明） | 黄緑色・淡（明） | 黄緑色・淡（明） | 黄緑色・淡（明） |  |  |  |  | 黄緑色・淡（明） | 黄緑色・淡（明） | 黄緑色・淡（明） | 黄緑色・淡（明） | 黄緑色・淡（明） | 黄緑色・淡（明） | 褐色・淡（明） | 褐色・淡（明）
|  | 気温 |  |  | (℃) |  | 5.4 | 5.4 |  |  | 15.1 | 15.1 | 17.3 | 17.3 | 21.0 | 21.0 | 23.8 | 23.8 | 27.0 | 27.2 | 28.2 | 27.8 | 32.6 | 32.6 | 32.3 | 32.3 | 32.7 | 32.7 | 34.6 | 34.6 | 23.1 | 21.4 | 24.0 | 24.0 | 8.1 | 8.1 | 10.2 | 10.2 | 8.1 | 8.1 | 12.9 | 12.9 |  |  |  |  | 5.4 | 5.3 | 10.8 | 10.8 | 6.0 | 6.0 | 4.1 | 4.1
|  | 水温 |  |  | (℃) |  | 7.3 | 9.5 |  |  | 14.8 | 14.6 | 15.6 | 15.1 | 18.9 | 17.6 | 20.4 | 19.7 | 25.4 | 25.1 | 26.0 | 25.3 | 26.7 | 25.6 | 28.1 | 26.5 | 29.8 | 28.8 | 30.6 | 29.9 | 19.8 | 19.3 | 21.5 | 19.6 | 10.0 | 10.1 | 10.5 | 10.5 | 7.5 | 7.4 | 8.3 | 7.6 |  |  |  |  | 6.2 | 6.0 | 6.4 | 6.6 | 5.6 | 5.5 | 6.2 | 5.7
|  | 流量 |  |  | (m3／sec)
|  | 全水深 |  |  | (ｍ) |  | 2.3 | 2.3 |  |  | 2.2 | 2.2 | 2.1 | 2.1 | 2.2 | 2.2 | 2.1 | 2.1 | 2.0 | 2.0 | 2.1 | 2.1 | 2.0 | 2.0 | 2.0 | 2.0 | 1.9 | 1.9 | 2.0 | 2.0 | 2.1 | 2.1 | 2.1 | 2.1 | 2.0 | 2.0 | 2.0 | 2.0 | 2.1 | 2.1 | 2.1 | 2.1 |  |  |  |  | 2.0 | 2.0 | 2.0 | 2.0 | 2.0 | 2.0 | 2.0 | 2.0
|  | 透明度 |  |  | (ｍ) |  | 0.6 | 0.6 |  |  | 0.5 | 0.5 | 0.6 | 0.6 | 0.6 | 0.6 | 0.9 | 0.9 | 1.2 | 1.2 | 1.0 | 1.0 | 1.1 | 1.1 | 1.1 | 1.1 | 0.9 | 0.9 | 0.8 | 0.8 | 0.9 | 0.9 | 0.9 | 0.9 | 0.8 | 0.8 | 0.9 | 0.9 | 1.8 | 1.8 | 1.8 | 1.8 |  |  |  |  | >2.0 | >2.0 | 1.9 | 1.9 | >2.0 | >2.0 | 1.1 | 1.1
生活環境項目 |  | ｐＨ |  |  |  |  | 7.7 | 7.6 |  |  | 8.8 | 8.6 | 9.0 | 8.7 | 9.7 | 9.6 | 9.8 | 9.9 | 9.5 | 9.4 | 9.5 | 9.5 | 8.9 | 9.2 | 9.2 | 9.3 | 9.3 | 8.9 | 9.4 | 9.3 | 9.4 | 9.0 | 9.5 | 9.3 | 8.0 | 7.9 | 8.2 | 8.4 | 7.1 | 7.3 | 7.3 | 7.5 |  |  |  |  | 7.3 | 7.3 | 7.2 | 7.1 | 7.2 | 7.3 | 7.4 | 7.3
|  | ＤＯ |  |  | (mg／L) |  | 11 | 10 |  |  | 10 | 10 | 10 | 10 | 13 | 13 | 13 | 13 | 10 | 10 | 11 | 11 | 8.4 | 9.1 | 9.2 | 9.1 | 8.4 | 7.5 | 9.1 | 7.2 | 12 | 10 | 11 | 10 | 11 | 11 | 10 | 欠測 | 10 | 10 | 10 | 10 |  |  |  |  | 11 | 11 | 11 | 11 | 11 | 11 | 11 | 10
|  | ＢＯＤ |  |  | (mg／L)
|  | ＣＯＤ |  |  | (mg／L) |  | 4.8 | 4.4 |  |  | 4.8 | 5.2 | 4.9 | 4.7 | 6.8 | 8.9 | 6.4 | 7.1 | 4.5 | 5.0 | 4.4 | 5.9 | 5.1 | 5.3 | 5.6 | 7.1 | 6.6 | 5.8 | 7.0 | 7.2 | 5.8 | 7.0 | 7.2 | 7.5 | 5.0 | 5.8 | 5.6 | 5.7 | 2.7 | 3.1 | 2.7 | 3.3 |  |  |  |  | 1.9 | 2.4 | 2.3 | 2.3 | 2.6 | 2.5 | 3.0 | 3.3
|  | ＳＳ |  |  | (mg／L) |  | 34 | 28 |  |  | 20 | 23 | 16 | 17 | 19 | 30 | 18 | 22 | 8 | 14 | 8 | 14 | 8 | 9 | 9 | 19 | 8 | 5 | 6 | 9 | 10 | 28 | 14 | 25 | 16 | 17 | 15 | 15 | 3 | 3 | 3 | 4 |  |  |  |  | 2 | 3 | 2 | 3 | 4 | 4 | 13 | 16
|  | 大腸菌群数 |  |  | (MPN／100ml) |  | 4900 | 4900 |  |  | 11000 | 4900 | 7000 | 7900 | 19 | 30 | 18 | 22 | 790 | 330 | 230 | 1700 | 1700 | 7000 | 13000 | 4700 | 1300 | 11000 | 2300 | 2200 | 700 | 2300 | 330 | 7000 | 2300 | 3300 | 3300 | 4900 | 35000 | 22000 | 7000 | 11000 |  |  |  |  | 130 | 170 | 21 | 220 | 3300 | 3300 | 3300 | 7900
|  | n-ヘキサン抽出物質_油分等 |  |  | (mg／L)
|  | 全窒素 |  |  | (mg／L) |  | 1.5 | 1.5 |  |  | 0.96 | 1.0 |  |  | 0.73 | 1.0 |  |  | 0.61 | 0.75 |  |  | 0.59 | 0.69 |  |  | 0.74 | 0.58 |  |  | 0.60 | 0.83 |  |  | 1.0 | 1.0 |  |  | 0.63 | 0.63 | [6 empty] | 0.93 | 1.0 |  |  | 1.0 | 1.1
|  | 全燐 |  |  | (mg／L) |  | 0.10 | 0.12 |  |  | 0.057 | 0.060 |  |  | 0.079 | 0.072 |  |  | 0.035 | 0.051 |  |  | 0.056 | 0.050 |  |  | 0.073 | 0.043 |  |  | 0.036 | 0.065 |  |  | 0.051 | 0.054 |  |  | 0.029 | 0.033 | [6 empty] | 0.030 | 0.036 |  |  | 0.039 | 0.039
健康項目 |  | カドミウム |  |  | (mg／L) | [5 empty] | <0.001 | [11 empty] | <0.001 | [11 empty] | <0.001 | [11 empty] | <0.001
|  | 全シアン |  |  | (mg／L) | [5 empty] | <0.1 | [11 empty] | <0.1 | [11 empty] | <0.1 | [11 empty] | <0.1
|  | 鉛 |  |  | (mg／L) | [5 empty] | <0.005 | [11 empty] | <0.005 | [11 empty] | <0.005 | [11 empty] | <0.005
|  | 六価クロム |  |  | (mg／L) | [5 empty] | <0.02 | [11 empty] | <0.02 | [11 empty] | <0.02 | [11 empty] | <0.02
|  | 砒素 |  |  | (mg／L) | [5 empty] | <0.005 | [11 empty] | <0.005 | [11 empty] | <0.005 | [11 empty] | <0.005
|  | 総水銀 |  |  | (mg／L) | [5 empty] | <0.0005 | [11 empty] | <0.0005 | [11 empty] | <0.0005 | [11 empty] | <0.0005
|  | アルキル水銀 |  |  | (mg／L)
|  | ＰＣＢ |  |  | (mg／L)
|  | ジクロロメタン |  |  | (mg／L) | [5 empty] | <0.002 | [11 empty] | <0.002 | [11 empty] | <0.002 | [11 empty] | <0.002
|  | 四塩化炭素 |  |  | (mg／L) | [5 empty] | <0.0002 | [11 empty] | <0.0002 | [11 empty] | <0.0002 | [11 empty] | <0.0002
|  | 1,2-ジクロロエタン |  |  | (mg／L) | [5 empty] | <0.0004 | [11 empty] | <0.0004 | [11 empty] | <0.0004 | [11 empty] | <0.0004
|  | 1,1-ジクロロエチレン |  |  | (mg／L) | [5 empty] | <0.01 | [11 empty] | <0.01 | [11 empty] | <0.01 | [11 empty] | <0.01
|  | シス-1,2-ジクロロエチレン |  |  | (mg／L) | [5 empty] | <0.004 | [11 empty] | <0.004 | [11 empty] | <0.004 | [11 empty] | <0.004
|  | 1,1,1-トリクロロエタン |  |  | (mg／L) | [5 empty] | <0.0005 | [11 empty] | <0.0005 | [11 empty] | <0.0005 | [11 empty] | <0.0005
|  | 1,1,2-トリクロロエタン |  |  | (mg／L) | [5 empty] | <0.0006 | [11 empty] | <0.0006 | [11 empty] | <0.0006 | [11 empty] | <0.0006
|  | トリクロロエチレン |  |  | (mg／L) | [5 empty] | <0.002 | [11 empty] | <0.002 | [11 empty] | <0.002 | [11 empty] | <0.002
|  | テトラクロロエチレン |  |  | (mg／L) | [5 empty] | <0.0005 | [11 empty] | <0.0005 | [11 empty] | <0.0005 | [11 empty] | <0.0005
|  | 1,3-ジクロロプロペン |  |  | (mg／L) | [5 empty] | <0.0002 | [11 empty] | <0.0002 | [11 empty] | <0.0002 | [11 empty] | <0.0002
|  | チウラム |  |  | (mg／L) | [5 empty] | <0.0006 | [11 empty] | <0.0006 | [11 empty] | <0.0006 | [11 empty] | <0.0006
|  | シマジン |  |  | (mg／L) | [5 empty] | <0.0003 | [11 empty] | <0.0003 | [11 empty] | <0.0003 | [11 empty] | <0.0003
|  | チオベンカルブ |  |  | (mg／L) | [5 empty] | <0.002 | [11 empty] | <0.002 | [11 empty] | <0.002 | [11 empty] | <0.002
|  | ベンゼン |  |  | (mg／L) | [5 empty] | <0.001 | [11 empty] | <0.001 | [11 empty] | <0.001 | [11 empty] | <0.001
|  | セレン |  |  | (mg／L) | [5 empty] | <0.002 | [11 empty] | <0.002 | [11 empty] | <0.002 | [11 empty] | <0.002
|  | 硝酸性窒素 |  |  | (mg／L) | [5 empty] | 0.59 | [11 empty] | 0.09 | [11 empty] | 0.62 | [11 empty] | 0.67
|  | 亜硝酸性窒素 |  |  | (mg／L) | [5 empty] | <0.02 | [11 empty] | <0.02 | [11 empty] | <0.02 | [11 empty] | <0.02
|  | 硝酸性窒素及び亜硝酸性窒素 |  |  | (mg／L) | [5 empty] | 0.61 | [11 empty] | 0.11 | [11 empty] | 0.64 | [11 empty] | 0.69
|  | ふっ素 |  |  | (mg／L) | [5 empty] | 0.12 | [11 empty] | 0.10 | [11 empty] | 0.10 | [11 empty] | 0.11
|  | ほう素 |  |  | (mg／L) | [5 empty] | 0.11 | [11 empty] | 0.09 | [11 empty] | 0.12 | [11 empty] | 0.19
|  | 1,4-ジオキサン |  |  | (mg／L) | [5 empty] | <0.005 |  |  |  | <0.005 | [7 empty] | <0.005 | [11 empty] | <0.005 | [11 empty] | <0.005
要監視項目 |  | クロロホルム |  |  | (mg／L)
|  | トランス-1,2-ジクロロエチレン |  |  | (mg／L)
|  | 1,2-ジクロロプロパン |  |  | (mg／L)
|  | p-ジクロロベンゼン |  |  | (mg／L)
|  | イソキサチオン |  |  | (mg／L)
|  | ダイアジノン |  |  | (mg／L)
|  | フェニトロチオン（ＭＥＰ） |  |  | (mg／L)
|  | イソプロチオラン |  |  | (mg／L)
|  | オキシン銅（有機銅） |  |  | (mg／L)
|  | クロロタロニル（ＴＰＮ） |  |  | (mg／L)
|  | プロピザミド |  |  | (mg／L)
|  | ＥＰＮ |  |  | (mg／L)
|  | ジクロルボス（ＤＤＶＰ） |  |  | (mg／L)
|  | フェノブカルブ（ＢＰＭＣ） |  |  | (mg／L)
|  | イプロベンホス（ＩＢＰ） |  |  | (mg／L)
|  | クロルニトロフェン（ＣＮＰ） |  |  | (mg／L)
|  | トルエン |  |  | (mg／L)
|  | キシレン |  |  | (mg／L)
|  | フタル酸ジエチルヘキシル |  |  | (mg／L)
|  | ニッケル |  |  | (mg／L)
|  | モリブデン |  |  | (mg／L)
|  | アンチモン |  |  | (mg／L)
|  | 塩化ビニルモノマー |  |  | (mg／L) | [9 empty] | <0.0002
|  | エピクロロヒドリン |  |  | (mg／L) | [9 empty] | <0.00004
|  | 全マンガン |  |  | (mg／L) | [9 empty] | 0.02
|  | ウラン |  |  | (mg／L) | [9 empty] | <0.0002
特殊項目 |  | フェノール類 |  |  | (mg／L)
|  | 銅 |  |  | (mg／L)
|  | 亜鉛 |  |  | (mg／L)
|  | 鉄（溶解性） |  |  | (mg／L)
|  | マンガン（溶解性） |  |  | (mg／L)
|  | クロム |  |  | (mg／L)
※１ |  | 全亜鉛 |  |  | (mg／L) | [5 empty] | 0.004 | [11 empty] | <0.001 | [11 empty] | 0.002 | [11 empty] | 0.002
※２ |  | クロロホルム【再掲】 |  |  | (mg／L)
|  | フェノール |  |  | (mg／L)
|  | ホルムアルデヒド |  |  | (mg／L)
その他項目 |  | 陰イオン界面活性剤 |  |  | (mg／L)
|  | アンモニア性窒素 |  |  | (mg／L)
|  | 塩化物イオン |  |  | (mg／L) | [5 empty] | 10 | [11 empty] | 7.9 | [11 empty] | 9.0 | [11 empty] | 14
|  | 濁度 |  |  | (度)
|  | クロロフィルａ |  |  | (μg／L)
|  | 溶解性ＣＯＤ |  |  | (mg／L)
|  | 溶解性窒素 |  |  | (mg／L)
|  | りん酸態りん |  |  | (mg／L)
|  | 透視度 |  |  | (cm) |  | 24 | 19 |  |  | 28 | 27 | 26 | 25 | 32 | 24 | 47 | 42 | 63 | 46 | 58 | 46 | 48 | 40 | 45 | 37 | 55 | 52 | 48 | 47 | 52 | 37 | 43 | 33 | 44 | 42 | 50 | 41 | 83 | 78 | 82 | 84 |  |  |  |  | >100 | >100 | >100 | >100 | 93 | 93 | 63 | 66
|  | ふん便性大腸菌群数 |  |  | (個／100ml) | [5 empty] | <2 | [11 empty] | 14 | [11 empty] | 10 | [11 empty] | <2
備 考 | [8 empty] | 強風のため採水中止 | 強風のため採水中止 | [32 empty] | 結氷のため採水中止 | 結氷のため採水中止 | 結氷のため採水中止 | 結氷のため採水中止
※１ 水生生物保全項目（環境基準）
※２ 水生生物保全項目（要監視）

## 85諏訪湖塚間川沖
公 共 用 水 域 水 質 測 定 結 果 個 表
統一地点番号 |  |  | 類型 | 調査年度 |  | 調査区分 | 整理番号 | 水域名 |  |  |  | 地点名 |  |  |  | 調査担当機関名 |  | 枚目／枚数 | 整理番号 | 水域名 |  |  |  | 地点名 |  |  |  | 調査担当機関名 |  | 枚目／枚数 | 整理番号 | 水域名 |  |  |  | 地点名 |  |  |  | 調査担当機関名 |  | 枚目／枚数 | 整理番号 | 水域名 |  |  |  | 地点名 |  |  |  | 調査担当機関名 |  | 枚目／枚数
20-501-03 |  |  | Ａハ、Ⅳハ | 2010 |  | 2 | 85 | 諏訪湖 |  |  |  | 塚間川沖２００ｍ |  |  |  | 長野県 |  | 1 | 85 | 諏訪湖 |  |  |  | 塚間川沖２００ｍ |  |  |  | 長野県 |  | 2 | 85 | 諏訪湖 |  |  |  | 塚間川沖２００ｍ |  |  |  | 長野県 |  | 3 | 85 | 諏訪湖 |  |  |  | 塚間川沖２００ｍ |  |  |  | 長野県 |  | 4
[18 empty] | 4 | [11 empty] | 4 | [11 empty] | 4 | [11 empty] | 4
|  | 採取月日 |  |  |  |  | 04/07 | 04/07 | 04/07 | 04/07 | 05/12 | 05/12 | 05/12 | 05/12 | 06/02 | 06/02 | 06/02 | 06/02 | 07/07 | 07/07 | 07/07 | 07/07 | 08/04 | 08/04 | 08/04 | 08/04 | 09/01 | 09/01 | 09/01 | 09/01 | 10/13 | 10/13 | 10/13 | 10/13 | 11/10 | 11/10 | 11/10 | 11/10 | 12/01 | 12/01 | 12/01 | 12/01 | 01/12 | 01/12 | 01/12 | 01/12 | 02/23 | 02/23 | 02/23 | 02/23 | 03/02 | 03/02 | 03/02 | 03/02
|  | 採取時刻 |  |  |  |  | 09:52 | 09:59 | 午後 | 午後 | 10:05 | 10:05 | 13:53 | 13:44 | 09:53 | 09:58 | 13:40 | 13:45 | 10:15 | 10:07 | 13:30 | 13:38 | 09:53 | 10:01 | 13:22 | 13:26 | 10:11 | 10:23 | 13:25 | 13:03 | 09:48 | 09:43 | 13:55 | 13:50 | 09:45 | 09:50 | 13:20 | 13:25 | 09:40 | 09:48 | 13:15 | 13:20 | 午前 | 午前 | 午後 | 午後 | 10:04 | 10:14 | 13:25 | 13:30 | 10:50 | 10:55 | 13:48 | 13:52
|  | 採取位置 |  |  |  |  | 上層（表層） | 下層 | 上層（表層） | 下層 | 上層（表層） | 下層 | 上層（表層） | 下層 | 上層（表層） | 下層 | 上層（表層） | 下層 | 上層（表層） | 下層 | 上層（表層） | 下層 | 上層（表層） | 下層 | 上層（表層） | 下層 | 上層（表層） | 下層 | 上層（表層） | 下層 | 上層（表層） | 下層 | 上層（表層） | 下層 | 上層（表層） | 下層 | 上層（表層） | 下層 | 上層（表層） | 下層 | 上層（表層） | 下層 | 上層（表層） | 下層 | 上層（表層） | 下層 | 上層（表層） | 下層 | 上層（表層） | 下層 | 上層（表層） | 下層 | 上層（表層） | 下層
|  | 採取水深 |  |  | (m) |  | 0.5 | 2.4 |  |  | 0.5 | 3.4 | 0.5 | 3.2 | 0.5 | 1.9 | 0.5 | 1.9 | 0.5 | 2.1 | 0.5 | 2.1 | 0.5 | 2.2 | 0.5 | 2.2 | 0.5 | 2 | 0.5 | 2.1 | 0.5 | 2 | 0.5 | 1.5 | 0.5 | 1.8 | 0.5 | 1.8 | 0.5 | 1.4 | 0.5 | 1.5 |  |  |  |  | 0.5 | 2.1 | 0.5 | 1.7 | 0.5 | 1.8 | 0.5 | 1.7
一般項目 |  | 天候 |  |  |  |  | 曇り | 一時雨 | 一時雨 | 一時雨 | 晴れ | 晴れ | 晴れ | 曇り | 晴れ | 晴れ | 晴れ | 晴れ | 曇り | 曇り | 晴れ | 晴れ | 晴れ | 晴れ | 晴れ | 晴れ | 晴れ | 晴れ | 晴れ | 晴れ | 晴れ | 晴れ | 晴れ | 晴れ | 晴れ | 晴れ | 晴れ | 晴れ | 晴れ | 晴れ | 晴れ | 晴れ |  |  |  |  | 晴れ | 晴れ | 晴れ | 晴れ | 晴れ | 晴れ | 晴れ | 晴れ
|  | 流況 |  |  |  |  | 通常の状況 | 通常の状況 | 波浪強し | 波浪強し | 通常の状況 | 通常の状況 | 通常の状況 | 通常の状況 | 通常の状況 | 通常の状況 | 通常の状況 | 通常の状況 | 通常の状況 | 通常の状況 | 通常の状況 | 通常の状況 | 通常の状況 | 通常の状況 | 通常の状況 | 通常の状況 | 通常の状況 | 通常の状況 | 通常の状況 | 通常の状況 | 通常の状況 | 通常の状況 | 通常の状況 | 通常の状況 | 通常の状況 | 通常の状況 | 通常の状況 | 通常の状況 | 通常の状況 | 通常の状況 | 通常の状況 | 通常の状況 | 凍結 | 凍結 | 凍結 | 凍結 | 通常の状況 | 通常の状況 | 通常の状況 | 通常の状況 | 通常の状況 | 通常の状況 | 通常の状況 | 通常の状況
|  | 臭気 |  |  |  |  | 無臭 | 無臭 |  |  | 無臭 | 無臭 | 無臭 | 無臭 | 無臭 | 無臭 | 無臭 | 無臭 | 無臭 | 無臭 | 無臭 | 無臭 | 無臭 | 無臭 | 無臭 | 無臭 | 無臭 | 無臭 | 無臭 | 無臭 | 無臭 | 無臭 | 無臭 | 無臭 | 無臭 | 無臭 | 無臭 | 無臭 | 無臭 | 無臭 | 無臭 | 無臭 |  |  |  |  | 無臭 | 無臭 | 無臭 | 無臭 | 無臭 | 無臭 | 無臭 | 無臭
|  | 色相 |  |  |  |  | 黄緑色・淡（明） | 黄緑色・淡（明） |  |  | 茶褐色・中 | 茶褐色・中 | 茶褐色・中 | 茶褐色・中 | 黄緑色・中 | 黄緑色・中 | 黄緑色・中 | 黄緑色・中 | 黄緑色・中 | 黄緑色・中 | 黄緑色・中 | 黄緑色・中 | 緑色・中 | 緑色・中 | 緑色・中 | 緑色・中 | 緑色・中 | 緑色・中 | 緑色・中 | 緑色・中 | 褐色・中 | 褐色・中 | 褐色・中 | 褐色・中 | 緑褐色・淡（明） | 緑褐色・淡（明） | 緑褐色・淡（明） | 緑褐色・淡（明） | 黄緑色・淡（明） | 黄緑色・淡（明） | 黄緑色・淡（明） | 黄緑色・淡（明） |  |  |  |  | 黄緑色・淡（明） | 黄緑色・淡（明） | 黄緑色・淡（明） | 黄緑色・淡（明） | 黄緑色・淡（明） | 黄緑色・淡（明） | 黄緑色・淡（明） | 黄緑色・淡（明）
|  | 気温 |  |  | (℃) |  | 5.5 | 4.5 |  |  | 14.1 | 14.1 | 16.0 | 16.0 | 21.2 | 21.2 | 25.6 | 25.6 | 29.5 | 29.5 | 30.5 | 30.5 | 32.2 | 32.2 | 30.9 | 30.9 | 33.0 | 33.0 | 36.0 | 36.0 | 23.6 | 23.4 | 24.1 | 24.1 | 8.5 | 8.5 | 10.3 | 10.3 | 7.9 | 7.9 | 13.6 | 13.6 |  |  |  |  | 7.8 | 7.8 | 10.5 | 10.5 | 5.5 | 5.5 | 5.8 | 5.8
|  | 水温 |  |  | (℃) |  | 8.0 | 7.8 |  |  | 14.9 | 15.0 | 15.2 | 15.0 | 19.6 | 18.9 | 20.5 | 17.0 | 24.1 | 23.6 | 25.8 | 24.5 | 27.4 | 26.9 | 28.9 | 26.2 | 29.1 | 27.5 | 29.9 | 30.3 | 19.4 | 18.6 | 19.7 | 17.6 | 10.1 | 9.4 | 10.8 | 10.8 | 7.4 | 7.2 | 8.9 | 8.4 |  |  |  |  | 4.6 | 4.6 | 6.0 | 6.1 | 5.6 | 5.0 | 6.3 | 6.2
|  | 流量 |  |  | (m3／sec)
|  | 全水深 |  |  | (ｍ) |  | 2.9 | 2.9 |  |  | 3.9 | 3.9 | 3.7 | 3.7 | 2.4 | 2.4 | 2.4 | 2.4 | 2.6 | 2.6 | 2.6 | 2.6 | 2.7 | 2.7 | 2.7 | 2.7 | 2.5 | 2.5 | 2.6 | 2.6 | 2.5 | 2.5 | 2.0 | 2.0 | 2.3 | 2.3 | 2.3 | 2.3 | 1.9 | 1.9 | 2.0 | 2.0 |  |  |  |  | 2.6 | 2.6 | 2.2 | 2.2 | 2.3 | 2.3 | 2.2 | 2.2
|  | 透明度 |  |  | (ｍ) |  | 1.0 | 1.0 |  |  | 0.7 | 0.7 | 0.8 | 0.8 | 0.9 | 0.9 | 0.7 | 0.7 | 1.1 | 1.1 | 1.2 | 1.2 | 1.0 | 1.0 | 1.1 | 1.1 | 0.8 | 0.8 | 0.9 | 0.9 | 1.0 | 1.0 | 0.8 | 0.8 | 1.0 | 1.0 | 0.9 | 0.9 | 1.8 | 1.8 | 1.8 | 1.8 |  |  |  |  | 2.4 | 2.4 | >2.2 | >2.2 | >2.3 | >2.3 | >2.2 | >2.2
生活環境項目 |  | ｐＨ |  |  |  |  | 8.6 | 8.6 |  |  | 9.2 | 8.9 | 9.3 | 9.2 | 9.9 | 10.0 | 9.8 | 8.8 | 9.2 | 9.0 | 9.5 | 9.4 | 9.7 | 9.6 | 9.7 | 9.3 | 9.3 | 8.1 | 9.4 | 9.3 | 9.5 | 8.7 | 9.5 | 8.4 | 7.5 | 7.5 | 7.8 | 7.8 | 7.3 | 7.2 | 7.3 | 7.4 |  |  |  |  | 7.5 | 7.4 | 7.3 | 7.3 | 7.3 | 7.3 | 7.3 | 7.3
|  | ＤＯ |  |  | (mg／L) |  | 12 | 12 |  |  | 11 | 10 | 10 | 10 | 13 | 12 | 12 | 8 | 10 | 11 | 10 | 11 | 10 | 8.8 | 10 | 7.7 | 8.4 | 5.9 | 9.4 | 8.3 | 12 | 8.8 | 12 | 8.5 | 9.8 | 9.5 | 9.9 | 10 | 10 | 10 | 9.7 | 10 |  |  |  |  | 12 | 12 | 12 | 12 | 11 | 11 | 11 | 11
|  | ＢＯＤ |  |  | (mg／L)
|  | ＣＯＤ |  |  | (mg／L) |  | 3.5 | 3.8 |  |  | 4.6 | 4.7 | 4.9 | 4.7 | 5.6 | 5.7 | 7.1 | 5.8 | 4.7 | 4.5 | 4.8 | 5.0 | 4.4 | 4.4 | 4.4 | 5.5 | 5.5 | 4.7 | 6.1 | 5.4 | 6.3 | 6.4 | 7.8 | 6.7 | 5.1 | 4.9 | 4.7 | 5.1 | 3.2 | 3.7 | 3.0 | 3.3 |  |  |  |  | 2.4 | 2.4 | 2.7 | 2.6 | 2.6 | 2.5 | 2.6 | 2.7
|  | ＳＳ |  |  | (mg／L) |  | 10 | 14 |  |  | 13 | 14 | 12 | 15 | 12 | 14 | 26 | 21 | 9 | 9 | 7 | 11 | 7 | 9 | 7 | 14 | 5 | 6 | 5 | 4 | 15 | 20 | 18 | 21 | 12 | 12 | 12 | 12 | 4 | 4 | 3 | 3 |  |  |  |  | 2 | 2 | 2 | 2 | 2 | 2 | 2 | 2
|  | 大腸菌群数 |  |  | (MPN／100ml) |  | 49 | 49 |  |  | 220 | 170 | 140 | 230 | 21 | 49 | 49 | 130 | 3500 | 1300 | 220 | 5400 | 270 | 790 | 230 | 1300 | 240 | 7000 | 1100 | 4900 | 310 | 13000 | 3500 | 7000 | 2300 | 1300 | 1700 | 1400 | 700 | 1300 | 490 | 700 |  |  |  |  | 79 | 22 | 170 | 110 | 13 | 23 | 79 | 79
|  | n-ヘキサン抽出物質_油分等 |  |  | (mg／L)
|  | 全窒素 |  |  | (mg／L) |  | 1.2 | 1.2 |  |  | 0.95 | 0.96 |  |  | 0.66 | 0.75 |  |  | 0.85 | 0.85 |  |  | 0.56 | 0.63 |  |  | 0.57 | 0.74 |  |  | 0.72 | 0.86 |  |  | 0.67 | 0.69 |  |  | 0.52 | 0.56 | [6 empty] | 0.62 | 0.62 |  |  | 0.64 | 0.64
|  | 全燐 |  |  | (mg／L) |  | 0.064 | 0.060 |  |  | 0.044 | 0.046 |  |  | 0.040 | 0.044 |  |  | 0.033 | 0.038 |  |  | 0.038 | 0.042 |  |  | 0.044 | 0.059 |  |  | 0.039 | 0.056 |  |  | 0.038 | 0.038 |  |  | 0.027 | 0.035 | [6 empty] | 0.025 | 0.025 |  |  | 0.029 | 0.026
健康項目 |  | カドミウム |  |  | (mg／L) | [5 empty] | <0.001 | [11 empty] | <0.001 | [11 empty] | <0.001 | [11 empty] | <0.001
|  | 全シアン |  |  | (mg／L) | [5 empty] | <0.1 | [11 empty] | <0.1 | [11 empty] | <0.1 | [11 empty] | <0.1
|  | 鉛 |  |  | (mg／L) | [5 empty] | <0.005 | [11 empty] | <0.005 | [11 empty] | <0.005 | [11 empty] | <0.005
|  | 六価クロム |  |  | (mg／L) | [5 empty] | <0.02 | [11 empty] | <0.02 | [11 empty] | <0.02 | [11 empty] | <0.02
|  | 砒素 |  |  | (mg／L) | [5 empty] | <0.005 | [11 empty] | <0.005 | [11 empty] | <0.005 | [11 empty] | <0.005
|  | 総水銀 |  |  | (mg／L) | [5 empty] | <0.0005 | [11 empty] | <0.0005 | [11 empty] | <0.0005 | [11 empty] | <0.0005
|  | アルキル水銀 |  |  | (mg／L)
|  | ＰＣＢ |  |  | (mg／L)
|  | ジクロロメタン |  |  | (mg／L) | [5 empty] | <0.002 | [11 empty] | <0.002 | [11 empty] | <0.002 | [11 empty] | <0.002
|  | 四塩化炭素 |  |  | (mg／L) | [5 empty] | <0.0002 | [11 empty] | <0.0002 | [11 empty] | <0.0002 | [11 empty] | <0.0002
|  | 1,2-ジクロロエタン |  |  | (mg／L) | [5 empty] | <0.0004 | [11 empty] | <0.0004 | [11 empty] | <0.0004 | [11 empty] | <0.0004
|  | 1,1-ジクロロエチレン |  |  | (mg／L) | [5 empty] | <0.01 | [11 empty] | <0.01 | [11 empty] | <0.01 | [11 empty] | <0.01
|  | シス-1,2-ジクロロエチレン |  |  | (mg／L) | [5 empty] | <0.004 | [11 empty] | <0.004 | [11 empty] | <0.004 | [11 empty] | <0.004
|  | 1,1,1-トリクロロエタン |  |  | (mg／L) | [5 empty] | <0.0005 | [11 empty] | <0.0005 | [11 empty] | <0.0005 | [11 empty] | <0.0005
|  | 1,1,2-トリクロロエタン |  |  | (mg／L) | [5 empty] | <0.0006 | [11 empty] | <0.0006 | [11 empty] | <0.0006 | [11 empty] | <0.0006
|  | トリクロロエチレン |  |  | (mg／L) | [5 empty] | <0.002 | [11 empty] | <0.002 | [11 empty] | <0.002 | [11 empty] | <0.002
|  | テトラクロロエチレン |  |  | (mg／L) | [5 empty] | <0.0005 | [11 empty] | <0.0005 | [11 empty] | <0.0005 | [11 empty] | <0.0005
|  | 1,3-ジクロロプロペン |  |  | (mg／L) | [5 empty] | <0.0002 | [11 empty] | <0.0002 | [11 empty] | <0.0002 | [11 empty] | <0.0002
|  | チウラム |  |  | (mg／L) | [5 empty] | <0.0006 | [11 empty] | <0.0006 | [11 empty] | <0.0006 | [11 empty] | <0.0006
|  | シマジン |  |  | (mg／L) | [5 empty] | <0.0003 | [11 empty] | <0.0003 | [11 empty] | <0.0003 | [11 empty] | <0.0003
|  | チオベンカルブ |  |  | (mg／L) | [5 empty] | <0.002 | [11 empty] | <0.002 | [11 empty] | <0.002 | [11 empty] | <0.002
|  | ベンゼン |  |  | (mg／L) | [5 empty] | <0.001 | [11 empty] | <0.001 | [11 empty] | <0.001 | [11 empty] | <0.001
|  | セレン |  |  | (mg／L) | [5 empty] | <0.002 | [11 empty] | <0.002 | [11 empty] | <0.002 | [11 empty] | <0.002
|  | 硝酸性窒素 |  |  | (mg／L) | [5 empty] | 0.48 | [11 empty] | 0.16 | [11 empty] | 0.36 | [11 empty] | 0.34
|  | 亜硝酸性窒素 |  |  | (mg／L) | [5 empty] | <0.02 | [11 empty] | <0.02 | [11 empty] | <0.02 | [11 empty] | <0.02
|  | 硝酸性窒素及び亜硝酸性窒素 |  |  | (mg／L) | [5 empty] | 0.50 | [11 empty] | 0.18 | [11 empty] | 0.38 | [11 empty] | 0.36
|  | ふっ素 |  |  | (mg／L) | [5 empty] | 0.11 | [11 empty] | 0.10 | [11 empty] | 0.10 | [11 empty] | 0.10
|  | ほう素 |  |  | (mg／L) | [5 empty] | 0.10 | [11 empty] | 0.08 | [11 empty] | 0.12 | [11 empty] | 0.15
|  | 1,4-ジオキサン |  |  | (mg／L) | [5 empty] | <0.005 |  |  |  | <0.005 | [7 empty] | <0.005 | [11 empty] | <0.005 | [11 empty] | <0.005
要監視項目 |  | クロロホルム |  |  | (mg／L)
|  | トランス-1,2-ジクロロエチレン |  |  | (mg／L)
|  | 1,2-ジクロロプロパン |  |  | (mg／L)
|  | p-ジクロロベンゼン |  |  | (mg／L)
|  | イソキサチオン |  |  | (mg／L)
|  | ダイアジノン |  |  | (mg／L)
|  | フェニトロチオン（ＭＥＰ） |  |  | (mg／L)
|  | イソプロチオラン |  |  | (mg／L)
|  | オキシン銅（有機銅） |  |  | (mg／L)
|  | クロロタロニル（ＴＰＮ） |  |  | (mg／L)
|  | プロピザミド |  |  | (mg／L)
|  | ＥＰＮ |  |  | (mg／L)
|  | ジクロルボス（ＤＤＶＰ） |  |  | (mg／L)
|  | フェノブカルブ（ＢＰＭＣ） |  |  | (mg／L)
|  | イプロベンホス（ＩＢＰ） |  |  | (mg／L)
|  | クロルニトロフェン（ＣＮＰ） |  |  | (mg／L)
|  | トルエン |  |  | (mg／L)
|  | キシレン |  |  | (mg／L)
|  | フタル酸ジエチルヘキシル |  |  | (mg／L)
|  | ニッケル |  |  | (mg／L)
|  | モリブデン |  |  | (mg／L)
|  | アンチモン |  |  | (mg／L)
|  | 塩化ビニルモノマー |  |  | (mg／L) | [9 empty] | <0.0002
|  | エピクロロヒドリン |  |  | (mg／L) | [9 empty] | <0.00004
|  | 全マンガン |  |  | (mg／L) | [9 empty] | 0.03
|  | ウラン |  |  | (mg／L) | [9 empty] | <0.0002
特殊項目 |  | フェノール類 |  |  | (mg／L)
|  | 銅 |  |  | (mg／L)
|  | 亜鉛 |  |  | (mg／L)
|  | 鉄（溶解性） |  |  | (mg／L)
|  | マンガン（溶解性） |  |  | (mg／L)
|  | クロム |  |  | (mg／L)
※１ |  | 全亜鉛 |  |  | (mg／L) | [5 empty] | 0.002 | [11 empty] | <0.001 | [11 empty] | 0.001 | [11 empty] | 0.002
※２ |  | クロロホルム【再掲】 |  |  | (mg／L)
|  | フェノール |  |  | (mg／L)
|  | ホルムアルデヒド |  |  | (mg／L)
その他項目 |  | 陰イオン界面活性剤 |  |  | (mg／L)
|  | アンモニア性窒素 |  |  | (mg／L)
|  | 塩化物イオン |  |  | (mg／L) | [5 empty] | 10 | [11 empty] | 7.2 | [11 empty] | 8.8 | [11 empty] | 13
|  | 濁度 |  |  | (度)
|  | クロロフィルａ |  |  | (μg／L)
|  | 溶解性ＣＯＤ |  |  | (mg／L)
|  | 溶解性窒素 |  |  | (mg／L)
|  | りん酸態りん |  |  | (mg／L)
|  | 透視度 |  |  | (cm) |  | 32 | 28 |  |  | 34 | 31 | 37 | 32 | 46 | 38 | 42 | 42 | 64 | 58 | 67 | 58 | 47 | 41 | 50 | 40 | 42 | 52 | 55 | 52 | 46 | 42 | 48 | 43 | 54 | 43 | 50 | 48 | 76 | 72 | 82 | 86 |  |  |  |  | >100 | >100 | >100 | >100 | >100 | >100 | >100 | >100
|  | ふん便性大腸菌群数 |  |  | (個／100ml) | [5 empty] | 2 | [11 empty] | 4 | [11 empty] | <2 | [11 empty] | <2
備 考 | [8 empty] | 強風のため採水中止 | 強風のため採水中止 | [32 empty] | 結氷のため採水中止 | 結氷のため採水中止 | 結氷のため採水中止 | 結氷のため採水中止
※１ 水生生物保全項目（環境基準）
※２ 水生生物保全項目（要監視）

## 86白樺湖
公 共 用 水 域 水 質 測 定 結 果 個 表
統一地点番号 |  |  | 類型 | 調査年度 |  | 調査区分 | 整理番号 | 水域名 |  |  |  | 地点名 |  |  |  | 調査担当機関名 |  | 枚目／枚数 | 整理番号 | 水域名 | 地点名 | 調査担当機関名 | 枚目／枚数
20-502-01 |  |  | Ａロ | 2010 |  | 0 | 86 | 白樺湖 |  |  |  | 流出部 |  |  |  | 長野県 |  | 1 | 86 | 白樺湖 | 流出部 | 長野県 | 1
[18 empty] | 1 |  |  |  |  | 1
|  | 採取月日 |  |  |  |  | 04/07 | 05/12 | 06/02 | 06/07 | 07/07 | 08/04 | 09/01 | 10/13 | 11/10 | 12/01 | 01/12 | 02/02 | 03/02
|  | 採取時刻 |  |  |  |  | 08:25 | 08:15 | 08:20 | 10:30 | 08:05 | 08:00 | 08:00 | 08:10 | 08:04 | 08:00 | 08:00 | 08:05 | 07:55
|  | 採取位置 |  |  |  |  | 上層（表層） | 上層（表層） | 上層（表層） | 上層（表層） | 上層（表層） | 上層（表層） | 上層（表層） | 上層（表層） | 上層（表層） | 上層（表層） | 上層（表層） | 上層（表層） | 上層（表層）
|  | 採取水深 |  |  | (m) |  | 0.3 | 0.3 | 0.3 | 0.05 | 0.3 | 0.3 | 0.3 | 0.3 | 0.3 | 0.3 | 0.3 | 0.3 | 0.3
一般項目 |  | 天候 |  |  |  |  | 雨 | 曇り | 晴れ | 晴れ | 曇り | 晴れ | 曇り | 曇り | 晴れ | 晴れ | 晴れ | 晴れ | 曇り
流況
|  | 臭気 |  |  |  |  | 青草臭（微） | 青草臭（微） | 無臭 |  | 無臭 | 無臭 | 無臭 | 無臭 | 無臭 | 無臭 | 無臭 | 無臭 | 無臭
|  | 色相 |  |  |  |  | 緑色・淡（明） | 緑色・淡（明） | 無色 |  | 無色 | 無色 | 黄緑色・淡（明） | 無色 | 無色 | 無色 | 緑色・淡（明） | 無色 | 黄緑色・淡（明）
|  | 気温 |  |  | (℃) |  | 4.1 | 7.2 | 13.5 | 20.6 | 19.0 | 20.0 | 20.0 | 13.5 | 0.0 | -1.0 | -7.0 | -9.0 | -4.0
|  | 水温 |  |  | (℃) |  | 6.0 | 12.5 | 14.7 | 17.5 | 19.3 | 22.0 | 24.0 | 15.1 | 6.5 | 3.6 | -0.2 | 0.2 | 3.1
|  | 流量 |  |  | (m3／sec)
|  | 全水深 |  |  | (ｍ)
|  | 透明度 |  |  | (ｍ)
生活環境項目 |  | ｐＨ |  |  |  |  | 7.9 | 7.5 | 7.6 | 8.4 | 7.4 | 7.5 | 8.0 | 7.6 | 7.3 | 7.2 | 8.1 | 7.6 | 6.9
|  | ＤＯ |  |  | (mg／L) |  | 11 | 11 | 9.3 |  | 8.7 | 8.1 | 7.6 | 8.2 | 10 | 11 | 11 | 9.3 | 8.5
|  | ＢＯＤ |  |  | (mg／L) |  | 2.1 | 1.6 | 1.3 |  | 1.8 | 0.9 | 1.1 | 1.2 | 1.9 | 1.9 | 1.3 | <0.5 | <0.5
|  | ＣＯＤ |  |  | (mg／L) |  | 2.6 | 2.6 | 2.3 |  | 2.6 | 2.3 | 2.6 | 3.0 | 2.7 | 2.2 | 1.7 | 1.3 | 1.2
|  | ＳＳ |  |  | (mg／L) |  | 3 | 3 | 1 |  | 2 | 1 | 2 | 2 | 3 | 1 | 1 | 2 | 1
|  | 大腸菌群数 |  |  | (MPN／100ml) |  | 33 | 83 | 79 |  | 330 | 330 | 230 | 49 | 33 | 23 | 79 | 4 | 13
|  | n-ヘキサン抽出物質_油分等 |  |  | (mg／L)
|  | 全窒素 |  |  | (mg／L) |  | 0.26 | 0.26 | 0.22 |  | 0.29 | 0.20 | 0.24 | 0.24 | 0.20 | 0.23 | 0.20 | 0.18 | 0.21
|  | 全燐 |  |  | (mg／L) |  | 0.021 | 0.025 | 0.017 |  | 0.017 | 0.008 | 0.013 | 0.017 | 0.014 | 0.014 | 0.016 | 0.014 | 0.010
健康項目 |  | カドミウム |  |  | (mg／L) |  |  | <0.001 |  |  |  | <0.001 |  |  | <0.001 |  |  | <0.001
|  | 全シアン |  |  | (mg／L) |  |  |  | <0.1 |  |  | <0.1 |  |  | <0.1 |  |  | <0.1
|  | 鉛 |  |  | (mg／L) |  |  | <0.005 |  |  |  | <0.005 |  |  | <0.005 |  |  | <0.005
|  | 六価クロム |  |  | (mg／L) |  |  | <0.02 |  |  |  | <0.02 |  |  | <0.02 |  |  | <0.02
|  | 砒素 |  |  | (mg／L) |  |  | <0.005 |  |  |  | <0.005 |  |  | <0.005 |  |  | <0.005
|  | 総水銀 |  |  | (mg／L) |  |  | <0.0005 |  |  |  | <0.0005 |  |  | <0.0005 |  |  | <0.0005
|  | アルキル水銀 |  |  | (mg／L)
|  | ＰＣＢ |  |  | (mg／L)
|  | ジクロロメタン |  |  | (mg／L) |  |  |  | <0.002 |  |  | <0.002 |  |  | <0.002 |  |  | <0.002
|  | 四塩化炭素 |  |  | (mg／L) |  |  |  | <0.0002 |  |  | <0.0002 |  |  | <0.0002 |  |  | <0.0002
|  | 1,2-ジクロロエタン |  |  | (mg／L) |  |  |  | <0.0004 |  |  | <0.0004 |  |  | <0.0004 |  |  | <0.0004
|  | 1,1-ジクロロエチレン |  |  | (mg／L) |  |  |  | <0.01 |  |  | <0.01 |  |  | <0.01 |  |  | <0.01
|  | シス-1,2-ジクロロエチレン |  |  | (mg／L) |  |  |  | <0.004 |  |  | <0.004 |  |  | <0.004 |  |  | <0.004
|  | 1,1,1-トリクロロエタン |  |  | (mg／L) |  |  |  | <0.0005 |  |  | <0.0005 |  |  | <0.0005 |  |  | <0.0005
|  | 1,1,2-トリクロロエタン |  |  | (mg／L) |  |  |  | <0.0006 |  |  | <0.0006 |  |  | <0.0006 |  |  | <0.0006
|  | トリクロロエチレン |  |  | (mg／L) |  |  |  | <0.002 |  |  | <0.002 |  |  | <0.002 |  |  | <0.002
|  | テトラクロロエチレン |  |  | (mg／L) |  |  |  | <0.0005 |  |  | <0.0005 |  |  | <0.0005 |  |  | <0.0005
|  | 1,3-ジクロロプロペン |  |  | (mg／L) |  |  |  | <0.0002 |  |  | <0.0002 |  |  | <0.0002 |  |  | <0.0002
|  | チウラム |  |  | (mg／L) |  |  | <0.0006 |  |  |  | <0.0006 |  |  | <0.0006 |  |  | <0.0006
|  | シマジン |  |  | (mg／L) |  |  | <0.0003 |  |  |  | <0.0003 |  |  | <0.0003 |  |  | <0.0003
|  | チオベンカルブ |  |  | (mg／L) |  |  | <0.002 |  |  |  | <0.002 |  |  | <0.002 |  |  | <0.002
|  | ベンゼン |  |  | (mg／L) |  |  |  | <0.001 |  |  | <0.001 |  |  | <0.001 |  |  | <0.001
|  | セレン |  |  | (mg／L) |  |  | <0.002 |  |  |  | <0.002 |  |  | <0.002 |  |  | <0.002
|  | 硝酸性窒素 |  |  | (mg／L) |  | <0.02 | <0.02 | <0.02 |  | <0.02 | <0.02 | <0.02 | <0.02 | <0.02 | <0.02 | 0.03 | 0.05 | 0.05
|  | 亜硝酸性窒素 |  |  | (mg／L) |  | <0.02 | <0.02 | <0.02 |  | <0.02 | <0.02 | <0.02 | <0.02 | <0.02 | <0.02 | <0.02 | <0.02 | <0.02
|  | 硝酸性窒素及び亜硝酸性窒素 |  |  | (mg／L) |  | <0.04 | <0.04 | <0.04 |  | <0.04 | <0.04 | <0.04 | <0.04 | <0.04 | <0.04 | 0.05 | 0.07 | 0.07
|  | ふっ素 |  |  | (mg／L) |  | <0.08 | 0.08 | <0.08 |  | <0.08 | <0.08 | <0.08 | <0.08 | <0.08 | <0.08 | 0.08 | <0.08 | <0.08
|  | ほう素 |  |  | (mg／L) |  |  | <0.02 |  |  |  | <0.02 |  |  | <0.02 |  |  | <0.02
|  | 1,4-ジオキサン |  |  | (mg／L) |  |  | <0.005 |  | <0.005 |  | <0.005 |  |  | <0.005 |  |  | <0.005
要監視項目 |  | クロロホルム |  |  | (mg／L)
|  | トランス-1,2-ジクロロエチレン |  |  | (mg／L)
|  | 1,2-ジクロロプロパン |  |  | (mg／L)
|  | p-ジクロロベンゼン |  |  | (mg／L)
|  | イソキサチオン |  |  | (mg／L)
|  | ダイアジノン |  |  | (mg／L)
|  | フェニトロチオン（ＭＥＰ） |  |  | (mg／L)
|  | イソプロチオラン |  |  | (mg／L)
|  | オキシン銅（有機銅） |  |  | (mg／L)
|  | クロロタロニル（ＴＰＮ） |  |  | (mg／L)
|  | プロピザミド |  |  | (mg／L)
|  | ＥＰＮ |  |  | (mg／L)
|  | ジクロルボス（ＤＤＶＰ） |  |  | (mg／L)
|  | フェノブカルブ（ＢＰＭＣ） |  |  | (mg／L)
|  | イプロベンホス（ＩＢＰ） |  |  | (mg／L)
|  | クロルニトロフェン（ＣＮＰ） |  |  | (mg／L)
|  | トルエン |  |  | (mg／L)
|  | キシレン |  |  | (mg／L)
|  | フタル酸ジエチルヘキシル |  |  | (mg／L)
|  | ニッケル |  |  | (mg／L)
|  | モリブデン |  |  | (mg／L)
|  | アンチモン |  |  | (mg／L)
|  | 塩化ビニルモノマー |  |  | (mg／L) |  |  |  |  | <0.0002
|  | エピクロロヒドリン |  |  | (mg／L) |  |  |  |  | <0.00004
|  | 全マンガン |  |  | (mg／L) |  |  |  |  | <0.02
|  | ウラン |  |  | (mg／L) |  |  |  |  | <0.0002
特殊項目 |  | フェノール類 |  |  | (mg／L)
|  | 銅 |  |  | (mg／L)
|  | 亜鉛 |  |  | (mg／L)
|  | 鉄（溶解性） |  |  | (mg／L)
|  | マンガン（溶解性） |  |  | (mg／L)
|  | クロム |  |  | (mg／L)
※１ |  | 全亜鉛 |  |  | (mg／L) |  |  | <0.001 |  |  |  | <0.001 |  |  | 0.001 |  |  | 0.001
※２ |  | クロロホルム【再掲】 |  |  | (mg／L)
|  | フェノール |  |  | (mg／L)
|  | ホルムアルデヒド |  |  | (mg／L)
その他項目 |  | 陰イオン界面活性剤 |  |  | (mg／L)
|  | アンモニア性窒素 |  |  | (mg／L) |  | 0.07 | <0.02 | <0.02 |  | 0.10 | <0.02 | <0.02 | 0.02 | 0.06 | 0.02 | 0.03 | 0.06 | 0.02
|  | 塩化物イオン |  |  | (mg／L) |  | 6.3 | 4.9 | 4.4 |  | 3.6 | 3.6 | 3.3 | 2.9 | 3.0 | 2.9 | 3.0 | 3.0 | 3.1
|  | 濁度 |  |  | (度)
|  | クロロフィルａ |  |  | (μg／L) |  | 17 | 7.6 | 3.0 |  | 7.1 | 3.0 | 2.8 | 6.4 | 9.8 | 8.6 | 2.5 | 10 | 5.5
|  | 溶解性ＣＯＤ |  |  | (mg／L) |  | 1.9 | 2.0 | 2.1 |  | 2.6 | 1.9 | 2.5 | 2.8 | 2.1 | 1.7 | 1.4 | 1.0 | 0.9
|  | 溶解性窒素 |  |  | (mg／L) |  | <0.05 | <0.05 | <0.05 |  | 0.05 | <0.05 | <0.05 | 0.10 | 0.12 | <0.05 | 0.12 | 0.17 | 0.13
|  | りん酸態りん |  |  | (mg／L) |  | 0.007 | <0.003 | 0.003 |  | <0.003 | <0.003 | <0.003 | <0.003 | 0.003 | <0.003 | <0.003 | <0.003 | <0.003
|  | 透視度 |  |  | (cm) |  | 73 | >100 | >100 | >100 | >100 | >100 | >100 | >100 | >100 | >100 | >100 | >100 | >100
|  | ふん便性大腸菌群数 |  |  | (個／100ml) |  |  | 82 |  |  |  | 24 |  |  | 2 |  |  | <2
備 考
※１ 水生生物保全項目（環境基準）
※２ 水生生物保全項目（要監視）

## 87蓼科湖
公 共 用 水 域 水 質 測 定 結 果 個 表
統一地点番号 |  |  | 類型 | 調査年度 |  | 調査区分 | 整理番号 | 水域名 |  |  |  | 地点名 |  |  |  | 調査担当機関名 |  | 枚目／枚数 | 整理番号 | 水域名 | 地点名 | 調査担当機関名 | 枚目／枚数
20-503-01 |  |  | Ａロ | 2010 |  | 0 | 87 | 蓼科湖 |  |  |  | 流出部 |  |  |  | 長野県 |  | 1 | 87 | 蓼科湖 | 流出部 | 長野県 | 1
[18 empty] | 1 |  |  |  |  | 1
|  | 採取月日 |  |  |  |  | 04/07 | 05/12 | 06/02 | 06/07 | 07/07 | 08/04 | 09/01 | 10/13 | 11/10 | 12/01 | 01/12 | 02/02 | 03/02
|  | 採取時刻 |  |  |  |  | 09:30 | 09:20 | 09:15 | 13:30 | 08:55 | 08:55 | 08:45 | 09:00 | 08:55 | 08:41 | 08:45 | 09:00 | 08:45
|  | 採取位置 |  |  |  |  | 上層（表層） | 上層（表層） | 上層（表層） | 上層（表層） | 上層（表層） | 上層（表層） | 上層（表層） | 上層（表層） | 上層（表層） | 上層（表層） | 上層（表層） | 上層（表層） | 上層（表層）
|  | 採取水深 |  |  | (m) |  | 0.3 | 0.3 | 0.3 | 0.05 | 0.3 | 0.3 | 0.3 | 0.3 | 0.3 | 0.3 | 0.3 | 0.3 | 0.3
一般項目 |  | 天候 |  |  |  |  | 雨 | 曇り | 晴れ | 晴れ | 曇り | 晴れ | 晴れ | 晴れ | 曇り | 晴れ | 晴れ | 晴れ | 曇り
流況
|  | 臭気 |  |  |  |  | 青草臭（微） | 青草臭（微） | 青草臭（微） |  | 無臭 | 無臭 | 無臭 | 無臭 | 無臭 | 無臭 | 無臭 | 無臭 | 無臭
|  | 色相 |  |  |  |  | 緑色・淡（明） | 緑色・淡（明） | 緑色・淡（明） |  | 緑色・淡（明） | 無色 | 黄緑色・淡（明） | 無色 | 黄緑色・淡（明） | 黄緑色・淡（明） | 無色 | 無色 | 黄緑色・淡（明）
|  | 気温 |  |  | (℃) |  | 4.8 | 9.0 | 13.5 | 21.8 | 21.0 | 22.0 | 23.5 | 16.2 | 5.0 | 1.5 | -4.5 | -2.5 | -1.0
|  | 水温 |  |  | (℃) |  | 9.4 | 12.6 | 14.5 | 17.5 | 20.4 | 23.1 | 20.6 | 13.6 | 8.4 | 6.2 | 2.7 | 2.5 | 5.8
|  | 流量 |  |  | (m3／sec)
|  | 全水深 |  |  | (ｍ)
|  | 透明度 |  |  | (ｍ)
生活環境項目 |  | ｐＨ |  |  |  |  | 8.9 | 9.0 | 9.0 | 8.7 | 8.6 | 8.3 | 8.6 | 8.4 | 9.0 | 8.6 | 7.9 | 7.8 | 8.8
|  | ＤＯ |  |  | (mg／L) |  | 13 | 12 | 11 |  | 10 | 9.7 | 9.1 | 9.8 | 13 | 12 | 11 | 12 | 12
|  | ＢＯＤ |  |  | (mg／L) |  | 2.7 | 2.2 | 2.5 |  | 2.0 | 1.3 | 1.9 | 0.5 | 3.2 | 2.1 | 1.1 | 0.6 | 1.5
|  | ＣＯＤ |  |  | (mg／L) |  | 3.2 | 2.4 | 2.9 |  | 2.3 | 1.6 | 1.7 | 1.2 | 3.2 | 2.5 | 0.9 | 1.0 | 2.5
|  | ＳＳ |  |  | (mg／L) |  | 4 | 5 | 5 |  | 1 | <1 | 1 | 1 | 6 | 5 | 1 | 1 | 4
|  | 大腸菌群数 |  |  | (MPN／100ml) |  | 220 | 220 | 6 |  | 220 | 49 | 33 | 23 | 140 | 130 | 130 | 4 | 13
|  | n-ヘキサン抽出物質_油分等 |  |  | (mg／L)
|  | 全窒素 |  |  | (mg／L) |  | 0.35 | 0.18 | 0.16 |  | 0.22 | 0.19 | 0.21 | 0.20 | 0.19 | 0.23 | 0.20 | 0.39 | 0.22
|  | 全燐 |  |  | (mg／L) |  | 0.043 | 0.056 | 0.032 |  | 0.031 | 0.026 | 0.034 | 0.036 | 0.032 | 0.041 | 0.037 | 0.060 | 0.035
健康項目 |  | カドミウム |  |  | (mg／L) |  |  | <0.001 |  |  |  | <0.001 |  |  | <0.001 |  |  | <0.001
|  | 全シアン |  |  | (mg／L) |  |  |  | <0.1 |  |  | <0.1 |  |  | <0.1 |  |  | <0.1
|  | 鉛 |  |  | (mg／L) |  |  | <0.005 |  |  |  | <0.005 |  |  | <0.005 |  |  | <0.005
|  | 六価クロム |  |  | (mg／L) |  |  | <0.02 |  |  |  | <0.02 |  |  | <0.02 |  |  | <0.02
|  | 砒素 |  |  | (mg／L) |  | 0.016 | 0.013 | 0.014 |  | 0.011 | 0.012 | 0.011 | 0.010 | 0.012 | 0.010 | 0.011 | 0.012 | 0.015
|  | 総水銀 |  |  | (mg／L) |  |  | <0.0005 |  |  |  | <0.0005 |  |  | <0.0005 |  |  | <0.0005
|  | アルキル水銀 |  |  | (mg／L)
|  | ＰＣＢ |  |  | (mg／L)
|  | ジクロロメタン |  |  | (mg／L) |  |  |  | <0.002 |  |  | <0.002 |  |  | <0.002 |  |  | <0.002
|  | 四塩化炭素 |  |  | (mg／L) |  |  |  | <0.0002 |  |  | <0.0002 |  |  | <0.0002 |  |  | <0.0002
|  | 1,2-ジクロロエタン |  |  | (mg／L) |  |  |  | <0.0004 |  |  | <0.0004 |  |  | <0.0004 |  |  | <0.0004
|  | 1,1-ジクロロエチレン |  |  | (mg／L) |  |  |  | <0.01 |  |  | <0.01 |  |  | <0.01 |  |  | <0.01
|  | シス-1,2-ジクロロエチレン |  |  | (mg／L) |  |  |  | <0.004 |  |  | <0.004 |  |  | <0.004 |  |  | <0.004
|  | 1,1,1-トリクロロエタン |  |  | (mg／L) |  |  |  | <0.0005 |  |  | <0.0005 |  |  | <0.0005 |  |  | <0.0005
|  | 1,1,2-トリクロロエタン |  |  | (mg／L) |  |  |  | <0.0006 |  |  | <0.0006 |  |  | <0.0006 |  |  | <0.0006
|  | トリクロロエチレン |  |  | (mg／L) |  |  |  | <0.002 |  |  | <0.002 |  |  | <0.002 |  |  | <0.002
|  | テトラクロロエチレン |  |  | (mg／L) |  |  |  | <0.0005 |  |  | <0.0005 |  |  | <0.0005 |  |  | <0.0005
|  | 1,3-ジクロロプロペン |  |  | (mg／L) |  |  |  | <0.0002 |  |  | <0.0002 |  |  | <0.0002 |  |  | <0.0002
|  | チウラム |  |  | (mg／L) |  |  | <0.0006 |  |  |  | <0.0006 |  |  | <0.0006 |  |  | <0.0006
|  | シマジン |  |  | (mg／L) |  |  | <0.0003 |  |  |  | <0.0003 |  |  | <0.0003 |  |  | <0.0003
|  | チオベンカルブ |  |  | (mg／L) |  |  | <0.002 |  |  |  | <0.002 |  |  | <0.002 |  |  | <0.002
|  | ベンゼン |  |  | (mg／L) |  |  |  | <0.001 |  |  | <0.001 |  |  | <0.001 |  |  | <0.001
|  | セレン |  |  | (mg／L) |  |  | <0.002 |  |  |  | <0.002 |  |  | <0.002 |  |  | <0.002
|  | 硝酸性窒素 |  |  | (mg／L) |  | <0.02 | <0.02 | <0.02 |  | <0.02 | <0.02 | <0.02 | 0.054 | <0.02 | <0.02 | 0.12 | 0.11 | <0.02
|  | 亜硝酸性窒素 |  |  | (mg／L) |  | <0.02 | <0.02 | <0.02 |  | <0.02 | <0.02 | <0.02 | <0.02 | <0.02 | <0.02 | <0.02 | <0.02 | <0.02
|  | 硝酸性窒素及び亜硝酸性窒素 |  |  | (mg／L) |  | <0.04 | <0.04 | <0.04 |  | <0.04 | <0.04 | <0.04 | 0.074 | <0.04 | <0.04 | 0.14 | 0.13 | <0.04
|  | ふっ素 |  |  | (mg／L) |  | 0.10 | 0.12 | 0.11 |  | 0.08 | 0.10 | 0.10 | 0.09 | 0.10 | 0.10 | 0.08 | 0.10 | 0.10
|  | ほう素 |  |  | (mg／L) |  |  | 0.65 |  |  |  | 0.53 |  |  | 0.57 |  |  | 0.61
|  | 1,4-ジオキサン |  |  | (mg／L) |  |  | <0.005 |  | <0.005 |  | <0.005 |  |  | <0.005 |  |  | <0.005
要監視項目 |  | クロロホルム |  |  | (mg／L)
|  | トランス-1,2-ジクロロエチレン |  |  | (mg／L)
|  | 1,2-ジクロロプロパン |  |  | (mg／L)
|  | p-ジクロロベンゼン |  |  | (mg／L)
|  | イソキサチオン |  |  | (mg／L)
|  | ダイアジノン |  |  | (mg／L)
|  | フェニトロチオン（ＭＥＰ） |  |  | (mg／L)
|  | イソプロチオラン |  |  | (mg／L)
|  | オキシン銅（有機銅） |  |  | (mg／L)
|  | クロロタロニル（ＴＰＮ） |  |  | (mg／L)
|  | プロピザミド |  |  | (mg／L)
|  | ＥＰＮ |  |  | (mg／L)
|  | ジクロルボス（ＤＤＶＰ） |  |  | (mg／L)
|  | フェノブカルブ（ＢＰＭＣ） |  |  | (mg／L)
|  | イプロベンホス（ＩＢＰ） |  |  | (mg／L)
|  | クロルニトロフェン（ＣＮＰ） |  |  | (mg／L)
|  | トルエン |  |  | (mg／L)
|  | キシレン |  |  | (mg／L)
|  | フタル酸ジエチルヘキシル |  |  | (mg／L)
|  | ニッケル |  |  | (mg／L)
|  | モリブデン |  |  | (mg／L)
|  | アンチモン |  |  | (mg／L)
|  | 塩化ビニルモノマー |  |  | (mg／L) |  |  |  |  | <0.0002
|  | エピクロロヒドリン |  |  | (mg／L) |  |  |  |  | <0.00004
|  | 全マンガン |  |  | (mg／L) |  |  |  |  | <0.02
|  | ウラン |  |  | (mg／L) |  |  |  |  | <0.0002
特殊項目 |  | フェノール類 |  |  | (mg／L)
|  | 銅 |  |  | (mg／L)
|  | 亜鉛 |  |  | (mg／L)
|  | 鉄（溶解性） |  |  | (mg／L)
|  | マンガン（溶解性） |  |  | (mg／L)
|  | クロム |  |  | (mg／L)
※１ |  | 全亜鉛 |  |  | (mg／L) |  |  | 0.001 |  |  |  | 0.001 |  |  | <0.001 |  |  | 0.001
※２ |  | クロロホルム【再掲】 |  |  | (mg／L)
|  | フェノール |  |  | (mg／L)
|  | ホルムアルデヒド |  |  | (mg／L)
その他項目 |  | 陰イオン界面活性剤 |  |  | (mg／L)
|  | アンモニア性窒素 |  |  | (mg／L) |  | 0.17 | 0.03 | 0.03 |  | 0.13 | 0.05 | <0.02 | 0.05 | <0.02 | 0.02 | 0.05 | <0.02 | 0.06
|  | 塩化物イオン |  |  | (mg／L) |  | 30 | 28 | 27 |  | 27 | 21 | 19 | 19 | 22 | 22 | 24 | 24 | 29
|  | 濁度 |  |  | (度)
|  | クロロフィルａ |  |  | (μg／L) |  | 16 | 17 | 11 |  | 5.8 | 4.4 | 7.7 | 5.3 | 22 | 21 | 4.1 | 2.1 | 17
|  | 溶解性ＣＯＤ |  |  | (mg／L) |  | 1.9 | 1.1 | 1.4 |  | 1.9 | 1.5 | 1.4 | 1.1 | 1.4 | 1.0 | 0.6 | <0.5 | 1.1
|  | 溶解性窒素 |  |  | (mg／L) |  | <0.05 | <0.05 | <0.05 |  | 0.07 | 0.10 | <0.05 | 0.09 | <0.05 | <0.05 | 0.19 | 0.17 | 0.07
|  | りん酸態りん |  |  | (mg／L) |  | 0.11 | 0.003 | 0.011 |  | 0.005 | 0.006 | 0.008 | 0.016 | 0.008 | 0.005 | 0.019 | 0.021 | 0.004
|  | 透視度 |  |  | (cm) |  | 61 | 65 | 62 | 83 | >100 | >100 | >100 | >100 | 36 | 56 | >100 | >100 | 65
|  | ふん便性大腸菌群数 |  |  | (個／100ml) |  |  | 6 |  |  |  | 4 |  |  | 2 |  |  | <2
備 考
※１ 水生生物保全項目（環境基準）
※２ 水生生物保全項目（要監視）

## 88水穴
公 共 用 水 域 水 質 測 定 結 果 個 表
統一地点番号 |  |  | 類型 | 調査年度 |  | 調査区分 | 整理番号 | 水域名 |  |  |  | 地点名 |  |  |  | 調査担当機関名 |  | 枚目／枚数
20-514-51 |  |  | ＡＡハ、Ⅰハ | 2010 |  | 0 | 88 | 野尻湖 |  |  |  | 水穴 |  |  |  | 長野県 |  | 1
1
|  | 採取月日 |  |  |  |  | 04/07 | 05/12 | 06/02 | 07/07 | 08/04 | 09/01 | 10/13 | 11/10 | 12/01 | 01/12 | 02/02 | 03/02
|  | 採取時刻 |  |  |  |  | 10:25 | 10:30 | 10:30 | 10:20 | 11:00 | 10:29 | 10:20 | 10:30 | 10:20 | 10:30 | 10:25 | 10:30
|  | 採取位置 |  |  |  |  | 上層（表層） | 上層（表層） | 上層（表層） | 上層（表層） | 上層（表層） | 上層（表層） | 上層（表層） | 上層（表層） | 上層（表層） | 上層（表層） | 上層（表層） | 上層（表層）
|  | 採取水深 |  |  | (m) |  | 0.05 | 0.05 | 0.05 | 0.05 | 0.05 | 0.05 | 0.05 | 0.05 | 0.05 | 0.05 | 0.05 | 0.05
一般項目 |  | 天候 |  |  |  |  | 雨 | 晴れ | 快晴 | 曇り | 快晴 | 晴れ | 曇り | 雨 | 快晴 | 一時雪 | 快晴 | 一時雪
|  | 流況 |  |  |  |  | 通常の状況 | 通常の状況 | 通常の状況 | 通常の状況 | 通常の状況 | 通常の状況 | 通常の状況 | 通常の状況 | 通常の状況 | 通常の状況 | 通常の状況 | 通常の状況
|  | 臭気 |  |  |  |  | 無臭 | 無臭 | 無臭 | 無臭 | 無臭 | 無臭 | 無臭 | 無臭 | 無臭 | 無臭 | 魚腐敗臭（微） | 無臭
色相 | bar: 雨 to 一時雪
|  | 気温 |  |  | (℃) |  | 0.2 | 13.0 | 27.8 | 30.5 | 29.3 | 31.5 | 23.0 | 10.5 | 8.4 | 1.3 | 2.0 | 0.8
|  | 水温 |  |  | (℃) |  | 4.7 | 12.4 | 18.1 | 24.9 | 28.2 | 29.2 | 19.8 | 12.3 | 9.7 | 3.9 | 2.6 | 2.6
|  | 流量 |  |  | (m3／sec)
|  | 全水深 |  |  | (ｍ) |  | 31 | 33 | 33 | 32 | 35 | 30 | 31 | 30 | 29 | 35 | 32 | 32
|  | 透明度 |  |  | (ｍ) |  | 5.2 | 6.1 | 6.4 | 9.1 | 8.5 | 7.5 | 7.3 | 7.0 | 6.6 | 5.0 | 6.5 | 5.8
生活環境項目 |  | ｐＨ |  |  |  |  | 8.0 | 8.2 | 8.2 | 8.1 | 8.5 | 7.9 | 7.9 | 8.4 | 8.0 | 7.6 | 8.1 | 7.6
|  | ＤＯ |  |  | (mg／L) |  | 11 | 10 | 9.8 | 8.2 | 7.6 | 7.3 | 8.3 | 9.8 | 9.7 | 9.8 | 10 | 11
|  | ＢＯＤ |  |  | (mg／L) |  | 1.0 | 0.7 | 0.5 | <0.5 | 0.8 | <0.5 | 0.6 | 0.8 | <0.5 | 0.6 | <0.5 | <0.5
|  | ＣＯＤ |  |  | (mg／L) |  | 2.1 | 1.9 | 1.8 | 2.0 | 1.8 | 2.2 | 2.1 | 2.0 | 2.0 | 1.8 | 1.6 | 1.1
|  | ＳＳ |  |  | (mg／L) | bar: 雨 to 一時雪
|  | 大腸菌群数 |  |  | (MPN／100ml) |  | 23 | 23 | 43 | 430 | 23 | 93 | 43 | 93 | 23 | 3 | 23 | 0
|  | n-ヘキサン抽出物質_油分等 |  |  | (mg／L)
|  | 全窒素 |  |  | (mg／L) |  | 0.16 | 0.12 | <0.05 | 0.05 | <0.05 | 0.05 | <0.05 | <0.05 | 0.06 | 0.13 | 0.11 | 0.10
|  | 全燐 |  |  | (mg／L) |  | 0.007 | 0.005 | 0.004 | 0.003 | 0.004 | <0.003 | 0.003 | 0.004 | 0.004 | 0.006 | 0.006 | 0.005
健康項目 |  | カドミウム |  |  | (mg／L)
|  | 全シアン |  |  | (mg／L)
|  | 鉛 |  |  | (mg／L)
|  | 六価クロム |  |  | (mg／L)
|  | 砒素 |  |  | (mg／L)
|  | 総水銀 |  |  | (mg／L)
|  | アルキル水銀 |  |  | (mg／L)
|  | ＰＣＢ |  |  | (mg／L)
|  | ジクロロメタン |  |  | (mg／L)
|  | 四塩化炭素 |  |  | (mg／L)
|  | 1,2-ジクロロエタン |  |  | (mg／L)
|  | 1,1-ジクロロエチレン |  |  | (mg／L)
|  | シス-1,2-ジクロロエチレン |  |  | (mg／L)
|  | 1,1,1-トリクロロエタン |  |  | (mg／L)
|  | 1,1,2-トリクロロエタン |  |  | (mg／L)
|  | トリクロロエチレン |  |  | (mg／L)
|  | テトラクロロエチレン |  |  | (mg／L)
|  | 1,3-ジクロロプロペン |  |  | (mg／L)
|  | チウラム |  |  | (mg／L)
|  | シマジン |  |  | (mg／L)
|  | チオベンカルブ |  |  | (mg／L)
|  | ベンゼン |  |  | (mg／L)
|  | セレン |  |  | (mg／L)
|  | 硝酸性窒素 |  |  | (mg／L)
|  | 亜硝酸性窒素 |  |  | (mg／L)
|  | 硝酸性窒素及び亜硝酸性窒素 |  |  | (mg／L)
|  | ふっ素 |  |  | (mg／L)
|  | ほう素 |  |  | (mg／L)
|  | 1,4-ジオキサン |  |  | (mg／L) |  | 快晴: <0.005
要監視項目 |  | クロロホルム |  |  | (mg／L)
|  | トランス-1,2-ジクロロエチレン |  |  | (mg／L)
|  | 1,2-ジクロロプロパン |  |  | (mg／L)
|  | p-ジクロロベンゼン |  |  | (mg／L)
|  | イソキサチオン |  |  | (mg／L)
|  | ダイアジノン |  |  | (mg／L)
|  | フェニトロチオン（ＭＥＰ） |  |  | (mg／L)
|  | イソプロチオラン |  |  | (mg／L)
|  | オキシン銅（有機銅） |  |  | (mg／L)
|  | クロロタロニル（ＴＰＮ） |  |  | (mg／L)
|  | プロピザミド |  |  | (mg／L)
|  | ＥＰＮ |  |  | (mg／L)
|  | ジクロルボス（ＤＤＶＰ） |  |  | (mg／L)
|  | フェノブカルブ（ＢＰＭＣ） |  |  | (mg／L)
|  | イプロベンホス（ＩＢＰ） |  |  | (mg／L)
|  | クロルニトロフェン（ＣＮＰ） |  |  | (mg／L)
|  | トルエン |  |  | (mg／L)
|  | キシレン |  |  | (mg／L)
|  | フタル酸ジエチルヘキシル |  |  | (mg／L)
|  | ニッケル |  |  | (mg／L)
|  | モリブデン |  |  | (mg／L)
|  | アンチモン |  |  | (mg／L)
|  | 塩化ビニルモノマー |  |  | (mg／L) |  | 快晴: <0.0002
|  | エピクロロヒドリン |  |  | (mg／L) |  | 快晴: <0.00004
|  | 全マンガン |  |  | (mg／L) |  | 快晴: <0.02
|  | ウラン |  |  | (mg／L) |  | 快晴: <0.0002
特殊項目 |  | フェノール類 |  |  | (mg／L)
|  | 銅 |  |  | (mg／L)
|  | 亜鉛 |  |  | (mg／L)
|  | 鉄（溶解性） |  |  | (mg／L)
|  | マンガン（溶解性） |  |  | (mg／L)
|  | クロム |  |  | (mg／L)
※１ |  | 全亜鉛 |  |  | (mg／L) |  | 晴れ: <0.001; 快晴: <0.001; 雨: <0.001; 快晴: 0.001
※２ |  | クロロホルム【再掲】 |  |  | (mg／L)
|  | フェノール |  |  | (mg／L)
|  | ホルムアルデヒド |  |  | (mg／L)
その他項目 |  | 陰イオン界面活性剤 |  |  | (mg／L)
|  | アンモニア性窒素 |  |  | (mg／L)
|  | 塩化物イオン |  |  | (mg／L)
|  | 濁度 |  |  | (度)
|  | クロロフィルａ |  |  | (μg／L)
|  | 溶解性ＣＯＤ |  |  | (mg／L)
|  | 溶解性窒素 |  |  | (mg／L)
|  | りん酸態りん |  |  | (mg／L)
|  | 透視度 |  |  | (cm)
|  | ふん便性大腸菌群数 |  |  | (個／100ml)
備 考
※１ 水生生物保全項目（環境基準）
※２ 水生生物保全項目（要監視）

## 89野尻湖弁天島西
公 共 用 水 域 水 質 測 定 結 果 個 表
統一地点番号 |  |  | 類型 | 調査年度 |  | 調査区分 | 整理番号 | 水域名 |  |  |  | 地点名 |  |  |  | 調査担当機関名 |  | 枚目／枚数 | 整理番号 | 水域名 |  |  |  | 地点名 |  |  |  | 調査担当機関名 |  | 枚目／枚数
20-514-01 |  |  | ＡＡハ、Ⅰハ | 2010 |  | 2 | 89 | 野尻湖 |  |  |  | 弁天島西 |  |  |  | 長野県 |  | 1 | 89 | 野尻湖 |  |  |  | 弁天島西 |  |  |  | 長野県 |  | 2
[18 empty] | 2 | [11 empty] | 2
|  | 採取月日 |  |  |  |  | 04/07 | 04/07 | 05/12 | 05/12 | 06/02 | 06/02 | 07/07 | 07/07 | 08/04 | 08/04 | 09/01 | 09/01 | 10/13 | 10/13 | 11/10 | 11/10 | 12/01 | 12/01 | 01/12 | 01/12 | 02/16 | 02/16 | 03/02 | 03/02
|  | 採取時刻 |  |  |  |  | 10:40 | 10:45 | 10:45 | 11:00 | 10:45 | 10:50 | 10:40 | 10:50 | 11:05 | 11:10 | 10:39 | 10:48 | 10:35 | 10:40 | 10:35 | 10:40 | 10:35 | 10:40 | 10:40 | 10:45 | 10:35 | 10:45 | 10:40 | 10:50
|  | 採取位置 |  |  |  |  | 上層（表層） | 下層 | 上層（表層） | 下層 | 上層（表層） | 下層 | 上層（表層） | 下層 | 上層（表層） | 下層 | 上層（表層） | 下層 | 上層（表層） | 下層 | 上層（表層） | 下層 | 上層（表層） | 下層 | 上層（表層） | 下層 | 上層（表層） | 下層 | 上層（表層） | 下層
|  | 採取水深 |  |  | (m) |  | 0.05 | 4 | 0.05 | 5 | 0.05 | 5 | 0.05 | 4 | 0.05 | 5 | 0.05 | 5 | 0.05 | 4.8 | 0.05 | 5 | 0.05 | 5 | 0.05 | 5 | 0.05 | 3 | 0.05 | 5
一般項目 |  | 天候 |  |  |  |  | 雨 | 雨 | 晴れ | 晴れ | 快晴 | 快晴 | 曇り | 曇り | 快晴 | 快晴 | 晴れ | 晴れ | 晴れ | 晴れ | 曇り | 曇り | 快晴 | 快晴 | 一時雪 | 一時雪 | 快晴 | 快晴 | 一時雪 | 一時雪
|  | 流況 |  |  |  |  | 通常の状況 | 通常の状況 | 通常の状況 | 通常の状況 | 通常の状況 | 通常の状況 | 通常の状況 | 通常の状況 | 通常の状況 | 通常の状況 | 通常の状況 | 通常の状況 | 通常の状況 | 通常の状況 | 通常の状況 | 通常の状況 | 通常の状況 | 通常の状況 | その他 | 通常の状況 | その他 | 通常の状況 | 通常の状況 | 通常の状況
臭気 | bar: 雨 to 一時雪
色相 | bar: 雨 to 一時雪
|  | 気温 |  |  | (℃) |  | 0.0 | 0.0 | 12.0 | 12.0 | 26.0 | 26.0 | 31.0 | 27.0 | 29.3 | 29.3 | 32.3 | 32.3 | 23.0 | 23.0 | 10.0 | 10.0 | 5.0 | 5.0 | 2.0 | 2.0 | 1.2 | 3.0 | 0.8 | 0.8
|  | 水温 |  |  | (℃) |  | 4.7 | 4.7 | 12.4 | 12.2 | 17.6 | 16.0 | 24.6 | 24.7 | 27.8 | 27.6 | 29.2 | 28.7 | 19.3 | 19.3 | 12.1 | 11.8 | 9.9 | 9.0 | 3.8 | 3.9 | 1.3 | 2.4 | 2.3 | 2.5
|  | 流量 |  |  | (m3／sec)
|  | 全水深 |  |  | (ｍ) |  | 5.0 | 5.0 | 5.5 | 5.5 | 6.0 | 6.0 | 5.0 | 5.0 | 6.0 | 6.0 | 5.5 | 5.5 | 5.8 | 5.8 | 6.0 | 6.0 | 6.1 | 6.1 | 6.0 | 6.0 | 4.2 | 4.2 | 6.0 | 6.0
|  | 透明度 |  |  | (ｍ) |  | 3.9 | 3.9 | 5.0 | 5.0 | 6.0 | 6.0 | 5.0 | 5.0 | 6.0 | 6.0 | 5.5 | 5.5 | 5.8 | 5.8 | 6.0 | 6.0 | 6.1 | 6.1 | 4.5 | 4.5 | 4.2 | 4.2 | 5.2 | 5.2
生活環境項目 |  | ｐＨ |  |  |  |  | 8.1 | 8.0 | 7.9 | 7.8 | 8.2 | 8.3 | 8.3 | 8.4 | 8.5 | 8.6 | 7.9 | 8.1 | 7.9 | 7.9 | 8.2 | 8.3 | 8.1 | 7.8 | 7.5 | 7.6 | 7.9 | 7.9 | 7.5 | 7.6
|  | ＤＯ |  |  | (mg／L) |  | 11 | 12 | 10 | 10 | 9.9 | 10 | 8.2 | 8.2 | 7.6 | 7.7 | 7.3 | 7.3 | 8.3 | 8.4 | 9.6 | 9.8 | 10 | 10 | 9.9 | 10 | 11 | 11 | 11 | 11
|  | ＢＯＤ |  |  | (mg／L) |  | 雨: 0.8; 晴れ: 1.0; 快晴: 0.6; 曇り: <0.5; 快晴: 0.8; 晴れ: <0.5; 晴れ: 0.5; 曇り: 0.6; 快晴: <0.5; 一時雪: 0.7; 快晴: 1.0; 一時雪: 0.6
|  | ＣＯＤ |  |  | (mg／L) |  | 2.2 | 2.1 | 2.0 | 2.2 | 1.9 | 2.0 | 1.9 | 2.4 | 2.0 | 2.2 | 2.1 | 2.4 | 2.0 | 2.2 | 2.0 | 2.4 | 2.1 | 2.4 | 1.8 | 2.0 | 1.7 | 1.6 | 1.3 | 1.2
|  | ＳＳ |  |  | (mg／L) | bar: 雨 to 一時雪
|  | 大腸菌群数 |  |  | (MPN／100ml) |  | 23 | 43 | 430 | 75 | 93 | 43 | 930 | 1500 | 930 | 430 | 43 | 930 | 240 | 240 | 74 | 430 | 23 | 240 | 43 | 23 | 9 | 23 | 9 | 15
|  | n-ヘキサン抽出物質_油分等 |  |  | (mg／L)
|  | 全窒素 |  |  | (mg／L) |  | 0.12 | 0.15 | 0.16 | 0.17 | 0.07 | 0.07 | 0.05 | 0.09 | <0.05 | <0.05 | 0.06 | 0.11 | <0.05 | <0.05 | <0.05 | <0.05 | 0.07 | 0.12 | 0.12 | 0.12 | 0.11 | 0.10 | 0.12 | 0.10
|  | 全燐 |  |  | (mg／L) |  | 0.008 | 0.007 | 0.007 | 0.008 | 0.004 | 0.006 | 0.003 | 0.007 | 0.006 | 0.006 | <0.003 | 0.003 | 0.003 | 0.007 | 0.004 | 0.007 | 0.004 | 0.006 | 0.006 | 0.007 | 0.005 | 0.006 | 0.006 | 0.006
健康項目 |  | カドミウム |  |  | (mg／L)
|  | 全シアン |  |  | (mg／L)
|  | 鉛 |  |  | (mg／L)
|  | 六価クロム |  |  | (mg／L)
|  | 砒素 |  |  | (mg／L)
|  | 総水銀 |  |  | (mg／L)
|  | アルキル水銀 |  |  | (mg／L)
|  | ＰＣＢ |  |  | (mg／L)
|  | ジクロロメタン |  |  | (mg／L)
|  | 四塩化炭素 |  |  | (mg／L)
|  | 1,2-ジクロロエタン |  |  | (mg／L)
|  | 1,1-ジクロロエチレン |  |  | (mg／L)
|  | シス-1,2-ジクロロエチレン |  |  | (mg／L)
|  | 1,1,1-トリクロロエタン |  |  | (mg／L)
|  | 1,1,2-トリクロロエタン |  |  | (mg／L)
|  | トリクロロエチレン |  |  | (mg／L)
|  | テトラクロロエチレン |  |  | (mg／L)
|  | 1,3-ジクロロプロペン |  |  | (mg／L)
|  | チウラム |  |  | (mg／L)
|  | シマジン |  |  | (mg／L)
|  | チオベンカルブ |  |  | (mg／L)
|  | ベンゼン |  |  | (mg／L)
|  | セレン |  |  | (mg／L)
|  | 硝酸性窒素 |  |  | (mg／L)
|  | 亜硝酸性窒素 |  |  | (mg／L)
|  | 硝酸性窒素及び亜硝酸性窒素 |  |  | (mg／L)
|  | ふっ素 |  |  | (mg／L)
|  | ほう素 |  |  | (mg／L)
|  | 1,4-ジオキサン |  |  | (mg／L) |  | 快晴: <0.005
要監視項目 |  | クロロホルム |  |  | (mg／L)
|  | トランス-1,2-ジクロロエチレン |  |  | (mg／L)
|  | 1,2-ジクロロプロパン |  |  | (mg／L)
|  | p-ジクロロベンゼン |  |  | (mg／L)
|  | イソキサチオン |  |  | (mg／L)
|  | ダイアジノン |  |  | (mg／L)
|  | フェニトロチオン（ＭＥＰ） |  |  | (mg／L)
|  | イソプロチオラン |  |  | (mg／L)
|  | オキシン銅（有機銅） |  |  | (mg／L)
|  | クロロタロニル（ＴＰＮ） |  |  | (mg／L)
|  | プロピザミド |  |  | (mg／L)
|  | ＥＰＮ |  |  | (mg／L)
|  | ジクロルボス（ＤＤＶＰ） |  |  | (mg／L)
|  | フェノブカルブ（ＢＰＭＣ） |  |  | (mg／L)
|  | イプロベンホス（ＩＢＰ） |  |  | (mg／L)
|  | クロルニトロフェン（ＣＮＰ） |  |  | (mg／L)
|  | トルエン |  |  | (mg／L)
|  | キシレン |  |  | (mg／L)
|  | フタル酸ジエチルヘキシル |  |  | (mg／L)
|  | ニッケル |  |  | (mg／L)
|  | モリブデン |  |  | (mg／L)
|  | アンチモン |  |  | (mg／L)
|  | 塩化ビニルモノマー |  |  | (mg／L) |  | 快晴: <0.0002
|  | エピクロロヒドリン |  |  | (mg／L) |  | 快晴: <0.00004
|  | 全マンガン |  |  | (mg／L) |  | 快晴: <0.02
|  | ウラン |  |  | (mg／L) |  | 快晴: <0.0002
特殊項目 |  | フェノール類 |  |  | (mg／L)
|  | 銅 |  |  | (mg／L)
|  | 亜鉛 |  |  | (mg／L)
|  | 鉄（溶解性） |  |  | (mg／L)
|  | マンガン（溶解性） |  |  | (mg／L)
|  | クロム |  |  | (mg／L)
※１ |  | 全亜鉛 |  |  | (mg／L) |  | 晴れ: <0.001; 快晴: <0.001; 曇り: 0.001; 快晴: <0.001
※２ |  | クロロホルム【再掲】 |  |  | (mg／L)
|  | フェノール |  |  | (mg／L)
|  | ホルムアルデヒド |  |  | (mg／L)
その他項目 |  | 陰イオン界面活性剤 |  |  | (mg／L)
|  | アンモニア性窒素 |  |  | (mg／L)
|  | 塩化物イオン |  |  | (mg／L)
|  | 濁度 |  |  | (度)
|  | クロロフィルａ |  |  | (μg／L)
|  | 溶解性ＣＯＤ |  |  | (mg／L)
|  | 溶解性窒素 |  |  | (mg／L)
|  | りん酸態りん |  |  | (mg／L)
|  | 透視度 |  |  | (cm)
|  | ふん便性大腸菌群数 |  |  | (個／100ml)
備 考
※１ 水生生物保全項目（環境基準）
※２ 水生生物保全項目（要監視）

## 90野尻湖湖心
公 共 用 水 域 水 質 測 定 結 果 個 表
統一地点番号 |  |  | 類型 | 調査年度 |  | 調査区分 | 整理番号 | 水域名 |  |  |  | 地点名 |  |  |  | 調査担当機関名 |  | 枚目／枚数 | 整理番号 | 水域名 |  |  |  | 地点名 |  |  |  | 調査担当機関名 |  | 枚目／枚数
20-514-02 |  |  | ＡＡハ、Ⅰハ | 2010 |  | 2 | 90 | 野尻湖 |  |  |  | 湖心 |  |  |  | 長野県 |  | 1 | 90 | 野尻湖 |  |  |  | 湖心 |  |  |  | 長野県 |  | 2
[18 empty] | 2 | [11 empty] | 2
|  | 採取月日 |  |  |  |  | 04/07 | 04/07 | 05/12 | 05/12 | 06/02 | 06/02 | 07/07 | 07/07 | 08/04 | 08/04 | 09/01 | 09/01 | 10/13 | 10/13 | 11/10 | 11/10 | 12/01 | 12/01 | 01/12 | 01/12 | 02/16 | 02/16 | 03/02 | 03/02
|  | 採取時刻 |  |  |  |  | 10:10 | 10:15 | 10:00 | 10:15 | 10:05 | 10:10 | 09:50 | 10:10 | 10:35 | 10:45 | 09:57 | 10:07 | 09:55 | 10:00 | 10:00 | 10:10 | 09:55 | 10:00 | 10:05 | 10:20 | 10:00 | 10:15 | 10:10 | 10:20
|  | 採取位置 |  |  |  |  | 上層（表層） | 下層 | 上層（表層） | 下層 | 上層（表層） | 下層 | 上層（表層） | 下層 | 上層（表層） | 下層 | 上層（表層） | 下層 | 上層（表層） | 下層 | 上層（表層） | 下層 | 上層（表層） | 下層 | 上層（表層） | 下層 | 上層（表層） | 下層 | 上層（表層） | 下層
|  | 採取水深 |  |  | (m) |  | 0.05 | 29 | 0.05 | 29 | 0.05 | 29 | 0.05 | 29 | 0.05 | 29 | 0.05 | 28 | 0.05 | 29 | 0.05 | 29 | 0.05 | 29 | 0.05 | 29 | 0.05 | 29 | 0.05 | 29
一般項目 |  | 天候 |  |  |  |  | 雨 | 雨 | 晴れ | 晴れ | 快晴 | 快晴 | 曇り | 曇り | 快晴 | 快晴 | 晴れ | 晴れ | 曇り | 曇り | 曇り | 曇り | 快晴 | 快晴 | 一時雪 | 一時雪 | 快晴 | 快晴 | 一時雪 | 一時雪
|  | 流況 |  |  |  |  | 通常の状況 | 通常の状況 | 通常の状況 | 通常の状況 | 通常の状況 | 通常の状況 | 通常の状況 | 通常の状況 | 通常の状況 | 通常の状況 | 通常の状況 | 通常の状況 | 通常の状況 | 通常の状況 | 通常の状況 | 通常の状況 | 通常の状況 | 通常の状況 | 通常の状況 | 通常の状況 | その他 | 通常の状況 | 通常の状況 | 通常の状況
臭気 | bar: 雨 to 一時雪
色相 | bar: 雨 to 一時雪
|  | 気温 |  |  | (℃) |  | 0.8 | 0.8 | 10.0 | 10.0 | 22.8 | 22.8 | 31.0 | 30.0 | 29.3 | 29.3 | 28.8 | 28.8 | 23.0 | 23.0 | 11.0 | 11.0 | 13.2 | 9.8 | 0.8 | 0.8 | -0.2 | -0.2 | 0.8 | 0.8
|  | 水温 |  |  | (℃) |  | 4.6 | 4.4 | 12.7 | 6.8 | 18.1 | 8.1 | 25.5 | 11.0 | 28.1 | 10.5 | 28.4 | 9.9 | 19.6 | 8.0 | 12.4 | 6.5 | 9.7 | 7.1 | 4.3 | 4.0 | 1.6 | 2.7 | 2.8 | 2.3
|  | 流量 |  |  | (m3／sec)
|  | 全水深 |  |  | (ｍ) |  | 30 | 30 | 33 | 33 | 33 | 33 | 32 | 32 | 35 | 35 | 29.5 | 29.5 | 32 | 32 | 31 | 31 | 30 | 30 | 34 | 34 | 31 | 31 | 31 | 31
|  | 透明度 |  |  | (ｍ) |  | 4.0 | 4.0 | 5.5 | 5.5 | 10.1 | 10.1 | 9.1 | 9.1 | 8.5 | 8.5 | 7.5 | 7.5 | 7.2 | 7.2 | 7.5 | 7.5 | 5.6 | 5.6 | 4.5 | 4.5 | 6.5 | 6.5 | 5.5 | 5.5
生活環境項目 |  | ｐＨ |  |  |  |  | 8.3 | 8.1 | 8.1 | 8.0 | 8.3 | 8.1 | 8.1 | 7.9 | 8.6 | 8.7 | 7.9 | 8.1 | 8.4 | 8.5 | 8.5 | 8.0 | 8.5 | 8.2 | 8.6 | 7.7 | 8.8 | 8.1 | 7.7 | 7.7
|  | ＤＯ |  |  | (mg／L) |  | 11 | 11 | 10 | 10 | 9.5 | 9.8 | 8.2 | 8.3 | 7.5 | 7.6 | 7.4 | 6.7 | 8.2 | 4.4 | 9.7 | 3.9 | 9.9 | 3.6 | 9.9 | 10 | 11 | 10 | 11 | 11
|  | ＢＯＤ |  |  | (mg／L) |  | 雨: 0.8; 晴れ: 0.9; 快晴: <0.5; 曇り: <0.5; 快晴: 0.8; 晴れ: <0.5; 曇り: 0.7; 曇り: <0.5; 快晴: <0.5; 一時雪: 0.5; 快晴: <0.5; 一時雪: 0.5
|  | ＣＯＤ |  |  | (mg／L) |  | 2.2 | 2.1 | 2.0 | 1.6 | 1.6 | 1.6 | 1.9 | 1.3 | 2.2 | 1.6 | 2.2 | 1.9 | 2.2 | 1.6 | 2.1 | 1.5 | 2.1 | 1.5 | 1.8 | 1.8 | 1.7 | 1.7 | 1.0 | 1.3
|  | ＳＳ |  |  | (mg／L) | bar: 雨 to 一時雪
|  | 大腸菌群数 |  |  | (MPN／100ml) |  | 0 | 0 | 9 | 3 | 9 | 3 | 430 | 430 | 23 | 93 | 43 | 93 | 23 | 240 | 23 | 240 | 23 | 3 | 43 | 43 | 0 | 0 | 7 | 9
|  | n-ヘキサン抽出物質_油分等 |  |  | (mg／L)
|  | 全窒素 |  |  | (mg／L) |  | 0.13 | 0.14 | 0.13 | 0.15 | <0.05 | 0.14 | <0.05 | 0.19 | <0.05 | 0.14 | 0.06 | 0.17 | <0.05 | 0.16 | <0.05 | 0.15 | 0.07 | 0.15 | 0.14 | 0.14 | 0.12 | 0.14 | 0.12 | 0.10
|  | 全燐 |  |  | (mg／L) |  | 0.009 | 0.007 | 0.007 | 0.007 | 0.016 | 0.006 | 0.003 | 0.005 | 0.004 | 0.009 | <0.003 | <0.003 | 0.005 | 0.005 | 0.003 | 0.005 | 0.005 | 0.005 | 0.006 | 0.007 | 0.005 | 0.007 | 0.006 | 0.006
健康項目 |  | カドミウム |  |  | (mg／L) |  | 晴れ: <0.001; 快晴: <0.001; 曇り: <0.001; 快晴: <0.001
|  | 全シアン |  |  | (mg／L) |  | 晴れ: <0.1; 快晴: <0.1; 曇り: <0.1; 快晴: <0.1
|  | 鉛 |  |  | (mg／L) |  | 晴れ: <0.005; 快晴: <0.005; 曇り: <0.005; 快晴: <0.005
|  | 六価クロム |  |  | (mg／L) |  | 晴れ: <0.02; 快晴: <0.02; 曇り: <0.02; 快晴: <0.02
|  | 砒素 |  |  | (mg／L) |  | 曇り: <0.005
|  | 総水銀 |  |  | (mg／L) |  | 晴れ: <0.0005; 快晴: <0.0005; 曇り: <0.0005; 快晴: <0.0005
|  | アルキル水銀 |  |  | (mg／L)
|  | ＰＣＢ |  |  | (mg／L)
|  | ジクロロメタン |  |  | (mg／L) |  | 晴れ: <0.002; 快晴: <0.002; 曇り: <0.002; 快晴: <0.002
|  | 四塩化炭素 |  |  | (mg／L) |  | 晴れ: <0.0002; 快晴: <0.0002; 曇り: <0.0002; 快晴: <0.0002
|  | 1,2-ジクロロエタン |  |  | (mg／L) |  | 晴れ: <0.0004; 快晴: <0.0004; 曇り: <0.0004; 快晴: <0.0004
|  | 1,1-ジクロロエチレン |  |  | (mg／L) |  | 晴れ: <0.01; 快晴: <0.01; 曇り: <0.01; 快晴: <0.01
|  | シス-1,2-ジクロロエチレン |  |  | (mg／L) |  | 晴れ: <0.004; 快晴: <0.004; 曇り: <0.004; 快晴: <0.004
|  | 1,1,1-トリクロロエタン |  |  | (mg／L) |  | 晴れ: <0.0005; 快晴: <0.0005; 曇り: <0.0005; 快晴: <0.0005
|  | 1,1,2-トリクロロエタン |  |  | (mg／L) |  | 晴れ: <0.0006; 快晴: <0.0006; 曇り: <0.0006; 快晴: <0.0006
|  | トリクロロエチレン |  |  | (mg／L) |  | 晴れ: <0.002; 快晴: <0.002; 曇り: <0.002; 快晴: <0.002
|  | テトラクロロエチレン |  |  | (mg／L) |  | 晴れ: <0.0005; 快晴: <0.0005; 曇り: <0.0005; 快晴: <0.0005
|  | 1,3-ジクロロプロペン |  |  | (mg／L) |  | 晴れ: <0.0002; 快晴: <0.0002; 曇り: <0.0002; 快晴: <0.0002
|  | チウラム |  |  | (mg／L) |  | 晴れ: <0.0006; 快晴: <0.0006; 曇り: <0.0006; 快晴: <0.0006
|  | シマジン |  |  | (mg／L) |  | 晴れ: <0.0003; 快晴: <0.0003; 曇り: <0.0003; 快晴: <0.0003
|  | チオベンカルブ |  |  | (mg／L) |  | 晴れ: <0.002; 快晴: <0.002; 曇り: <0.002; 快晴: <0.002
|  | ベンゼン |  |  | (mg／L) |  | 晴れ: <0.001; 快晴: <0.001; 曇り: <0.001; 快晴: <0.001
|  | セレン |  |  | (mg／L) |  | 晴れ: <0.002; 快晴: <0.002; 曇り: <0.002; 快晴: <0.002
|  | 硝酸性窒素 |  |  | (mg／L) |  | 0.04 | 0.04 | 0.03 | 0.05 | <0.02 | <0.02 | <0.02 | 0.12 | <0.02 | 0.13 | <0.02 | 0.13 | <0.02 | 0.11 | <0.02 | 0.12 | <0.02 | 0.08 | <0.02 | <0.02 | <0.02 | <0.02 | <0.02 | <0.02
|  | 亜硝酸性窒素 |  |  | (mg／L) |  | <0.02 | <0.02 | <0.02 | <0.02 | <0.02 | <0.02 | <0.02 | <0.02 | <0.02 | 0.02 | <0.02 | <0.02 | <0.02 | <0.02 | <0.02 | <0.02 | <0.02 | <0.02 | <0.02 | <0.02 | <0.02 | <0.02 | <0.02 | <0.02
|  | 硝酸性窒素及び亜硝酸性窒素 |  |  | (mg／L) |  | 0.06 | 0.06 | 0.05 | 0.07 | <0.04 | <0.04 | <0.04 | 0.14 | <0.04 | 0.15 | <0.04 | 0.15 | <0.04 | 0.13 | <0.04 | 0.14 | <0.04 | 0.10 | <0.04 | <0.04 | <0.04 | <0.04 | <0.04 | <0.04
|  | ふっ素 |  |  | (mg／L) |  | <0.08 | <0.08 | <0.08 | <0.08 | <0.08 | <0.08 | <0.08 | <0.08 | <0.08 | <0.08 | <0.08 | <0.08 | <0.08 | <0.08 | <0.08 | <0.08 | <0.08 | <0.08 | <0.08 | <0.08 | <0.08 | <0.08 | <0.08 | <0.08
|  | ほう素 |  |  | (mg／L) |  | 晴れ: 0.05; 快晴: 0.05; 曇り: 0.05; 快晴: 0.06
|  | 1,4-ジオキサン |  |  | (mg／L) |  | 快晴: <0.005; 快晴: <0.005; 曇り: <0.005; 快晴: <0.005
要監視項目 |  | クロロホルム |  |  | (mg／L)
|  | トランス-1,2-ジクロロエチレン |  |  | (mg／L)
|  | 1,2-ジクロロプロパン |  |  | (mg／L)
|  | p-ジクロロベンゼン |  |  | (mg／L)
|  | イソキサチオン |  |  | (mg／L)
|  | ダイアジノン |  |  | (mg／L)
|  | フェニトロチオン（ＭＥＰ） |  |  | (mg／L)
|  | イソプロチオラン |  |  | (mg／L)
|  | オキシン銅（有機銅） |  |  | (mg／L)
|  | クロロタロニル（ＴＰＮ） |  |  | (mg／L)
|  | プロピザミド |  |  | (mg／L)
|  | ＥＰＮ |  |  | (mg／L)
|  | ジクロルボス（ＤＤＶＰ） |  |  | (mg／L)
|  | フェノブカルブ（ＢＰＭＣ） |  |  | (mg／L)
|  | イプロベンホス（ＩＢＰ） |  |  | (mg／L)
|  | クロルニトロフェン（ＣＮＰ） |  |  | (mg／L)
|  | トルエン |  |  | (mg／L)
|  | キシレン |  |  | (mg／L)
|  | フタル酸ジエチルヘキシル |  |  | (mg／L)
|  | ニッケル |  |  | (mg／L)
|  | モリブデン |  |  | (mg／L)
|  | アンチモン |  |  | (mg／L)
|  | 塩化ビニルモノマー |  |  | (mg／L) |  | 快晴: <0.0002
|  | エピクロロヒドリン |  |  | (mg／L) |  | 快晴: <0.00004
|  | 全マンガン |  |  | (mg／L) |  | 快晴: <0.02
|  | ウラン |  |  | (mg／L) |  | 快晴: <0.0002
特殊項目 |  | フェノール類 |  |  | (mg／L)
|  | 銅 |  |  | (mg／L)
|  | 亜鉛 |  |  | (mg／L)
|  | 鉄（溶解性） |  |  | (mg／L)
|  | マンガン（溶解性） |  |  | (mg／L)
|  | クロム |  |  | (mg／L)
※１ |  | 全亜鉛 |  |  | (mg／L) |  | 晴れ: <0.001; 晴れ: 0.001; 快晴: <0.001; 快晴: <0.001; 曇り: 0.001; 曇り: 0.002; 快晴: <0.001; 快晴: <0.001
※２ |  | クロロホルム【再掲】 |  |  | (mg／L)
|  | フェノール |  |  | (mg／L)
|  | ホルムアルデヒド |  |  | (mg／L)
その他項目 |  | 陰イオン界面活性剤 |  |  | (mg／L)
|  | アンモニア性窒素 |  |  | (mg／L) |  | <0.02 | 0.03 | <0.02 | 0.06 | <0.02 | 0.04 | <0.02 | <0.02 | <0.02 | <0.02 | 0.02 | 0.03 | <0.02 | <0.02 | 0.04 | 0.08 | <0.02 | <0.02 | 0.05 | 0.07 | 0.06 | 0.08 | 0.05 | 0.05
|  | 塩化物イオン |  |  | (mg／L) |  | 8.7 | 9.0 | 8.8 | 8.4 | 8.1 | 8.1 | 7.7 | 8.7 | 8.1 | 8.4 | 8.2 | 8.6 | 6.6 | 7.1 | 8.0 | 8.6 | 8.4 | 8.8 | 10 | 10 | 8.7 | 8.8 | 8.0 | 7.9
|  | 濁度 |  |  | (度)
|  | クロロフィルａ |  |  | (μg／L) |  | 3.6 | 3.5 | 5.1 | 1.9 | 1.0 | 16 | <1.0 | <1.0 | <1.0 | 1.0 | <1.0 | <1.0 | 1.0 | <1.0 | 1.9 | 1.3 | 2.0 | 1.5 | 3.2 | 2.7 | 1.5 | 3.0 | 2.5 | 2.5
|  | 溶解性ＣＯＤ |  |  | (mg／L) |  | 1.7 | 1.8 | 1.5 | 1.4 | 1.6 | 1.4 | 1.9 | 1.2 | 2.1 | 1.4 | 2.0 | 1.6 | 2.1 | 1.4 | 2.1 | 1.4 | 2.0 | 1.4 | 1.5 | 1.6 | 1.7 | 1.6 | 1.0 | 1.2
|  | 溶解性窒素 |  |  | (mg／L) |  | 0.09 | 0.10 | 0.09 | 0.12 | <0.05 | 0.09 | <0.05 | 0.13 | <0.05 | 0.14 | 0.05 | 0.15 | <0.05 | 0.15 | <0.05 | 0.12 | <0.05 | 0.12 | 0.12 | 0.09 | 0.11 | 0.10 | 0.11 | 0.09
|  | りん酸態りん |  |  | (mg／L) |  | <0.003 | <0.003 | <0.003 | <0.003 | <0.003 | <0.003 | <0.003 | <0.003 | <0.003 | <0.003 | <0.003 | <0.003 | <0.003 | <0.003 | <0.003 | <0.003 | <0.003 | <0.003 | <0.003 | <0.003 | <0.003 | <0.003 | <0.003 | <0.003
|  | 透視度 |  |  | (cm)
|  | ふん便性大腸菌群数 |  |  | (個／100ml) | bar: 晴れ; 快晴; 曇り; 快晴
備 考
※１ 水生生物保全項目（環境基準）
※２ 水生生物保全項目（要監視）

## 91味噌川ダム
公 共 用 水 域 水 質 測 定 結 果 個 表
統一地点番号 |  |  | 類型 | 調査年度 |  | 調査区分 | 整理番号 | 水域名 |  |  |  | 地点名 |  |  |  | 調査担当機関名 |  | 枚目／枚数 | 整理番号 | 水域名 |  |  |  | 地点名 |  |  |  | 調査担当機関名 |  | 枚目／枚数 | 整理番号 | 水域名 |  |  |  | 地点名 |  |  |  | 調査担当機関名 |  | 枚目／枚数
20-515-01 |  |  | Ａイ、Ⅱイ、 生物Ａイ | 2010 |  | 2 | 91 | 味噌川ダム貯水池（奥木曽湖） |  |  |  | 貯水池内基準地点 |  |  |  | （独）水資源機構 |  | 1 | 91 | 味噌川ダム貯水池（奥木曽湖） |  |  |  | 貯水池内基準地点 |  |  |  | （独）水資源機構 |  | 2 | 91 | 味噌川ダム貯水池（奥木曽湖） |  |  |  | 貯水池内基準地点 |  |  |  | （独）水資源機構 |  | 3
[18 empty] | 3 | [11 empty] | 3 | [11 empty] | 3
|  | 採取月日 |  |  |  |  | 04/14 | 04/14 | 04/14 | 05/19 | 05/19 | 05/19 | 06/09 | 06/09 | 06/09 | 07/21 | 07/21 | 07/21 | 08/18 | 08/18 | 08/18 | 09/08 | 09/08 | 09/08 | 10/20 | 10/20 | 10/20 | 11/17 | 11/17 | 11/17 | 12/08 | 12/08 | 12/08 | 01/19 | 01/19 | 01/19 | 02/16 | 02/16 | 02/16 | 03/09 | 03/09 | 03/09
|  | 採取時刻 |  |  |  |  | 10:00 | 10:45 | 10:27 | 10:05 | 10:55 | 10:35 | 09:55 | 10:25 | 10:40 | 09:48 | 10:25 | 10:15 | 10:05 | 10:30 | 10:18 | 09:45 | 10:15 | 10:00 | 09:55 | 10:25 | 10:15 | 09:55 | 10:25 | 10:10 | 09:45 | 10:37 | 10:25 | 10:10 | 10:44 | 10:35 |  |  |  | 10:12 | 10:35 | 10:25
|  | 採取位置 |  |  |  |  | 上層（表層） | 中層 | 下層 | 上層（表層） | 中層 | 下層 | 上層（表層） | 中層 | 下層 | 上層（表層） | 中層 | 下層 | 上層（表層） | 中層 | 下層 | 上層（表層） | 中層 | 下層 | 上層（表層） | 中層 | 下層 | 上層（表層） | 中層 | 下層 | 上層（表層） | 中層 | 下層 | 上層（表層） | 中層 | 下層 | 上層（表層） | 中層 | 下層 | 上層（表層） | 中層 | 下層
|  | 採取水深 |  |  | (m) |  | 0.5 | 42.5 | 84 | 0.5 | 47.5 | 94 | 0.5 | 46.1 | 91.2 | 0.5 | 44.2 | 87.5 | 0.5 | 46 | 90.9 | 0.5 | 46.4 | 91.8 | 0.5 | 46.3 | 91.5 | 0.5 | 45.8 | 90.6 | 0.5 | 45.9 | 90.8 | 0.5 | 43.2 | 85.3 |  |  |  | 0.5 | 44.8 | 88.6
一般項目 |  | 天候 |  |  |  |  | 晴れ | 晴れ | 晴れ | 雨 | 雨 | 雨 | 晴れ | 晴れ | 晴れ | 晴れ | 晴れ | 晴れ | 晴れ | 晴れ | 晴れ | 雨 | 雨 | 雨 | 曇り | 曇り | 曇り | 晴れ | 晴れ | 晴れ | 曇り | 曇り | 曇り | 晴れ | 晴れ | 晴れ |  |  |  | 曇り | 曇り | 曇り
|  | 流況 | [34 empty] | 凍結 | 凍結 | 凍結
|  | 臭気 |  |  |  |  | 無臭 | 無臭 | 無臭 | 無臭 | 無臭 | 無臭 | 無臭 | 無臭 | 無臭 | 無臭 | 無臭 | 無臭 | 無臭 | 無臭 | 無臭 | 無臭 | 無臭 | 無臭 | 無臭 | 無臭 | 無臭 | 無臭 | 無臭 | 無臭 | 無臭 | 無臭 | 無臭 | 無臭 | 無臭 | 無臭 |  |  |  | 無臭 | 無臭 | 無臭
|  | 色相 |  |  |  |  | 無色 | 無色 | 無色 | 無色 | 無色 | 無色 | 無色 | 無色 | 無色 | 無色 | 無色 | 褐色・濃（暗） | 無色 | 無色 | 無色 | 無色 | 無色 | 白色・乳白色・淡（明） | 無色 | 無色 | 白色・乳白色・淡（明） | 無色 | 無色 | 無色 | 無色 | 無色 | 無色 | 無色 | 無色 | 無色 |  |  |  | 無色 | 無色 | 無色
|  | 気温 |  |  | (℃) |  | 5.4 | 5.4 | 5.4 | 15.6 | 15.6 | 15.6 | 22.7 | 22.7 | 22.7 | 30.5 | 30.5 | 30.5 | 25.4 | 25.4 | 25.4 | 21.8 | 21.8 | 21.8 | 16.1 | 16.1 | 16.1 | 5.9 | 5.9 | 5.9 | 2.0 | 2.0 | 2.0 | 0.9 | 0.9 | 0.9 |  |  |  | -0.5 | -1.5 | -1.5
|  | 水温 |  |  | (℃) |  | 5.2 | 4.4 | 4.0 | 11.8 | 4.5 | 4.4 | 16.7 | 4.5 | 4.4 | 24.3 | 4.6 | 4.5 | 22.5 | 4.8 | 4.8 | 23.2 | 4.6 | 4.6 | 14.6 | 4.7 | 4.7 | 9.4 | 4.8 | 4.7 | 7.2 | 4.9 | 4.7 | 3.3 | 3.5 | 3.8 |  |  |  | 2.8 | 3.0 | 3.3
|  | 流量 |  |  | (m3／sec)
|  | 全水深 |  |  | (ｍ) |  | 85.0 | 85.0 | 85.0 | 95.0 | 95.0 | 95.0 | 92.2 | 92.2 | 92.2 | 88.5 | 88.5 | 88.5 | 91.9 | 91.9 | 91.9 | 92.8 | 92.8 | 92.8 | 92.5 | 92.5 | 92.5 | 91.6 | 91.6 | 91.6 | 91.8 | 91.8 | 91.8 | 86.3 | 86.3 | 86.3 |  |  |  | 89.6 | 89.6 | 89.6
|  | 透明度 |  |  | (ｍ) |  | 3.6 | 3.6 | 3.6 | 5.1 | 5.1 | 5.1 | 1.7 | 1.7 | 1.7 | 1.3 | 1.3 | 1.3 | 6.9 | 6.9 | 6.9 | 6.5 | 6.5 | 6.5 | 8.5 | 8.5 | 8.5 | 8.0 | 8.0 | 8.0 | 8.5 | 8.5 | 8.5 | 7.6 | 7.6 | 7.6 |  |  |  | 7.5 | 7.5 | 7.5
生活環境項目 |  | ｐＨ |  |  |  |  | 7.4 | 7.4 | 7.3 | 7.5 | 7.4 | 7.5 | 7.4 | 7.4 | 7.3 | 7.5 | 7.4 | 7.2 | 7.6 | 7.4 | 7.2 | 7.5 | 7.4 | 7.2 | 7.7 | 7.4 | 7.1 | 7.4 | 7.3 | 7.3 | 7.5 | 7.3 | 7.3 | 7.5 | 7.5 | 7.4 |  |  |  | 7.3 | 7.4 | 7.4
|  | ＤＯ |  |  | (mg／L) |  | 11 | 11 | 11 | 10 | 10 | 10 | 9.2 | 10 | 9.5 | 8.6 | 10 | 8.0 | 8.0 | 9.9 | 6.7 | 7.8 | 10 | 6.4 | 9.2 | 9.8 | 5.5 | 9.4 | 9.6 | 7.1 | 9.9 | 8.9 | 6.3 | 11 | 10 | 10 |  |  |  | 11 | 11 | 10
|  | ＢＯＤ |  |  | (mg／L) |  | <0.5 | <0.5 | <0.5 | 0.6 | <0.5 | <0.5 | 0.6 | <0.5 | <0.5 | 0.7 | <0.5 | 0.5 | <0.5 | <0.5 | <0.5 | 0.6 | 0.6 | 0.5 | <0.5 | <0.5 | <0.5 | <0.5 | <0.5 | <0.5 | <0.5 | <0.5 | <0.5 | <0.5 | <0.5 | <0.5 |  |  |  | <0.5 | <0.5 | <0.5
|  | ＣＯＤ |  |  | (mg／L) |  | 0.9 | 0.9 | 1.7 | 0.9 | 0.8 | 0.7 | 1.3 | 0.8 | 0.9 | 0.8 | 0.5 | 0.6 | 0.8 | 0.6 | 0.7 | 1.0 | <0.5 | 0.9 | 1.2 | 0.5 | 0.9 | 0.6 | <0.5 | 0.6 | 0.9 | 0.6 | 0.8 | 0.6 | 0.6 | <0.5 |  |  |  | 1.0 | 0.8 | 0.8
|  | ＳＳ |  |  | (mg／L) |  | 1 | <1 | 31 | <1 | <1 | <1 | 2 | <1 | <1 | 1 | <1 | <1 | <1 | <1 | 1 | <1 | <1 | 2 | <1 | <1 | 3 | <1 | <1 | 1 | <1 | <1 | 2 | <1 | <1 | <1 |  |  |  | <1 | <1 | 1
|  | 大腸菌群数 |  |  | (MPN／100ml) |  | 13 | 2 | 4 | 13 | 0 | 2 | 2 | 0 | 0 | 30 | 6 | 11 | 5000 | 7 | 3 | 3300 | 130 | 240 | 33 | 50 | 17 | 23 | 13 | 13 | 0 | 0 | 4 | 2 | 0 | 4 |  |  |  | 0 | 0 | 0
|  | n-ヘキサン抽出物質_油分等 |  |  | (mg／L)
|  | 全窒素 |  |  | (mg／L) |  | 0.17 | 0.16 | 0.22 | 0.12 | 0.17 | 0.18 | 0.14 | 0.20 | 0.26 | 0.05 | 0.19 | 0.22 | 0.09 | 0.19 | 0.24 | 0.12 | 0.20 | 0.26 | 0.11 | 0.20 | 0.24 | 0.12 | 0.20 | 0.24 | 0.13 | 0.20 | 0.22 | 0.15 | 0.15 | 0.16 |  |  |  | 0.17 | 0.19 | 0.18
|  | 全燐 |  |  | (mg／L) |  | 0.004 | 0.004 | 0.024 | 0.004 | 0.003 | 0.005 | 0.008 | <0.003 | 0.003 | 0.005 | <0.003 | <0.003 | 0.003 | 0.005 | 0.004 | 0.004 | 0.004 | 0.007 | <0.003 | <0.003 | 0.007 | <0.003 | <0.003 | 0.005 | 0.004 | <0.003 | 0.005 | 0.003 | <0.003 | 0.003 |  |  |  | 0.004 | 0.004 | 0.004
健康項目 |  | カドミウム |  |  | (mg／L) |  |  |  |  | <0.001 | [8 empty] | <0.001
|  | 全シアン |  |  | (mg／L) |  |  |  |  | <0.1 | [8 empty] | <0.1
|  | 鉛 |  |  | (mg／L) |  |  |  |  | <0.005 | [8 empty] | <0.005
|  | 六価クロム |  |  | (mg／L) |  |  |  |  | <0.02 | [8 empty] | <0.02
|  | 砒素 |  |  | (mg／L) |  |  |  |  | <0.005 | [8 empty] | <0.005
|  | 総水銀 |  |  | (mg／L) |  |  |  |  | <0.0005 | [8 empty] | <0.0005
|  | アルキル水銀 |  |  | (mg／L) |  |  |  |  | <0.0005 | [8 empty] | <0.0005
|  | ＰＣＢ |  |  | (mg／L) |  |  |  |  | <0.0005 | [8 empty] | <0.0005
|  | ジクロロメタン |  |  | (mg／L) |  |  |  |  | <0.002 | [8 empty] | <0.002
|  | 四塩化炭素 |  |  | (mg／L) |  |  |  |  | <0.0002 | [8 empty] | <0.0002
|  | 1,2-ジクロロエタン |  |  | (mg／L) |  |  |  |  | <0.0004 | [8 empty] | <0.0004
|  | 1,1-ジクロロエチレン |  |  | (mg／L) |  |  |  |  | <0.01 | [8 empty] | <0.01
|  | シス-1,2-ジクロロエチレン |  |  | (mg／L) |  |  |  |  | <0.004 | [8 empty] | <0.004
|  | 1,1,1-トリクロロエタン |  |  | (mg／L) |  |  |  |  | <0.0005 | [8 empty] | <0.0005
|  | 1,1,2-トリクロロエタン |  |  | (mg／L) |  |  |  |  | <0.0006 | [8 empty] | <0.0006
|  | トリクロロエチレン |  |  | (mg／L) |  |  |  |  | <0.002 | [8 empty] | <0.002
|  | テトラクロロエチレン |  |  | (mg／L) |  |  |  |  | <0.0005 | [8 empty] | <0.0005
|  | 1,3-ジクロロプロペン |  |  | (mg／L) |  |  |  |  | <0.0002 | [8 empty] | <0.0002
|  | チウラム |  |  | (mg／L) |  |  |  |  | <0.0006 | [8 empty] | <0.0006
|  | シマジン |  |  | (mg／L) |  |  |  |  | <0.0003 | [8 empty] | <0.0003
|  | チオベンカルブ |  |  | (mg／L) |  |  |  |  | <0.002 | [8 empty] | <0.002
|  | ベンゼン |  |  | (mg／L) |  |  |  |  | <0.001 | [8 empty] | <0.001
|  | セレン |  |  | (mg／L) |  |  |  |  | <0.002 | [8 empty] | <0.002
|  | 硝酸性窒素 |  |  | (mg／L) |  | 0.13 | 0.13 | 0.13 | 0.10 | 0.16 | 0.15 | 0.07 | 0.16 | 0.16 | <0.02 | 0.17 | 0.16 | 0.04 | 0.17 | 0.17 | 0.04 | 0.17 | 0.17 | 0.06 | 0.17 | 0.19 | 0.10 | 0.19 | 0.21 | 0.11 | 0.19 | 0.20 | 0.14 | 0.13 | 0.14 |  |  |  | 0.13 | 0.13 | 0.14
|  | 亜硝酸性窒素 |  |  | (mg／L) |  | <0.02 | <0.02 | <0.02 | <0.02 | <0.02 | <0.02 | <0.02 | <0.02 | <0.02 | <0.02 | <0.02 | <0.02 | <0.02 | <0.02 | <0.02 | <0.02 | <0.02 | <0.02 | <0.02 | <0.02 | <0.02 | <0.02 | <0.02 | <0.02 | <0.02 | <0.02 | <0.02 | <0.02 | <0.02 | <0.02 |  |  |  | <0.02 | <0.02 | <0.02
|  | 硝酸性窒素及び亜硝酸性窒素 |  |  | (mg／L) |  | 0.15 | 0.15 | 0.15 | 0.12 | 0.18 | 0.17 | 0.09 | 0.18 | 0.18 | <0.04 | 0.19 | 0.18 | 0.06 | 0.19 | 0.19 | 0.06 | 0.19 | 0.19 | 0.08 | 0.19 | 0.21 | 0.12 | 0.21 | 0.23 | 0.13 | 0.21 | 0.22 | 0.16 | 0.15 | 0.16 |  |  |  | 0.15 | 0.15 | 0.16
|  | ふっ素 |  |  | (mg／L) |  |  |  |  | <0.08 | [8 empty] | 0.09
|  | ほう素 |  |  | (mg／L) |  |  |  |  | <0.02 | [8 empty] | <0.02
|  | 1,4-ジオキサン |  |  | (mg／L) |  |  |  |  | <0.005 | [8 empty] | <0.005
要監視項目 |  | クロロホルム |  |  | (mg／L)
|  | トランス-1,2-ジクロロエチレン |  |  | (mg／L)
|  | 1,2-ジクロロプロパン |  |  | (mg／L)
|  | p-ジクロロベンゼン |  |  | (mg／L)
|  | イソキサチオン |  |  | (mg／L)
|  | ダイアジノン |  |  | (mg／L)
|  | フェニトロチオン（ＭＥＰ） |  |  | (mg／L)
|  | イソプロチオラン |  |  | (mg／L)
|  | オキシン銅（有機銅） |  |  | (mg／L)
|  | クロロタロニル（ＴＰＮ） |  |  | (mg／L)
|  | プロピザミド |  |  | (mg／L)
|  | ＥＰＮ |  |  | (mg／L)
|  | ジクロルボス（ＤＤＶＰ） |  |  | (mg／L)
|  | フェノブカルブ（ＢＰＭＣ） |  |  | (mg／L)
|  | イプロベンホス（ＩＢＰ） |  |  | (mg／L)
|  | クロルニトロフェン（ＣＮＰ） |  |  | (mg／L)
|  | トルエン |  |  | (mg／L)
|  | キシレン |  |  | (mg／L)
|  | フタル酸ジエチルヘキシル |  |  | (mg／L)
|  | ニッケル |  |  | (mg／L)
|  | モリブデン |  |  | (mg／L)
|  | アンチモン |  |  | (mg／L)
|  | 塩化ビニルモノマー |  |  | (mg／L)
|  | エピクロロヒドリン |  |  | (mg／L)
|  | 全マンガン |  |  | (mg／L)
|  | ウラン |  |  | (mg／L)
特殊項目 |  | フェノール類 |  |  | (mg／L)
|  | 銅 |  |  | (mg／L)
|  | 亜鉛 |  |  | (mg／L)
|  | 鉄（溶解性） |  |  | (mg／L)
|  | マンガン（溶解性） |  |  | (mg／L)
|  | クロム |  |  | (mg／L)
※１ |  | 全亜鉛 |  |  | (mg／L) |  | 0.002 | 0.001 | 0.005 | 0.006 | 0.004 | 0.002 | 0.021 | 0.011 | 0.009 | 0.001 | 0.012 | 0.018 | 0.010 | 0.005 | 0.006 | 0.023 | 0.023 | 0.024 | 0.009 | 0.013 | 0.011 | 0.001 | <0.001 | 0.004 | <0.001 | 0.013 | <0.001 | 0.002 | 0.018 | 0.002 |  |  |  | 0.004 | 0.002 | 0.005
※２ |  | クロロホルム【再掲】 |  |  | (mg／L)
|  | フェノール |  |  | (mg／L)
|  | ホルムアルデヒド |  |  | (mg／L)
その他項目 |  | 陰イオン界面活性剤 |  |  | (mg／L)
|  | アンモニア性窒素 |  |  | (mg／L) |  | <0.02 | <0.02 | <0.02 | <0.02 | <0.02 | <0.02 | <0.02 | <0.02 | <0.02 | <0.02 | <0.02 | <0.02 | <0.02 | <0.02 | <0.02 | 0.02 | <0.02 | 0.03 | <0.02 | <0.02 | <0.02 | <0.02 | <0.02 | <0.02 | <0.02 | <0.02 | <0.02 | <0.02 | <0.02 | <0.02 |  |  |  | <0.02 | <0.02 | <0.02
|  | 塩化物イオン |  |  | (mg／L)
|  | 濁度 |  |  | (度) |  | 1.4 | 1.1 | 18 | 0.6 | 0.3 | 0.5 | 2.8 | 0.5 | 1.3 | 2.2 | 0.4 | 1.6 | <0.1 | <0.1 | <0.1 | 0.7 | 0.9 | 3.4 | 0.3 | 0.8 | 3.9 | 0.4 | 0.6 | 1.6 | 0.3 | 0.7 | 2.5 | 0.3 | 0.3 | 0.5 |  |  |  | 0.6 | 0.6 | 0.8
|  | クロロフィルａ |  |  | (μg／L) |  | <2.0 | <2.0 | <2.0 | <2.0 | <2.0 | <2.0 | <2.0 | <2.0 | <2.0 | <2.0 | <2.0 | <2.0 | <2.0 | <2.0 | <2.0 | <2.0 | <2.0 | <2.0 | <2.0 | <2.0 | <2.0 | <2.0 | <2.0 | <2.0 | <2.0 | <2.0 | <2.0 | <1.0 | <1.0 | <1.0 |  |  |  | <1.0 | <1.0 | <1.0
|  | 溶解性ＣＯＤ |  |  | (mg／L)
|  | 溶解性窒素 |  |  | (mg／L)
|  | りん酸態りん |  |  | (mg／L) |  | <0.003 | <0.003 | 0.013 | <0.003 | <0.003 | <0.003 | 0.006 | <0.003 | <0.003 | 0.005 | <0.003 | <0.003 | <0.003 | <0.003 | <0.003 | <0.003 | 0.003 | 0.004 | <0.003 | <0.003 | 0.003 | <0.003 | <0.003 | <0.003 | <0.003 | <0.003 | <0.003 | <0.003 | <0.003 | <0.003 |  |  |  | <0.003 | <0.003 | <0.003
|  | 透視度 |  |  | (cm)
|  | ふん便性大腸菌群数 |  |  | (個／100ml) | [10 empty] | <2 | <2 | <2 | [9 empty] | <2 | <2 | <2
備 考 | [36 empty] | 結氷のため採水中止 | 結氷のため採水中止 | 結氷のため採水中止
※１ 水生生物保全項目（環境基準）
※２ 水生生物保全項目（要監視）