## 63新菅橋
公 共 用 水 域 水 質 測 定 結 果 個 表
統一地点番号 |  |  | 類型 | 調査年度 |  | 調査区分 | 整理番号 | 水域名 |  |  |  | 地点名 |  |  |  | 調査担当機関名 |  | 枚目／枚数
20-026-51 |  |  | ＡＡイ | 2011 |  | 0 | 63 | 木曽川上流 |  |  |  | 新菅橋 |  |  |  | 長野県 |  | 1
1
|  | 採取月日 |  |  |  |  | 04/13 | 05/18 | 06/08 | 07/20 | 08/17 | 09/14 | 10/19 | 11/09 | 12/14 | 01/18 | 02/09 | 03/14
|  | 採取時刻 |  |  |  |  | 08:00 | 09:05 | 09:30 | 09:00 | 08:15 | 08:21 | 08:30 | 08:10 | 08:55 | 08:58 | 08:19 | 09:42
|  | 採取位置 |  |  |  |  | 流心（中央） | 流心（中央） | 流心（中央） | 流心（中央） | 流心（中央） | 流心（中央） | 流心（中央） | 流心（中央） | 流心（中央） | 流心（中央） | 流心（中央） | 流心（中央）
|  | 採取水深 |  |  | (m) |  | 0.1 | 0.1 | 0.2 | 0.2 | 0.3 | 0.2 | 0.2 | 0.2 | 0.2 | 0.2 | 0.2 | 0.2
一般項目
一般項目 |  | 天候 |  |  |  |  | 晴れ | 快晴 | 快晴 | 時々雨 | 曇り | 快晴 | 晴れ | 曇り | 晴れ | 快晴 | 雪 | 快晴
|  | 流況 |  |  |  |  | 通常の状況 | 通常の状況 | 通常の状況 | 通常の状況 | 通常の状況 | 通常の状況 | 通常の状況 | 通常の状況 | 通常の状況 | 通常の状況 | 通常の状況 | 通常の状況
臭気 | bar: 晴れ to 快晴
|  | 色相 |  |  |  |  | 無色 | 灰色・淡（明） | 灰色・淡（明） | 無色 | 無色 | 無色 | 無色 | 無色 | 無色 | 無色 | 無色 | 無色
|  | 気温 |  |  | (℃) |  | 6.0 | 14.0 | 18.0 | 20.5 | 20.0 | 20.0 | 7.0 | 7.0 | -4.0 | -9.2 | -7.1 | 1.2
|  | 水温 |  |  | (℃) |  | 4.1 | 9.8 | 12.9 | 18.2 | 19.6 | 17.3 | 9.7 | 8.6 | 2.4 | 0.0 | 1.2 | 2.3
|  | 流量 |  |  | (m3／sec) |  | 17.3 | 17.5 | 14.6 | 17.3 | 8.7 | 12.7 | 12.4 | 12.1 | 3.7 | 4.7 | 6.5 | 7.1
|  | 全水深 |  |  | (ｍ) |  | 1.6 | 1.6 | 1.8 | 2.1 | 1.7 | 1.8 | 1.9 | 1.8 | 1.5 | 1.9 | 2.5 | 1.2
|  | 透明度 |  |  | (ｍ)
生活環境項目
生活環境項目 |  | ｐＨ |  |  |  |  | 7.7 | 7.6 | 7.7 | 7.8 | 7.9 | 7.8 | 7.8 | 7.7 | 7.7 | 7.6 | 7.4 | 7.6
|  | ＤＯ |  |  | (mg／L) |  | 12 | 9.9 | 9.4 | 8.6 | 8.4 | 8.7 | 10 | 10 | 12 | 12 | 12 | 12
|  | ＢＯＤ |  |  | (mg／L) |  | < 0.5 | < 0.5 | < 0.5 | < 0.5 | < 0.5 | < 0.5 | < 0.5 | < 0.5 | < 0.5 | < 0.5 | < 0.5 | < 0.5
|  | ＣＯＤ |  |  | (mg／L) |  | 1.1 | 1.4 | 1.0 | 2.0 | 1.2 | 1.0 | 1.0 | 1.0 | 0.9 | 1.1 | 0.8 | 1.0
|  | ＳＳ |  |  | (mg／L) |  | 1 | 2 | 2 | 2 | < 1 | < 1 | < 1 | < 1 | < 1 | < 1 | 1 | < 1
|  | 大腸菌群数 |  |  | (MPN／100ml) |  | 240 | 170 | 490 | 130000 | 7900 | 4900 | 790 | 2400 | 790 | 330 | 170 | 1100
|  | n-ヘキサン抽出物質_油分等 |  |  | (mg／L)
|  | 全窒素全燐 |  |  | (mg／L)
|  | 全窒素 |  |  | (mg／L)
|  | 全燐 |  |  | (mg／L)
健康項目
健康項目 |  | カドミウム |  |  | (mg／L)
|  | 全シアン |  |  | (mg／L)
|  | 鉛 |  |  | (mg／L)
|  | 六価クロム |  |  | (mg／L)
|  | 砒素 |  |  | (mg／L)
|  | 総水銀 |  |  | (mg／L)
|  | アルキル水銀 |  |  | (mg／L)
|  | ＰＣＢ |  |  | (mg／L)
|  | ジクロロメタン |  |  | (mg／L)
|  | 四塩化炭素 |  |  | (mg／L)
|  | 1,2-ジクロロエタン |  |  | (mg／L)
|  | 1,1-ジクロロエチレン |  |  | (mg／L)
|  | シス-1,2-ジクロロエチレン |  |  | (mg／L)
|  | 1,1,1-トリクロロエタン |  |  | (mg／L)
|  | 1,1,2-トリクロロエタン |  |  | (mg／L)
|  | トリクロロエチレン |  |  | (mg／L)
|  | テトラクロロエチレン |  |  | (mg／L)
|  | 1,3-ジクロロプロペン |  |  | (mg／L)
|  | チウラム |  |  | (mg／L)
|  | シマジン |  |  | (mg／L)
|  | チオベンカルブ |  |  | (mg／L)
|  | ベンゼン |  |  | (mg／L)
|  | セレン |  |  | (mg／L)
|  | 硝酸性窒素 |  |  | (mg／L)
|  | 亜硝酸性窒素 |  |  | (mg／L)
|  | 硝酸性窒素及び亜硝酸性窒素 |  |  | (mg／L)
|  | ふっ素 |  |  | (mg／L)
|  | ほう素 |  |  | (mg／L)
|  | 1,4-ジオキサン |  |  | (mg／L)
要監視項目
要監視項目 |  | クロロホルム |  |  | (mg／L)
|  | トランス-1,2-ジクロロエチレン |  |  | (mg／L)
|  | 1,2-ジクロロプロパン |  |  | (mg／L)
|  | p-ジクロロベンゼン |  |  | (mg／L)
|  | イソキサチオン |  |  | (mg／L)
|  | ダイアジノン |  |  | (mg／L)
|  | フェニトロチオン（ＭＥＰ） |  |  | (mg／L)
|  | イソプロチオラン |  |  | (mg／L)
|  | オキシン銅（有機銅） |  |  | (mg／L)
|  | クロロタロニル（ＴＰＮ） |  |  | (mg／L)
|  | プロピザミド |  |  | (mg／L)
|  | ＥＰＮ |  |  | (mg／L)
|  | ジクロルボス（ＤＤＶＰ） |  |  | (mg／L)
|  | フェノブカルブ（ＢＰＭＣ） |  |  | (mg／L)
|  | イプロベンホス（ＩＢＰ） |  |  | (mg／L)
|  | クロルニトロフェン（ＣＮＰ） |  |  | (mg／L)
|  | トルエン |  |  | (mg／L)
|  | キシレン |  |  | (mg／L)
|  | フタル酸ジエチルヘキシル |  |  | (mg／L)
|  | ニッケル |  |  | (mg／L)
|  | モリブデン |  |  | (mg／L)
|  | アンチモン |  |  | (mg／L)
|  | 塩化ビニルモノマー |  |  | (mg／L)
|  | エピクロロヒドリン |  |  | (mg／L)
|  | 全マンガン |  |  | (mg／L)
|  | ウラン |  |  | (mg／L)
|  | トリハロメタン生成能 |  |  | (mg／L)
|  | トリハロメタン生成能 |  |  | (mg／L)
|  | クロロホルム生成能 |  |  | (mg／L)
|  | ブロモジクロロメタン生成能 |  |  | (mg／L)
|  | ジブロモクロロメタン生成能 |  |  | (mg／L)
|  | ブロモホルム生成能 |  |  | (mg／L)
特殊項目
特殊項目 |  | フェノール類 |  |  | (mg／L)
|  | 銅 |  |  | (mg／L)
|  | 亜鉛 |  |  | (mg／L)
|  | 鉄（溶解性） |  |  | (mg／L)
|  | マンガン（溶解性） |  |  | (mg／L)
|  | クロム |  |  | (mg／L)
水生生物保全項目（環境基準）
※１ |  | 全亜鉛 |  |  | (mg／L) |  | 快晴: 0.001; 曇り: 0.002; 曇り: 0.001; 雪: 0.001
水生生物保全項目（要監視）
※２ |  | クロロホルム【再掲】 |  |  | (mg／L)
|  | フェノール |  |  | (mg／L)
|  | ホルムアルデヒド |  |  | (mg／L)
その他項目
その他項目 |  | 陰イオン界面活性剤 |  |  | (mg／L)
|  | アンモニア性窒素 |  |  | (mg／L)
|  | 塩化物イオン |  |  | (mg／L)
|  | 濁度 |  |  | (度)
|  | クロロフィルａ |  |  | (μg／L)
|  | 溶解性ＣＯＤ |  |  | (mg／L)
|  | 溶解性窒素 |  |  | (mg／L)
|  | りん酸態りん |  |  | (mg／L)
|  | 透視度 |  |  | (cm) |  | > 100 | > 100 | > 100 | > 100 | > 100 | > 100 | > 100 | > 100 | > 100 | > 100 | > 100 | > 100
|  | ふん便性大腸菌群数 |  |  | (個／100ml)
備 考
※１ 水生生物保全項目（環境基準）
※２ 水生生物保全項目（要監視）

## 64小川橋
公 共 用 水 域 水 質 測 定 結 果 個 表
統一地点番号 |  |  | 類型 | 調査年度 |  | 調査区分 | 整理番号 | 水域名 |  |  |  | 地点名 |  |  |  | 調査担当機関名 |  | 枚目／枚数
20-026-53 |  |  | ＡＡイ、生物Ａイ | 2011 |  | 0 | 64 | 木曽川上流 |  |  |  | 小川橋 |  |  |  | 長野県 |  | 1
1
|  | 採取月日 |  |  |  |  | 04/13 | 05/18 | 06/08 | 07/20 | 08/17 | 09/14 | 10/19 | 11/09 | 12/14 | 01/18 | 02/09 | 03/14
|  | 採取時刻 |  |  |  |  | 10:45 | 10:45 | 11:35 | 11:00 | 09:55 | 10:10 | 10:25 | 09:52 | 10:40 | 11:08 | 09:59 | 11:27
|  | 採取位置 |  |  |  |  | 流心（中央） | 流心（中央） | 流心（中央） | 右岸 | 流心（中央） | 流心（中央） | 流心（中央） | 流心（中央） | 流心（中央） | 流心（中央） | 流心（中央） | 流心（中央）
|  | 採取水深 |  |  | (m) |  | 0.2 | 0.3 | 0.2 | 0.3 | 0.2 | 0.2 | 0.2 | 0.2 | 0.2 | 0.2 | 0.2 | 0.2
一般項目
一般項目 |  | 天候 |  |  |  |  | 晴れ | 快晴 | 快晴 | 曇り | 曇り | 快晴 | 晴れ | 曇り | 曇り | 快晴 | 曇り | 快晴
|  | 流況 |  |  |  |  | 通常の状況 | 通常の状況 | 通常の状況 | 通常の状況 | 通常の状況 | 通常の状況 | 通常の状況 | 通常の状況 | 通常の状況 | 通常の状況 | 通常の状況 | 通常の状況
|  | 臭気 |  |  |  |  | 無臭 | 無臭 | 無臭 | 無臭 | 無臭 | 無臭 | 無臭 | 無臭 | 無臭 | 無臭 | 無臭 | 無臭
|  | 色相 |  |  |  |  | 無色 | 無色 | 灰色・淡（明） | 黄緑色・淡（明） | 無色 | 無色 | 無色 | 無色 | 無色 | 無色 | 無色 | 無色
|  | 気温 |  |  | (℃) |  | 13.5 | 18.0 | 23.6 | 23.0 | 21.0 | 25.0 | 15.0 | 10.0 | 2.3 | 1.0 | -4.2 | 3.8
|  | 水温 |  |  | (℃) |  | 8.2 | 10.7 | 13.7 | 18.0 | 20.6 | 19.7 | 12.4 | 10.6 | 4.7 | 1.8 | 1.9 | 4.7
|  | 流量 |  |  | (m3／sec) |  | 6.8 | 26.3 | 23.6 | 17.6 | 13.7 | 13.5 | 15.4 | 6.5 | 12.6 | 8.4 | 12.0 | 10.7
|  | 全水深 |  |  | (ｍ) |  | 0.6 | 0.9 | 0.6 | 0.9 | 0.9 | 1.0 | 0.6 | 0.7 | 0.8 | 0.6 | 0.9 | 0.8
|  | 透明度 |  |  | (ｍ)
生活環境項目
生活環境項目 |  | ｐＨ |  |  |  |  | 7.6 | 7.4 | 7.6 | 7.3 | 7.9 | 8.0 | 7.6 | 7.9 | 7.6 | 7.9 | 7.3 | 7.4
|  | ＤＯ |  |  | (mg／L) |  | 12 | 10 | 9.8 | 9.2 | 9.1 | 9.5 | 10 | 12 | 12 | 14 | 13 | 12
|  | ＢＯＤ |  |  | (mg／L) |  | < 0.5 | < 0.5 | < 0.5 | < 0.5 | < 0.5 | < 0.5 | < 0.5 | < 0.5 | < 0.5 | < 0.5 | < 0.5 | < 0.5
|  | ＣＯＤ |  |  | (mg／L) |  | 1.5 | 1.0 | 1.0 | 2.4 | 1.4 | 0.9 | 1.0 | 1.2 | 0.9 | 1.1 | 1.4 | 0.9
|  | ＳＳ |  |  | (mg／L) |  | < 1 | 1 | 1 | 2 | < 1 | < 1 | < 1 | < 1 | < 1 | < 1 | 1 | < 1
|  | 大腸菌群数 |  |  | (MPN／100ml) |  | 490 | 130 | 490 | 11000 | 13000 | 3300 | 2200 | 1700 | 1300 | 490 | 490 | 490
|  | n-ヘキサン抽出物質_油分等 |  |  | (mg／L)
|  | 全窒素全燐 |  |  | (mg／L)
|  | 全窒素 |  |  | (mg／L)
|  | 全燐 |  |  | (mg／L)
健康項目
健康項目 |  | カドミウム |  |  | (mg／L)
|  | 全シアン |  |  | (mg／L)
|  | 鉛 |  |  | (mg／L)
|  | 六価クロム |  |  | (mg／L)
|  | 砒素 |  |  | (mg／L)
|  | 総水銀 |  |  | (mg／L)
|  | アルキル水銀 |  |  | (mg／L)
|  | ＰＣＢ |  |  | (mg／L)
|  | ジクロロメタン |  |  | (mg／L)
|  | 四塩化炭素 |  |  | (mg／L)
|  | 1,2-ジクロロエタン |  |  | (mg／L)
|  | 1,1-ジクロロエチレン |  |  | (mg／L)
|  | シス-1,2-ジクロロエチレン |  |  | (mg／L)
|  | 1,1,1-トリクロロエタン |  |  | (mg／L)
|  | 1,1,2-トリクロロエタン |  |  | (mg／L)
|  | トリクロロエチレン |  |  | (mg／L)
|  | テトラクロロエチレン |  |  | (mg／L)
|  | 1,3-ジクロロプロペン |  |  | (mg／L)
|  | チウラム |  |  | (mg／L)
|  | シマジン |  |  | (mg／L)
|  | チオベンカルブ |  |  | (mg／L)
|  | ベンゼン |  |  | (mg／L)
|  | セレン |  |  | (mg／L)
|  | 硝酸性窒素 |  |  | (mg／L)
|  | 亜硝酸性窒素 |  |  | (mg／L)
|  | 硝酸性窒素及び亜硝酸性窒素 |  |  | (mg／L)
|  | ふっ素 |  |  | (mg／L)
|  | ほう素 |  |  | (mg／L)
|  | 1,4-ジオキサン |  |  | (mg／L)
要監視項目
要監視項目 |  | クロロホルム |  |  | (mg／L)
|  | トランス-1,2-ジクロロエチレン |  |  | (mg／L)
|  | 1,2-ジクロロプロパン |  |  | (mg／L)
|  | p-ジクロロベンゼン |  |  | (mg／L)
|  | イソキサチオン |  |  | (mg／L)
|  | ダイアジノン |  |  | (mg／L)
|  | フェニトロチオン（ＭＥＰ） |  |  | (mg／L)
|  | イソプロチオラン |  |  | (mg／L)
|  | オキシン銅（有機銅） |  |  | (mg／L)
|  | クロロタロニル（ＴＰＮ） |  |  | (mg／L)
|  | プロピザミド |  |  | (mg／L)
|  | ＥＰＮ |  |  | (mg／L)
|  | ジクロルボス（ＤＤＶＰ） |  |  | (mg／L)
|  | フェノブカルブ（ＢＰＭＣ） |  |  | (mg／L)
|  | イプロベンホス（ＩＢＰ） |  |  | (mg／L)
|  | クロルニトロフェン（ＣＮＰ） |  |  | (mg／L)
|  | トルエン |  |  | (mg／L)
|  | キシレン |  |  | (mg／L)
|  | フタル酸ジエチルヘキシル |  |  | (mg／L)
|  | ニッケル |  |  | (mg／L)
|  | モリブデン |  |  | (mg／L)
|  | アンチモン |  |  | (mg／L)
|  | 塩化ビニルモノマー |  |  | (mg／L)
|  | エピクロロヒドリン |  |  | (mg／L)
|  | 全マンガン |  |  | (mg／L)
|  | ウラン |  |  | (mg／L)
|  | トリハロメタン生成能 |  |  | (mg／L)
|  | トリハロメタン生成能 |  |  | (mg／L)
|  | クロロホルム生成能 |  |  | (mg／L)
|  | ブロモジクロロメタン生成能 |  |  | (mg／L)
|  | ジブロモクロロメタン生成能 |  |  | (mg／L)
|  | ブロモホルム生成能 |  |  | (mg／L)
特殊項目
特殊項目 |  | フェノール類 |  |  | (mg／L)
|  | 銅 |  |  | (mg／L)
|  | 亜鉛 |  |  | (mg／L)
|  | 鉄（溶解性） |  |  | (mg／L)
|  | マンガン（溶解性） |  |  | (mg／L)
|  | クロム |  |  | (mg／L)
水生生物保全項目（環境基準）
※１ |  | 全亜鉛 |  |  | (mg／L) |  |  | < 0.001 |  |  | 0.001 |  |  | 0.001 |  |  | 0.001
水生生物保全項目（要監視）
※２ |  | クロロホルム【再掲】 |  |  | (mg／L)
|  | フェノール |  |  | (mg／L)
|  | ホルムアルデヒド |  |  | (mg／L)
その他項目
その他項目 |  | 陰イオン界面活性剤 |  |  | (mg／L)
|  | アンモニア性窒素 |  |  | (mg／L)
|  | 塩化物イオン |  |  | (mg／L)
|  | 濁度 |  |  | (度)
|  | クロロフィルａ |  |  | (μg／L)
|  | 溶解性ＣＯＤ |  |  | (mg／L)
|  | 溶解性窒素 |  |  | (mg／L)
|  | りん酸態りん |  |  | (mg／L)
|  | 透視度 |  |  | (cm) |  | > 100 | > 100 | > 100 | > 100 | > 100 | > 100 | > 100 | > 100 | > 100 | > 100 | > 100 | > 100
|  | ふん便性大腸菌群数 |  |  | (個／100ml)
備 考
※１ 水生生物保全項目（環境基準）
※２ 水生生物保全項目（要監視）

## 65三根橋
公 共 用 水 域 水 質 測 定 結 果 個 表
統一地点番号 |  |  | 類型 | 調査年度 |  | 調査区分 | 整理番号 | 水域名 |  |  |  | 地点名 |  |  |  | 調査担当機関名 |  | 枚目／枚数
20-026-54 |  |  | ＡＡイ、生物Ａイ | 2011 |  | 0 | 65 | 木曽川上流 |  |  |  | 三根橋 |  |  |  | 長野県 |  | 1
1
|  | 採取月日 |  |  |  |  | 04/13 | 05/18 | 06/08 | 07/20 | 08/17 | 09/14 | 10/19 | 11/09 | 12/14 | 01/18 | 02/09 | 03/14
|  | 採取時刻 |  |  |  |  | 12:20 | 12:00 | 13:00 | 12:12 | 11:10 | 11:35 | 11:45 | 10:57 | 11:48 | 12:33 | 11:02 | 12:34
|  | 採取位置 |  |  |  |  | 流心（中央） | 流心（中央） | 流心（中央） | 右岸 | 流心（中央） | 右岸 | 右岸 | 流心（中央） | 右岸 | 右岸 | 右岸 | 右岸
|  | 採取水深 |  |  | (m) |  | 0.3 | 0.3 | 0.2 | 0.2 | 0.2 | 0.2 | 0.2 | 0.2 | 0.2 | 0.2 | 0.2 | 0.2
一般項目
一般項目 |  | 天候 |  |  |  |  | 晴れ | 快晴 | 晴れ | 時々雨 | 曇り | 快晴 | 晴れ | 曇り | 曇り | 晴れ | 雪 | 晴れ
|  | 流況 |  |  |  |  | 通常の状況 | 通常の状況 | 通常の状況 | 流量大（大雨、雪どけのため） | 通常の状況 | 通常の状況 | 通常の状況 | 通常の状況 | 通常の状況 | 通常の状況 | 通常の状況 | 通常の状況
臭気 | bar: 晴れ to 晴れ
|  | 色相 |  |  |  |  | 無色 | 無色 | 無色 | 茶褐色・淡（明） | 無色 | 無色 | 無色 | 無色 | 無色 | 無色 | 無色 | 無色
|  | 気温 |  |  | (℃) |  | 18.8 | 22.0 | 23.1 | 25.0 | 24.0 | 31.0 | 21.2 | 12.0 | 8.8 | 8.0 | -3.2 | 8.4
|  | 水温 |  |  | (℃) |  | 7.9 | 12.7 | 16.7 | 19.7 | 20.5 | 20.5 | 13.2 | 11.1 | 4.8 | 2.0 | 1.5 | 4.3
|  | 流量 |  |  | (m3／sec) |  | 18.0 | 16.4 | 8.5 | 63.9 | 25.1 | 8.6 | 22.2 | 18.2 | 6.8 | 6.8 | 5.8 | 7.5
|  | 全水深 |  |  | (ｍ) |  | 1.2 | 1.2 | 1.2 | 1.5 | 1.5 | 1.1 | 1.3 | 1.2 | 1.1 | 1.5 | 1.5 | 1.4
|  | 透明度 |  |  | (ｍ)
生活環境項目
生活環境項目 |  | ｐＨ |  |  |  |  | 7.4 | 7.4 | 7.6 | 7.6 | 7.8 | 8.0 | 7.5 | 7.8 | 7.5 | 7.6 | 7.3 | 7.4
|  | ＤＯ |  |  | (mg／L) |  | 12 | 10 | 9.7 | 9.3 | 8.9 | 9.4 | 10 | 11 | 12 | 14 | 13 | 13
|  | ＢＯＤ |  |  | (mg／L) |  | < 0.5 | < 0.5 | < 0.5 | < 0.5 | < 0.5 | < 0.5 | < 0.5 | < 0.5 | < 0.5 | < 0.5 | < 0.5 | < 0.5
|  | ＣＯＤ |  |  | (mg／L) |  | 1.3 | 1.5 | 1.4 | 2.6 | 1.8 | 1.5 | 1.2 | 1.2 | 1.1 | 1.4 | 1.5 | 1.0
|  | ＳＳ |  |  | (mg／L) |  | < 1 | 1 | < 1 | 7 | 1 | < 1 | < 1 | < 1 | < 1 | < 1 | 1 | < 1
|  | 大腸菌群数 |  |  | (MPN／100ml) |  | 79 | 330 | 1100 | 14000 | 11000 | 3300 | 1300 | 7900 | 490 | 130 | 330 | 79
|  | n-ヘキサン抽出物質_油分等 |  |  | (mg／L)
|  | 全窒素全燐 |  |  | (mg／L)
|  | 全窒素 |  |  | (mg／L) |  | 快晴: 0.31; 曇り: 0.22
|  | 全燐 |  |  | (mg／L) |  | 快晴: 0.007; 曇り: 0.003
健康項目
健康項目 |  | カドミウム |  |  | (mg／L) |  | 快晴: < 0.001; 曇り: < 0.001; 曇り: < 0.0003; 雪: < 0.0003
|  | 全シアン |  |  | (mg／L) |  | 快晴: < 0.1; 曇り: < 0.1; 曇り: < 0.1; 雪: < 0.1
|  | 鉛 |  |  | (mg／L) |  | 快晴: < 0.005; 曇り: < 0.005; 曇り: < 0.005; 雪: < 0.005
|  | 六価クロム |  |  | (mg／L) |  | 快晴: < 0.02; 曇り: < 0.02; 曇り: < 0.02; 雪: < 0.02
|  | 砒素 |  |  | (mg／L) |  | 快晴: < 0.005; 曇り: < 0.005; 曇り: < 0.005; 雪: < 0.005
|  | 総水銀 |  |  | (mg／L) |  | 快晴: < 0.0005; 曇り: < 0.0005; 曇り: < 0.0005; 雪: < 0.0005
|  | アルキル水銀 |  |  | (mg／L)
|  | ＰＣＢ |  |  | (mg／L)
|  | ジクロロメタン |  |  | (mg／L) |  | 快晴: < 0.002; 曇り: < 0.002; 曇り: < 0.002; 雪: < 0.002
|  | 四塩化炭素 |  |  | (mg／L) |  | 快晴: < 0.0002; 曇り: < 0.0002; 曇り: < 0.0002; 雪: < 0.0002
|  | 1,2-ジクロロエタン |  |  | (mg／L) |  | 快晴: < 0.0004; 曇り: < 0.0004; 曇り: < 0.0004; 雪: < 0.0004
|  | 1,1-ジクロロエチレン |  |  | (mg／L) |  | 快晴: < 0.01; 曇り: < 0.01; 曇り: < 0.01; 雪: < 0.01
|  | シス-1,2-ジクロロエチレン |  |  | (mg／L) |  | 快晴: < 0.004; 曇り: < 0.004; 曇り: < 0.004; 雪: < 0.004
|  | 1,1,1-トリクロロエタン |  |  | (mg／L) |  | 快晴: < 0.0005; 曇り: < 0.0005; 曇り: < 0.0005; 雪: < 0.0005
|  | 1,1,2-トリクロロエタン |  |  | (mg／L) |  | 快晴: < 0.0006; 曇り: < 0.0006; 曇り: < 0.0006; 雪: < 0.0006
|  | トリクロロエチレン |  |  | (mg／L) |  | 快晴: < 0.002; 曇り: < 0.002; 曇り: < 0.002; 雪: < 0.002
|  | テトラクロロエチレン |  |  | (mg／L) |  | 快晴: < 0.0005; 曇り: < 0.0005; 曇り: < 0.0005; 雪: < 0.0005
|  | 1,3-ジクロロプロペン |  |  | (mg／L) |  | 快晴: < 0.0002; 曇り: < 0.0002; 曇り: < 0.0002; 雪: < 0.0002
|  | チウラム |  |  | (mg／L) |  | 快晴: < 0.0006; 曇り: < 0.0006; 曇り: < 0.0006; 雪: < 0.0006
|  | シマジン |  |  | (mg／L) |  | 快晴: < 0.0003; 曇り: < 0.0003; 曇り: < 0.0003; 雪: < 0.0003
|  | チオベンカルブ |  |  | (mg／L) |  | 快晴: < 0.002; 曇り: < 0.002; 曇り: < 0.002; 雪: < 0.002
|  | ベンゼン |  |  | (mg／L) |  | 快晴: < 0.001; 曇り: < 0.001; 曇り: < 0.001; 雪: < 0.001
|  | セレン |  |  | (mg／L) |  | 快晴: < 0.002; 曇り: < 0.002; 曇り: < 0.002; 雪: < 0.002
|  | 硝酸性窒素 |  |  | (mg／L) |  | 快晴: 0.27; 曇り: 0.20; 曇り: 0.17; 雪: 0.43
|  | 亜硝酸性窒素 |  |  | (mg／L) |  | 快晴: < 0.02; 曇り: < 0.02; 曇り: < 0.02; 雪: < 0.02
|  | 硝酸性窒素及び亜硝酸性窒素 |  |  | (mg／L) |  | 快晴: 0.29; 曇り: 0.22; 曇り: 0.19; 雪: 0.45
|  | ふっ素 |  |  | (mg／L) |  | 快晴: 0.11; 曇り: 0.12; 曇り: 0.09; 雪: 0.09
|  | ほう素 |  |  | (mg／L) |  | 快晴: < 0.02; 曇り: < 0.02; 曇り: < 0.02; 雪: < 0.02
|  | 1,4-ジオキサン |  |  | (mg／L) |  | 快晴: < 0.005; 曇り: < 0.005; 曇り: < 0.005; 雪: < 0.005
要監視項目
要監視項目 |  | クロロホルム |  |  | (mg／L)
|  | トランス-1,2-ジクロロエチレン |  |  | (mg／L)
|  | 1,2-ジクロロプロパン |  |  | (mg／L)
|  | p-ジクロロベンゼン |  |  | (mg／L)
|  | イソキサチオン |  |  | (mg／L)
|  | ダイアジノン |  |  | (mg／L)
|  | フェニトロチオン（ＭＥＰ） |  |  | (mg／L)
|  | イソプロチオラン |  |  | (mg／L)
|  | オキシン銅（有機銅） |  |  | (mg／L)
|  | クロロタロニル（ＴＰＮ） |  |  | (mg／L)
|  | プロピザミド |  |  | (mg／L)
|  | ＥＰＮ |  |  | (mg／L)
|  | ジクロルボス（ＤＤＶＰ） |  |  | (mg／L)
|  | フェノブカルブ（ＢＰＭＣ） |  |  | (mg／L)
|  | イプロベンホス（ＩＢＰ） |  |  | (mg／L)
|  | クロルニトロフェン（ＣＮＰ） |  |  | (mg／L)
|  | トルエン |  |  | (mg／L)
|  | キシレン |  |  | (mg／L)
|  | フタル酸ジエチルヘキシル |  |  | (mg／L)
|  | ニッケル |  |  | (mg／L)
|  | モリブデン |  |  | (mg／L)
|  | アンチモン |  |  | (mg／L)
|  | 塩化ビニルモノマー |  |  | (mg／L)
|  | エピクロロヒドリン |  |  | (mg／L)
|  | 全マンガン |  |  | (mg／L)
|  | ウラン |  |  | (mg／L)
|  | トリハロメタン生成能 |  |  | (mg／L)
|  | トリハロメタン生成能 |  |  | (mg／L)
|  | クロロホルム生成能 |  |  | (mg／L)
|  | ブロモジクロロメタン生成能 |  |  | (mg／L)
|  | ジブロモクロロメタン生成能 |  |  | (mg／L)
|  | ブロモホルム生成能 |  |  | (mg／L)
特殊項目
特殊項目 |  | フェノール類 |  |  | (mg／L)
|  | 銅 |  |  | (mg／L)
|  | 亜鉛 |  |  | (mg／L)
|  | 鉄（溶解性） |  |  | (mg／L)
|  | マンガン（溶解性） |  |  | (mg／L)
|  | クロム |  |  | (mg／L)
水生生物保全項目（環境基準）
※１ |  | 全亜鉛 |  |  | (mg／L) |  | 快晴: < 0.001; 曇り: < 0.001; 曇り: < 0.001; 雪: < 0.001
水生生物保全項目（要監視）
※２ |  | クロロホルム【再掲】 |  |  | (mg／L)
|  | フェノール |  |  | (mg／L)
|  | ホルムアルデヒド |  |  | (mg／L)
その他項目
その他項目 |  | 陰イオン界面活性剤 |  |  | (mg／L)
|  | アンモニア性窒素 |  |  | (mg／L)
|  | 塩化物イオン |  |  | (mg／L) |  | 快晴: 1.5; 曇り: 2.0; 曇り: 1.7; 雪: 1.6
|  | 濁度 |  |  | (度)
|  | クロロフィルａ |  |  | (μg／L)
|  | 溶解性ＣＯＤ |  |  | (mg／L)
|  | 溶解性窒素 |  |  | (mg／L)
|  | りん酸態りん |  |  | (mg／L)
|  | 透視度 |  |  | (cm) |  | > 100 | > 100 | > 100 | 60 | > 100 | > 100 | > 100 | > 100 | > 100 | > 100 | > 100 | > 100
|  | ふん便性大腸菌群数 |  |  | (個／100ml)
備 考
※１ 水生生物保全項目（環境基準）
※２ 水生生物保全項目（要監視）

## 66桑原
公 共 用 水 域 水 質 測 定 結 果 個 表
統一地点番号 |  |  | 類型 | 調査年度 |  | 調査区分 | 整理番号 | 水域名 |  |  |  | 地点名 |  |  |  | 調査担当機関名 |  | 枚目／枚数
20-046-01 |  |  | ＡＡイ、生物Ａイ | 2011 |  | 0 | 66 | 王滝川 |  |  |  | 桑原 |  |  |  | 長野県 |  | 1
1
|  | 採取月日 |  |  |  |  | 04/13 | 05/18 | 06/08 | 07/20 | 08/17 | 09/14 | 10/19 | 11/09 | 12/14 | 01/18 | 02/09 | 03/14
|  | 採取時刻 |  |  |  |  | 09:40 | 09:55 | 10:45 | 10:13 | 09:10 | 09:19 | 09:40 | 08:58 | 10:00 | 10:12 | 09:11 | 10:45
|  | 採取位置 |  |  |  |  | 流心（中央） | 流心（中央） | 流心（中央） | 流心（中央） | 流心（中央） | 流心（中央） | 流心（中央） | 流心（中央） | 流心（中央） | 流心（中央） | 流心（中央） | 流心（中央）
|  | 採取水深 |  |  | (m) |  | 0.3 | 0.3 | 0.3 | 0.3 | 0.2 | 0.2 | 0.2 | 0.2 | 0.2 | 0.2 | 0.2 | 0.2
一般項目
一般項目 |  | 天候 |  |  |  |  | 晴れ | 快晴 | 快晴 | 曇り | 曇り | 快晴 | 晴れ | 曇り | 曇り | 快晴 | 雪 | 快晴
|  | 流況 |  |  |  |  | 通常の状況 | 通常の状況 | 通常の状況 | 通常の状況 | 通常の状況 | 通常の状況 | 通常の状況 | 通常の状況 | 通常の状況 | 通常の状況 | 通常の状況 | 通常の状況
臭気 | bar: 晴れ to 快晴
色相 | bar: 晴れ to 快晴
|  | 気温 |  |  | (℃) |  | 14.2 | 18.0 | 25.0 | 24.0 | 23.0 | 25.0 | 13.0 | 8.0 | 1.0 | -1.0 | -4.8 | 6.1
|  | 水温 |  |  | (℃) |  | 7.3 | 11.8 | 15.2 | 18.8 | 19.6 | 19.8 | 12.5 | 10.3 | 4.3 | 1.0 | 5.7 | 6.8
|  | 流量 |  |  | (m3／sec) |  | 0.6 | 0.9 | 1.4 | 1.4 | 1.1 | 1.1 | 1.6 | 1.1 | 1.4 | 1.0 | 1.0 | 1.0
|  | 全水深 |  |  | (ｍ) |  | 0.4 | 0.4 | 0.7 | 0.4 | 0.5 | 0.5 | 0.5 | 0.6 | 0.5 | 0.5 | 0.5 | 0.5
|  | 透明度 |  |  | (ｍ)
生活環境項目
生活環境項目 |  | ｐＨ |  |  |  |  | 6.7 | 6.6 | 6.6 | 6.6 | 6.6 | 6.7 | 6.6 | 6.6 | 6.8 | 6.7 | 6.7 | 6.8
|  | ＤＯ |  |  | (mg／L) |  | 11 | 9.9 | 9.4 | 8.7 | 8.1 | 8.8 | 9.8 | 9.8 | 11 | 12 | 12 | 12
|  | ＢＯＤ |  |  | (mg／L) |  | 0.5 | < 0.5 | < 0.5 | < 0.5 | < 0.5 | < 0.5 | < 0.5 | < 0.5 | < 0.5 | < 0.5 | < 0.5 | < 0.5
|  | ＣＯＤ |  |  | (mg／L) |  | 1.2 | 1.2 | 0.7 | 1.5 | 1.8 | 1.2 | 1.0 | 1.2 | 0.8 | 1.7 | 1.8 | 0.8
|  | ＳＳ |  |  | (mg／L) |  | < 1 | < 1 | < 1 | < 1 | 1 | < 1 | < 1 | < 1 | < 1 | < 1 | 1 | < 1
|  | 大腸菌群数 |  |  | (MPN／100ml) |  | 110 | 77 | 79 | 2800 | 3300 | 790 | 490 | 79 | 79 | 240 | 49 | 17
|  | n-ヘキサン抽出物質_油分等 |  |  | (mg／L)
|  | 全窒素全燐 |  |  | (mg／L)
|  | 全窒素 |  |  | (mg／L) |  | 快晴: 0.33; 曇り: 0.18
|  | 全燐 |  |  | (mg／L) |  | 快晴: 0.008; 曇り: 0.006
健康項目
健康項目 |  | カドミウム |  |  | (mg／L) |  | 快晴: < 0.001; 曇り: < 0.001; 曇り: < 0.0003; 雪: < 0.0003
|  | 全シアン |  |  | (mg／L) |  | 快晴: < 0.1; 曇り: < 0.1; 曇り: < 0.1; 雪: < 0.1
|  | 鉛 |  |  | (mg／L) |  | 快晴: < 0.005; 曇り: < 0.005; 曇り: < 0.005; 雪: < 0.005
|  | 六価クロム |  |  | (mg／L) |  | 快晴: < 0.02; 曇り: < 0.02; 曇り: < 0.02; 雪: < 0.02
|  | 砒素 |  |  | (mg／L) |  | 快晴: < 0.005; 曇り: < 0.005; 曇り: < 0.005; 雪: < 0.005
|  | 総水銀 |  |  | (mg／L) |  | 快晴: < 0.0005; 曇り: < 0.0005; 曇り: < 0.0005; 雪: < 0.0005
|  | アルキル水銀 |  |  | (mg／L)
|  | ＰＣＢ |  |  | (mg／L)
|  | ジクロロメタン |  |  | (mg／L) |  | 快晴: < 0.002; 曇り: < 0.002; 曇り: < 0.002; 雪: < 0.002
|  | 四塩化炭素 |  |  | (mg／L) |  | 快晴: < 0.0002; 曇り: < 0.0002; 曇り: < 0.0002; 雪: < 0.0002
|  | 1,2-ジクロロエタン |  |  | (mg／L) |  | 快晴: < 0.0004; 曇り: < 0.0004; 曇り: < 0.0004; 雪: < 0.0004
|  | 1,1-ジクロロエチレン |  |  | (mg／L) |  | 快晴: < 0.01; 曇り: < 0.01; 曇り: < 0.01; 雪: < 0.01
|  | シス-1,2-ジクロロエチレン |  |  | (mg／L) |  | 快晴: < 0.004; 曇り: < 0.004; 曇り: < 0.004; 雪: < 0.004
|  | 1,1,1-トリクロロエタン |  |  | (mg／L) |  | 快晴: < 0.0005; 曇り: < 0.0005; 曇り: < 0.0005; 雪: < 0.0005
|  | 1,1,2-トリクロロエタン |  |  | (mg／L) |  | 快晴: < 0.0006; 曇り: < 0.0006; 曇り: < 0.0006; 雪: < 0.0006
|  | トリクロロエチレン |  |  | (mg／L) |  | 快晴: < 0.002; 曇り: < 0.002; 曇り: < 0.002; 雪: < 0.002
|  | テトラクロロエチレン |  |  | (mg／L) |  | 快晴: < 0.0005; 曇り: < 0.0005; 曇り: < 0.0005; 雪: < 0.0005
|  | 1,3-ジクロロプロペン |  |  | (mg／L) |  | 快晴: < 0.0002; 曇り: < 0.0002; 曇り: < 0.0002; 雪: < 0.0002
|  | チウラム |  |  | (mg／L) |  | 快晴: < 0.0006; 曇り: < 0.0006; 曇り: < 0.0006; 雪: < 0.0006
|  | シマジン |  |  | (mg／L) |  | 快晴: < 0.0003; 曇り: < 0.0003; 曇り: < 0.0003; 雪: < 0.0003
|  | チオベンカルブ |  |  | (mg／L) |  | 快晴: < 0.002; 曇り: < 0.002; 曇り: < 0.002; 雪: < 0.002
|  | ベンゼン |  |  | (mg／L) |  | 快晴: < 0.001; 曇り: < 0.001; 曇り: < 0.001; 雪: < 0.001
|  | セレン |  |  | (mg／L) |  | 快晴: < 0.002; 曇り: < 0.002; 曇り: < 0.002; 雪: < 0.002
|  | 硝酸性窒素 |  |  | (mg／L) |  | 快晴: 0.27; 曇り: 0.08; 曇り: 0.11; 雪: 0.35
|  | 亜硝酸性窒素 |  |  | (mg／L) |  | 快晴: < 0.02; 曇り: < 0.02; 曇り: < 0.02; 雪: < 0.02
|  | 硝酸性窒素及び亜硝酸性窒素 |  |  | (mg／L) |  | 快晴: 0.29; 曇り: 0.10; 曇り: 0.13; 雪: 0.37
|  | ふっ素 |  |  | (mg／L) |  | 快晴: < 0.08; 曇り: 0.08; 曇り: < 0.08; 雪: < 0.08
|  | ほう素 |  |  | (mg／L) |  | 快晴: 0.16; 曇り: 0.17; 曇り: 0.15; 雪: 0.09
|  | 1,4-ジオキサン |  |  | (mg／L) |  | 快晴: < 0.005; 曇り: < 0.005; 曇り: < 0.005; 雪: < 0.005
要監視項目
要監視項目 |  | クロロホルム |  |  | (mg／L)
|  | トランス-1,2-ジクロロエチレン |  |  | (mg／L)
|  | 1,2-ジクロロプロパン |  |  | (mg／L)
|  | p-ジクロロベンゼン |  |  | (mg／L)
|  | イソキサチオン |  |  | (mg／L)
|  | ダイアジノン |  |  | (mg／L)
|  | フェニトロチオン（ＭＥＰ） |  |  | (mg／L)
|  | イソプロチオラン |  |  | (mg／L)
|  | オキシン銅（有機銅） |  |  | (mg／L)
|  | クロロタロニル（ＴＰＮ） |  |  | (mg／L)
|  | プロピザミド |  |  | (mg／L)
|  | ＥＰＮ |  |  | (mg／L)
|  | ジクロルボス（ＤＤＶＰ） |  |  | (mg／L)
|  | フェノブカルブ（ＢＰＭＣ） |  |  | (mg／L)
|  | イプロベンホス（ＩＢＰ） |  |  | (mg／L)
|  | クロルニトロフェン（ＣＮＰ） |  |  | (mg／L)
|  | トルエン |  |  | (mg／L)
|  | キシレン |  |  | (mg／L)
|  | フタル酸ジエチルヘキシル |  |  | (mg／L)
|  | ニッケル |  |  | (mg／L)
|  | モリブデン |  |  | (mg／L)
|  | アンチモン |  |  | (mg／L)
|  | 塩化ビニルモノマー |  |  | (mg／L)
|  | エピクロロヒドリン |  |  | (mg／L)
|  | 全マンガン |  |  | (mg／L)
|  | ウラン |  |  | (mg／L)
|  | トリハロメタン生成能 |  |  | (mg／L)
|  | トリハロメタン生成能 |  |  | (mg／L)
|  | クロロホルム生成能 |  |  | (mg／L)
|  | ブロモジクロロメタン生成能 |  |  | (mg／L)
|  | ジブロモクロロメタン生成能 |  |  | (mg／L)
|  | ブロモホルム生成能 |  |  | (mg／L)
特殊項目
特殊項目 |  | フェノール類 |  |  | (mg／L)
|  | 銅 |  |  | (mg／L)
|  | 亜鉛 |  |  | (mg／L)
|  | 鉄（溶解性） |  |  | (mg／L)
|  | マンガン（溶解性） |  |  | (mg／L)
|  | クロム |  |  | (mg／L)
水生生物保全項目（環境基準）
※１ |  | 全亜鉛 |  |  | (mg／L) |  | 快晴: 0.003; 曇り: 0.001; 曇り: 0.002; 雪: 0.001
水生生物保全項目（要監視）
※２ |  | クロロホルム【再掲】 |  |  | (mg／L)
|  | フェノール |  |  | (mg／L)
|  | ホルムアルデヒド |  |  | (mg／L)
その他項目
その他項目 |  | 陰イオン界面活性剤 |  |  | (mg／L)
|  | アンモニア性窒素 |  |  | (mg／L)
|  | 塩化物イオン |  |  | (mg／L) |  | 快晴: 13; 曇り: 16; 曇り: 14; 雪: 8.0
|  | 濁度 |  |  | (度)
|  | クロロフィルａ |  |  | (μg／L)
|  | 溶解性ＣＯＤ |  |  | (mg／L)
|  | 溶解性窒素 |  |  | (mg／L)
|  | りん酸態りん |  |  | (mg／L)
|  | 透視度 |  |  | (cm) |  | > 100 | > 100 | > 100 | > 100 | > 100 | > 100 | > 100 | > 100 | > 100 | > 100 | > 100 | > 100
|  | ふん便性大腸菌群数 |  |  | (個／100ml)
備 考
※１ 水生生物保全項目（環境基準）
※２ 水生生物保全項目（要監視）

## 67武智川
公 共 用 水 域 水 質 測 定 結 果 個 表
統一地点番号 |  |  | 類型 | 調査年度 |  | 調査区分 | 整理番号 | 水域名 |  |  |  | 地点名 |  |  |  | 調査担当機関名 |  | 枚目／枚数 | 整理番号 | 水域名 | 地点名 | 調査担当機関名 | 枚目／枚数
20-027-51 |  |  | ＡＡイ | 2011 |  | 0 | 67 | 富士川（１） |  |  |  | 武智川合流点上 |  |  |  | 長野県 |  | 1 | 67 | 富士川（１） | 武智川合流点上 | 長野県 | 2
[18 empty] | 2 |  |  |  |  | 2
|  | 採取月日 |  |  |  |  | 04/06 | 05/25 | 06/01 | 07/01 | 07/06 | 08/03 | 09/15 | 10/12 | 11/02 | 12/07 | 01/11 | 02/01 | 03/07
|  | 採取時刻 |  |  |  |  | 08:30 | 08:05 | 08:02 | 10:35 | 08:21 | 08:06 | 09:30 | 08:04 | 08:00 | 08:07 | 08:07 | 08:02 | 07:53
|  | 採取位置 |  |  |  |  | 流心（中央） | 流心（中央） | 流心（中央） | 流心（中央） | 流心（中央） | 流心（中央） | 流心（中央） | 流心（中央） | 流心（中央） | 流心（中央） | 流心（中央） | 流心（中央） | 流心（中央）
|  | 採取水深 |  |  | (m) |  | 0.15 | 0.15 | 0.15 | 0.05 | 0.1 | 0.1 | 0.1 | 0.15 | 0.1 | 0.1 | 0.1 | 0.1 | 0.15
一般項目
一般項目 |  | 天候 |  |  |  |  | 快晴 | 晴れ | 霧 | 曇り | 晴れ | 曇り | 晴れ | 薄曇り | 晴れ | 薄曇り | 曇り | 時々雪 | 曇り
|  | 流況 |  |  |  |  | 通常の状況 | 通常の状況 | 流量大（大雨、雪どけのため） | 通常の状況 | 通常の状況 | 通常の状況 | 通常の状況 | 通常の状況 | 通常の状況 | 通常の状況 | 通常の状況 | 通常の状況 | 流量大（大雨、雪どけのため）
臭気 | bar: 快晴 to 曇り
|  | 色相 |  |  |  |  | 無色 | 白色・乳白色・淡（明） | 灰色・淡（明） |  | 無色 | 無色 | 無色 | 無色 | 無色 | 無色 | 無色 | 無色 | 白色・乳白色・淡（明）
|  | 気温 |  |  | (℃) |  | 8.4 | 14.7 | 9.7 | 30.0 | 22.7 | 21.1 | 24.2 | 11.1 | 5.7 | 2.5 | 1.9 | -4.0 | 6.1
|  | 水温 |  |  | (℃) |  | 4.6 | 9.3 | 8.2 | 18.3 | 13.4 | 14.5 | 13.8 | 9.1 | 7.9 | 5.8 | 2.9 | 1.2 | 4.9
|  | 流量 |  |  | (m3／sec) |  | 4.8 | 9.8 | 16 |  | 4.8 | 6.1 | 10 | 8.5 | 2.8 | 2.8 | 2.6 | 2.3 | 12
|  | 全水深 |  |  | (ｍ) |  | 0.29 | 0.29 | 0.38 |  | 0.18 | 0.21 | 0.33 | 0.28 | 0.14 | 0.20 | 0.18 | 0.15 | 0.29
|  | 透明度 |  |  | (ｍ)
生活環境項目
生活環境項目 |  | ｐＨ |  |  |  |  | 8.5 | 8.2 | 8.1 | 8.4 | 8.4 | 7.9 | 8.0 | 8.1 | 7.8 | 7.7 | 8.3 | 8.0 | 8.1
|  | ＤＯ |  |  | (mg／L) |  | 12 | 10 | 11 |  | 9.7 | 9.9 | 9.5 | 10 | 11 | 11 | 12 | 12 | 12
|  | ＢＯＤ |  |  | (mg／L) |  | < 0.5 | < 0.5 | < 0.5 |  | < 0.5 | < 0.5 | < 0.5 | < 0.5 | < 0.5 | 0.6 | < 0.5 | 0.6 | 0.5
|  | ＣＯＤ |  |  | (mg／L) |  | 1.0 | 1.3 | 1.9 |  | 1.0 | 1.3 | < 0.5 | 0.6 | 0.8 | 0.6 | 0.9 | 0.8 | 1.4
|  | ＳＳ |  |  | (mg／L) |  | 1 | 14 | 23 |  | 7 | 2 | 2 | 2 | 1 | 1 | < 1 | < 1 | 25
|  | 大腸菌群数 |  |  | (MPN／100ml) |  | 22 | 33 | 33 |  | 330 | 790 | 490 | 130 | 79 | 140 | 17 | 130 | 490
|  | n-ヘキサン抽出物質_油分等 |  |  | (mg／L)
|  | 全窒素全燐 |  |  | (mg／L)
|  | 全窒素 |  |  | (mg／L) |  | 晴れ: 0.45; 晴れ: 0.33
|  | 全燐 |  |  | (mg／L) |  | 晴れ: 0.017; 晴れ: 0.004
健康項目
健康項目 |  | カドミウム |  |  | (mg／L) |  | 晴れ: < 0.001; 曇り: < 0.001; 晴れ: < 0.0003; 時々雪: < 0.0003
|  | 全シアン |  |  | (mg／L) |  | 晴れ: < 0.1; 曇り: < 0.1; 晴れ: < 0.1; 時々雪: < 0.1
|  | 鉛 |  |  | (mg／L) |  | 晴れ: < 0.005; 曇り: < 0.005; 晴れ: < 0.005; 時々雪: < 0.005
|  | 六価クロム |  |  | (mg／L) |  | 晴れ: < 0.02; 曇り: < 0.02; 晴れ: < 0.02; 時々雪: < 0.02
|  | 砒素 |  |  | (mg／L) |  | 晴れ: < 0.005; 曇り: < 0.005; 晴れ: < 0.005; 時々雪: < 0.005
|  | 総水銀 |  |  | (mg／L) |  | 晴れ: < 0.0005; 曇り: < 0.0005; 晴れ: < 0.0005; 時々雪: < 0.0005
|  | アルキル水銀 |  |  | (mg／L)
|  | ＰＣＢ |  |  | (mg／L)
|  | ジクロロメタン |  |  | (mg／L) |  | 晴れ: < 0.002; 曇り: < 0.002; 晴れ: < 0.002; 時々雪: < 0.002
|  | 四塩化炭素 |  |  | (mg／L) |  | 晴れ: < 0.0002; 曇り: < 0.0002; 晴れ: < 0.0002; 時々雪: < 0.0002
|  | 1,2-ジクロロエタン |  |  | (mg／L) |  | 晴れ: < 0.0004; 曇り: < 0.0004; 晴れ: < 0.0004; 時々雪: < 0.0004
|  | 1,1-ジクロロエチレン |  |  | (mg／L) |  | 晴れ: < 0.01; 曇り: < 0.01; 晴れ: < 0.01; 時々雪: < 0.01
|  | シス-1,2-ジクロロエチレン |  |  | (mg／L) |  | 晴れ: < 0.004; 曇り: < 0.004; 晴れ: < 0.004; 時々雪: < 0.004
|  | 1,1,1-トリクロロエタン |  |  | (mg／L) |  | 晴れ: < 0.0005; 曇り: < 0.0005; 晴れ: < 0.0005; 時々雪: < 0.0005
|  | 1,1,2-トリクロロエタン |  |  | (mg／L) |  | 晴れ: < 0.0006; 曇り: < 0.0006; 晴れ: < 0.0006; 時々雪: < 0.0006
|  | トリクロロエチレン |  |  | (mg／L) |  | 晴れ: < 0.002; 曇り: < 0.002; 晴れ: < 0.002; 時々雪: < 0.002
|  | テトラクロロエチレン |  |  | (mg／L) |  | 晴れ: < 0.0005; 曇り: < 0.0005; 晴れ: < 0.0005; 時々雪: < 0.0005
|  | 1,3-ジクロロプロペン |  |  | (mg／L) |  | 晴れ: < 0.0002; 曇り: < 0.0002; 晴れ: < 0.0002; 時々雪: < 0.0002
|  | チウラム |  |  | (mg／L) |  | 晴れ: < 0.0006; 曇り: < 0.0006; 晴れ: < 0.0006; 時々雪: < 0.0006
|  | シマジン |  |  | (mg／L) |  | 晴れ: < 0.0003; 曇り: < 0.0003; 晴れ: < 0.0003; 時々雪: < 0.0003
|  | チオベンカルブ |  |  | (mg／L) |  | 晴れ: < 0.002; 曇り: < 0.002; 晴れ: < 0.002; 時々雪: < 0.002
|  | ベンゼン |  |  | (mg／L) |  | 晴れ: < 0.001; 曇り: < 0.001; 晴れ: < 0.001; 時々雪: < 0.001
|  | セレン |  |  | (mg／L) |  | 晴れ: < 0.002; 曇り: < 0.002; 晴れ: < 0.002; 時々雪: < 0.002
|  | 硝酸性窒素 |  |  | (mg／L) |  | 晴れ: 0.43; 曇り: 0.43; 晴れ: 0.31; 時々雪: 0.35
|  | 亜硝酸性窒素 |  |  | (mg／L) |  | 晴れ: < 0.02; 曇り: < 0.02; 晴れ: < 0.02; 時々雪: < 0.02
|  | 硝酸性窒素及び亜硝酸性窒素 |  |  | (mg／L) |  | 晴れ: 0.45; 曇り: 0.45; 晴れ: 0.33; 時々雪: 0.37
|  | ふっ素 |  |  | (mg／L) |  | 晴れ: < 0.08; 曇り: < 0.08; 晴れ: < 0.08; 時々雪: < 0.08
|  | ほう素 |  |  | (mg／L) |  | 晴れ: < 0.02; 曇り: < 0.02; 晴れ: < 0.02; 時々雪: < 0.02
|  | 1,4-ジオキサン |  |  | (mg／L) |  | 晴れ: < 0.005; 曇り: < 0.005; 晴れ: < 0.005; 時々雪: < 0.005
要監視項目
要監視項目 |  | クロロホルム |  |  | (mg／L)
|  | トランス-1,2-ジクロロエチレン |  |  | (mg／L)
|  | 1,2-ジクロロプロパン |  |  | (mg／L)
|  | p-ジクロロベンゼン |  |  | (mg／L)
|  | イソキサチオン |  |  | (mg／L)
|  | ダイアジノン |  |  | (mg／L)
|  | フェニトロチオン（ＭＥＰ） |  |  | (mg／L)
|  | イソプロチオラン |  |  | (mg／L)
|  | オキシン銅（有機銅） |  |  | (mg／L)
|  | クロロタロニル（ＴＰＮ） |  |  | (mg／L)
|  | プロピザミド |  |  | (mg／L)
|  | ＥＰＮ |  |  | (mg／L) |  | 曇り: < 0.0006
|  | ジクロルボス（ＤＤＶＰ） |  |  | (mg／L)
|  | フェノブカルブ（ＢＰＭＣ） |  |  | (mg／L)
|  | イプロベンホス（ＩＢＰ） |  |  | (mg／L)
|  | クロルニトロフェン（ＣＮＰ） |  |  | (mg／L)
|  | トルエン |  |  | (mg／L) |  | 曇り: < 0.06
|  | キシレン |  |  | (mg／L) |  | 曇り: < 0.04
|  | フタル酸ジエチルヘキシル |  |  | (mg／L)
|  | ニッケル |  |  | (mg／L) |  | 曇り: < 0.001
|  | モリブデン |  |  | (mg／L)
|  | アンチモン |  |  | (mg／L)
|  | 塩化ビニルモノマー |  |  | (mg／L)
|  | エピクロロヒドリン |  |  | (mg／L)
|  | 全マンガン |  |  | (mg／L) |  | 曇り: < 0.02
|  | ウラン |  |  | (mg／L) |  | 曇り: 0.0002
|  | トリハロメタン生成能 |  |  | (mg／L)
|  | トリハロメタン生成能 |  |  | (mg／L)
|  | クロロホルム生成能 |  |  | (mg／L)
|  | ブロモジクロロメタン生成能 |  |  | (mg／L)
|  | ジブロモクロロメタン生成能 |  |  | (mg／L)
|  | ブロモホルム生成能 |  |  | (mg／L)
特殊項目
特殊項目 |  | フェノール類 |  |  | (mg／L)
|  | 銅 |  |  | (mg／L)
|  | 亜鉛 |  |  | (mg／L)
|  | 鉄（溶解性） |  |  | (mg／L)
|  | マンガン（溶解性） |  |  | (mg／L)
|  | クロム |  |  | (mg／L)
水生生物保全項目（環境基準）
※１ |  | 全亜鉛 |  |  | (mg／L) |  | 晴れ: < 0.001; 曇り: < 0.001; 晴れ: < 0.001; 時々雪: < 0.001
水生生物保全項目（要監視）
※２ |  | クロロホルム【再掲】 |  |  | (mg／L)
|  | フェノール |  |  | (mg／L)
|  | ホルムアルデヒド |  |  | (mg／L)
その他項目
その他項目 |  | 陰イオン界面活性剤 |  |  | (mg／L)
|  | アンモニア性窒素 |  |  | (mg／L)
|  | 塩化物イオン |  |  | (mg／L) |  | 晴れ: 1.2; 曇り: 1.4; 晴れ: 1.5; 時々雪: 1.9
|  | 濁度 |  |  | (度)
|  | クロロフィルａ |  |  | (μg／L)
|  | 溶解性ＣＯＤ |  |  | (mg／L)
|  | 溶解性窒素 |  |  | (mg／L)
|  | りん酸態りん |  |  | (mg／L)
|  | 透視度 |  |  | (cm) |  | > 100 | 48 | 30 | > 100 | > 100 | > 100 | > 100 | > 100 | > 100 | > 100 | > 100 | > 100 | 23
|  | ふん便性大腸菌群数 |  |  | (個／100ml)
備 考
※１ 水生生物保全項目（環境基準）
※２ 水生生物保全項目（要監視）

## 68桃田橋
公 共 用 水 域 水 質 測 定 結 果 個 表
統一地点番号 |  |  | 類型 | 調査年度 |  | 調査区分 | 整理番号 | 水域名 |  |  |  | 地点名 |  |  |  | 調査担当機関名 |  | 枚目／枚数 | 整理番号 | 水域名 | 地点名 | 調査担当機関名 | 枚目／枚数
20-044-01 |  |  | ＡＡイ | 2011 |  | 0 | 68 | 矢作川 |  |  |  | 桃田橋 |  |  |  | 長野県 |  | 1 | 68 | 矢作川 | 桃田橋 | 長野県 | 2
[18 empty] | 2 |  |  |  |  | 2
|  | 採取月日 |  |  |  |  | 04/06 | 05/18 | 06/08 | 06/29 | 07/06 | 08/03 | 09/14 | 10/12 | 11/02 | 12/07 | 01/11 | 02/01 | 03/07
|  | 採取時刻 |  |  |  |  | 08:39 | 08:50 | 08:45 | 10:50 | 08:38 | 08:27 | 08:50 | 08:51 | 08:31 | 08:48 | 08:40 | 08:53 | 08:39
|  | 採取位置 |  |  |  |  | 右岸 | 右岸 | 右岸 | 流心（中央） | 右岸 | 右岸 | 右岸 | 右岸 | 右岸 | 右岸 | 右岸 | 右岸 | 右岸
|  | 採取水深 |  |  | (m) |  | 0.2 | 0.2 | 0.2 | 0.05 | 0.2 | 0.2 | 0.2 | 0.2 | 0.2 | 0.2 | 0.2 | 0.2 | 0.2
一般項目
一般項目 |  | 天候 |  |  |  |  | 快晴 | 晴れ | 曇り | 晴れ | 快晴 | 晴れ | 晴れ | 晴れ | 曇り | 薄曇り | 曇り | 雪 | 曇り
|  | 流況 |  |  |  |  | 通常の状況 | 通常の状況 | 通常の状況 | 通常の状況 | 流量大（大雨、雪どけのため） | 通常の状況 | 通常の状況 | 通常の状況 | 通常の状況 | 通常の状況 | 通常の状況 | 通常の状況 | 流量大（大雨、雪どけのため）
臭気 | bar: 快晴 to 曇り
|  | 色相 |  |  |  |  | 青緑色・淡（明） | 青緑色・淡（明） | 青緑色・淡（明） |  | 黄色・淡（明） | 黄色・淡（明） | 緑色・淡（明） | 青色・淡（明） | 緑色・淡（明） | 緑色・淡（明） | 青緑色・淡（明） | 青緑色・淡（明） | 青緑色・淡（明）
|  | 気温 |  |  | (℃) |  | 9.9 | 18.5 | 18.0 | 32.0 | 24.0 | 24.8 | 26.6 | 13.6 | 14.0 | 5.1 | 1.9 | -2.4 | 6.9
|  | 水温 |  |  | (℃) |  | 4.7 | 10.3 | 12.7 | 20.9 | 17.1 | 17.2 | 17.8 | 11.6 | 10.7 | 6.2 | 0.9 | 0.2 | 6.0
|  | 流量 |  |  | (m3／sec) |  | 4.6 | 8.5 | 12 |  | 9.7 | 13 | 13 | 11 | 5.9 | 6.0 | 4.9 | 3.7 | 28
|  | 全水深 |  |  | (ｍ) |  | 0.41 | 0.57 | 0.60 |  | 0.63 | 0.66 | 0.63 | 0.55 | 0.41 | 0.41 | 0.45 | 0.38 | 0.96
|  | 透明度 |  |  | (ｍ)
生活環境項目
生活環境項目 |  | ｐＨ |  |  |  |  | 6.8 | 7.2 | 7.2 | 7.6 | 6.3 | 6.9 | 7.1 | 7.2 | 7.4 | 6.4 | 7.5 | 6.6 | 6.9
|  | ＤＯ |  |  | (mg／L) |  | 12 | 10 | 10 |  | 9.2 | 9.2 | 10 | 10 | 10 | 12 | 13 | 13 | 11
|  | ＢＯＤ |  |  | (mg／L) |  | < 0.5 | < 0.5 | < 0.5 |  | < 0.5 | < 0.5 | < 0.5 | < 0.5 | < 0.5 | < 0.5 | < 0.5 | < 0.5 | < 0.5
|  | ＣＯＤ |  |  | (mg／L) |  | 0.9 | 1.0 | 0.7 |  | 1.6 | 1.3 | 1.2 | 1.1 | 1.2 | 1.1 | 1.7 | 0.7 | 1.2
|  | ＳＳ |  |  | (mg／L) |  | < 1 | < 1 | < 1 |  | 2 | 1 | < 1 | 1 | < 1 | < 1 | < 1 | < 1 | 1
|  | 大腸菌群数 |  |  | (MPN／100ml) |  | 210 | 1700 | 460 |  | 1300 | 1700 | 2200 | 170 | 130 | 79 | 33 | 23 | 70
|  | n-ヘキサン抽出物質_油分等 |  |  | (mg／L)
|  | 全窒素全燐 |  |  | (mg／L)
|  | 全窒素 |  |  | (mg／L) |  | 晴れ: 0.35; 曇り: 0.17
|  | 全燐 |  |  | (mg／L) |  | 晴れ: 0.003; 曇り: 0.007
健康項目
健康項目 |  | カドミウム |  |  | (mg／L) |  | 晴れ: < 0.001; 晴れ: < 0.001; 曇り: < 0.0003; 雪: < 0.0003
|  | 全シアン |  |  | (mg／L) |  | 晴れ: < 0.1; 晴れ: < 0.1; 曇り: < 0.1; 雪: < 0.1
|  | 鉛 |  |  | (mg／L) |  | 晴れ: < 0.005; 晴れ: < 0.005; 曇り: < 0.005; 雪: < 0.005
|  | 六価クロム |  |  | (mg／L) |  | 晴れ: < 0.02; 晴れ: < 0.02; 曇り: < 0.02; 雪: < 0.02
|  | 砒素 |  |  | (mg／L) |  | 晴れ: < 0.005; 晴れ: < 0.005; 曇り: < 0.005; 雪: < 0.005
|  | 総水銀 |  |  | (mg／L) |  | 晴れ: < 0.0005; 晴れ: < 0.0005; 曇り: < 0.0005; 雪: < 0.0005
|  | アルキル水銀 |  |  | (mg／L)
|  | ＰＣＢ |  |  | (mg／L)
|  | ジクロロメタン |  |  | (mg／L) |  | 晴れ: < 0.002; 晴れ: < 0.002; 曇り: < 0.002; 雪: < 0.002
|  | 四塩化炭素 |  |  | (mg／L) |  | 晴れ: < 0.0002; 晴れ: < 0.0002; 曇り: < 0.0002; 雪: < 0.0002
|  | 1,2-ジクロロエタン |  |  | (mg／L) |  | 晴れ: < 0.0004; 晴れ: < 0.0004; 曇り: < 0.0004; 雪: < 0.0004
|  | 1,1-ジクロロエチレン |  |  | (mg／L) |  | 晴れ: < 0.01; 晴れ: < 0.01; 曇り: < 0.01; 雪: < 0.01
|  | シス-1,2-ジクロロエチレン |  |  | (mg／L) |  | 晴れ: < 0.004; 晴れ: < 0.004; 曇り: < 0.004; 雪: < 0.004
|  | 1,1,1-トリクロロエタン |  |  | (mg／L) |  | 晴れ: < 0.0005; 晴れ: < 0.0005; 曇り: < 0.0005; 雪: < 0.0005
|  | 1,1,2-トリクロロエタン |  |  | (mg／L) |  | 晴れ: < 0.0006; 晴れ: < 0.0006; 曇り: < 0.0006; 雪: < 0.0006
|  | トリクロロエチレン |  |  | (mg／L) |  | 晴れ: < 0.002; 晴れ: < 0.002; 曇り: < 0.002; 雪: < 0.002
|  | テトラクロロエチレン |  |  | (mg／L) |  | 晴れ: < 0.0005; 晴れ: < 0.0005; 曇り: < 0.0005; 雪: < 0.0005
|  | 1,3-ジクロロプロペン |  |  | (mg／L) |  | 晴れ: < 0.0002; 晴れ: < 0.0002; 曇り: < 0.0002; 雪: < 0.0002
|  | チウラム |  |  | (mg／L) |  | 晴れ: < 0.0006; 晴れ: < 0.0006; 曇り: < 0.0006; 雪: < 0.0006
|  | シマジン |  |  | (mg／L) |  | 晴れ: < 0.0003; 晴れ: < 0.0003; 曇り: < 0.0003; 雪: < 0.0003
|  | チオベンカルブ |  |  | (mg／L) |  | 晴れ: < 0.002; 晴れ: < 0.002; 曇り: < 0.002; 雪: < 0.002
|  | ベンゼン |  |  | (mg／L) |  | 晴れ: < 0.001; 晴れ: < 0.001; 曇り: < 0.001; 雪: < 0.001
|  | セレン |  |  | (mg／L) |  | 晴れ: < 0.002; 晴れ: < 0.002; 曇り: < 0.002; 雪: < 0.002
|  | 硝酸性窒素 |  |  | (mg／L) |  | 晴れ: 0.27; 晴れ: 0.24; 曇り: 0.13; 雪: 0.23
|  | 亜硝酸性窒素 |  |  | (mg／L) |  | 晴れ: < 0.02; 晴れ: < 0.02; 曇り: < 0.02; 雪: < 0.02
|  | 硝酸性窒素及び亜硝酸性窒素 |  |  | (mg／L) |  | 晴れ: 0.29; 晴れ: 0.26; 曇り: 0.15; 雪: 0.25
|  | ふっ素 |  |  | (mg／L) |  | 晴れ: < 0.08; 晴れ: < 0.08; 曇り: < 0.08; 雪: < 0.08
|  | ほう素 |  |  | (mg／L) |  | 晴れ: < 0.02; 晴れ: < 0.02; 曇り: < 0.02; 雪: < 0.02
|  | 1,4-ジオキサン |  |  | (mg／L) |  | 晴れ: < 0.005; 晴れ: < 0.005; 曇り: < 0.005; 雪: < 0.005
要監視項目
要監視項目 |  | クロロホルム |  |  | (mg／L) |  | 晴れ: < 0.003
|  | トランス-1,2-ジクロロエチレン |  |  | (mg／L) |  | 晴れ: < 0.004
|  | 1,2-ジクロロプロパン |  |  | (mg／L) |  | 晴れ: < 0.006
|  | p-ジクロロベンゼン |  |  | (mg／L) |  | 晴れ: < 0.02
|  | イソキサチオン |  |  | (mg／L)
|  | ダイアジノン |  |  | (mg／L)
|  | フェニトロチオン（ＭＥＰ） |  |  | (mg／L)
|  | イソプロチオラン |  |  | (mg／L)
|  | オキシン銅（有機銅） |  |  | (mg／L)
|  | クロロタロニル（ＴＰＮ） |  |  | (mg／L)
|  | プロピザミド |  |  | (mg／L)
|  | ＥＰＮ |  |  | (mg／L) |  | 晴れ: < 0.0006
|  | ジクロルボス（ＤＤＶＰ） |  |  | (mg／L)
|  | フェノブカルブ（ＢＰＭＣ） |  |  | (mg／L)
|  | イプロベンホス（ＩＢＰ） |  |  | (mg／L)
|  | クロルニトロフェン（ＣＮＰ） |  |  | (mg／L)
|  | トルエン |  |  | (mg／L) |  | 晴れ: < 0.06
|  | キシレン |  |  | (mg／L) |  | 晴れ: < 0.04
|  | フタル酸ジエチルヘキシル |  |  | (mg／L)
|  | ニッケル |  |  | (mg／L) |  | 晴れ: < 0.001
|  | モリブデン |  |  | (mg／L)
|  | アンチモン |  |  | (mg／L)
|  | 塩化ビニルモノマー |  |  | (mg／L)
|  | エピクロロヒドリン |  |  | (mg／L)
|  | 全マンガン |  |  | (mg／L) |  | 晴れ: < 0.02
|  | ウラン |  |  | (mg／L) |  | 晴れ: < 0.0002
|  | トリハロメタン生成能 |  |  | (mg／L)
|  | トリハロメタン生成能 |  |  | (mg／L)
|  | クロロホルム生成能 |  |  | (mg／L)
|  | ブロモジクロロメタン生成能 |  |  | (mg／L)
|  | ジブロモクロロメタン生成能 |  |  | (mg／L)
|  | ブロモホルム生成能 |  |  | (mg／L)
特殊項目
特殊項目 |  | フェノール類 |  |  | (mg／L)
|  | 銅 |  |  | (mg／L)
|  | 亜鉛 |  |  | (mg／L)
|  | 鉄（溶解性） |  |  | (mg／L)
|  | マンガン（溶解性） |  |  | (mg／L)
|  | クロム |  |  | (mg／L)
水生生物保全項目（環境基準）
※１ |  | 全亜鉛 |  |  | (mg／L) |  | 晴れ: < 0.001; 晴れ: < 0.001; 曇り: < 0.001; 雪: 0.001
水生生物保全項目（要監視）
※２ |  | クロロホルム【再掲】 |  |  | (mg／L)
|  | フェノール |  |  | (mg／L)
|  | ホルムアルデヒド |  |  | (mg／L)
その他項目
その他項目 |  | 陰イオン界面活性剤 |  |  | (mg／L)
|  | アンモニア性窒素 |  |  | (mg／L)
|  | 塩化物イオン |  |  | (mg／L) |  | 晴れ: 2.4; 晴れ: 1.6; 曇り: 1.8; 雪: 3.7
|  | 濁度 |  |  | (度)
|  | クロロフィルａ |  |  | (μg／L)
|  | 溶解性ＣＯＤ |  |  | (mg／L)
|  | 溶解性窒素 |  |  | (mg／L)
|  | りん酸態りん |  |  | (mg／L)
|  | 透視度 |  |  | (cm) |  | > 100 | > 100 | > 100 | > 100 | > 100 | > 100 | > 100 | > 100 | > 100 | > 100 | > 100 | > 100 | > 100
|  | ふん便性大腸菌群数 |  |  | (個／100ml)
備 考
※１ 水生生物保全項目（環境基準）
※２ 水生生物保全項目（要監視）

## 69天神宮橋
公 共 用 水 域 水 質 測 定 結 果 個 表
統一地点番号 |  |  | 類型 | 調査年度 |  | 調査区分 | 整理番号 | 水域名 |  |  |  | 地点名 |  |  |  | 調査担当機関名 |  | 枚目／枚数
20-017-51 |  |  | Ａイ | 2011 |  | 0 | 69 | 姫川（１） |  |  |  | 天神宮橋 |  |  |  | 長野県 |  | 1
1
|  | 採取月日 |  |  |  |  | 04/06 | 05/18 | 06/01 | 07/06 | 08/03 | 09/07 | 10/12 | 11/02 | 12/07 | 01/11 | 02/01 | 03/07
|  | 採取時刻 |  |  |  |  | 09:50 | 09:50 | 10:20 | 09:25 | 09:50 | 10:05 | 10:45 | 10:00 | 10:30 | 10:00 | 10:05 | 09:55
|  | 採取位置 |  |  |  |  | 流心（中央） | 流心（中央） | 流心（中央） | 流心（中央） | 流心（中央） | 流心（中央） | 流心（中央） | 流心（中央） | 流心（中央） | 流心（中央） | 流心（中央） | 流心（中央）
|  | 採取水深 |  |  | (m) |  | 0.2 | 0.2 | 0.2 | 0.2 | 0.2 | 0.2 | 0.2 | 0.2 | 0.2 | 0.2 | 0.2 | 0.2
一般項目
一般項目 |  | 天候 |  |  |  |  | 快晴 | 晴れ | 雨 | 晴れ | 晴れ | 晴れ | 晴れ | 晴れ | 曇り | 雪 | 雪 | 曇り
|  | 流況 |  |  |  |  | 流氷あり | 通常の状況 | 通常の状況 | 通常の状況 | 通常の状況 | 通常の状況 | 通常の状況 | 通常の状況 | 通常の状況 | 通常の状況 | 通常の状況 | 流量大（大雨、雪どけのため）
臭気 | bar: 快晴 to 曇り
|  | 色相 |  |  |  |  | 無色 | 無色 | 無色 | 無色 | 無色 | 無色 | 無色 | 無色 | 無色 | 無色 | 無色 | 赤褐色・濃（暗）
|  | 気温 |  |  | (℃) |  | 12.4 | 19.2 | 13.0 | 26.0 | 27.0 | 21.0 | 17.0 | 12.0 | 5.0 | -1.8 | -3.0 | 4.5
|  | 水温 |  |  | (℃) |  | 8.7 | 11.2 | 9.4 | 14.0 | 17.0 | 15.0 | 12.4 | 10.2 | 7.0 | 3.4 | 1.0 | 4.4
|  | 流量 |  |  | (m3／sec) |  | 7.7 | 6.3 | 19 | 7.7 | 7.9 | 7.8 | 7.9 | 5.3 | 5.7 | 5.0 | 2.9 | 11
|  | 全水深 |  |  | (ｍ) |  | 0.37 | 0.43 | 0.60 | 0.50 | 0.90 | 0.40 | 0.43 | 0.36 | 0.50 | 0.60 | 0.50 | 1.0
|  | 透明度 |  |  | (ｍ)
生活環境項目
生活環境項目 |  | ｐＨ |  |  |  |  | 7.2 | 7.5 | 7.4 | 7.2 | 7.2 | 7.2 | 7.3 | 7.4 | 7.2 | 7.3 | 7.6 | 6.8
|  | ＤＯ |  |  | (mg／L) |  | 12 | 10 | 11 | 9.8 | 9.2 | 9.4 | 10 | 10 | 11 | 12 | 12 | 12
|  | ＢＯＤ |  |  | (mg／L) |  | 0.8 | < 0.5 | < 0.5 | 0.8 | 0.8 | < 0.5 | < 0.5 | < 0.5 | < 0.5 | < 0.5 | < 0.5 | 0.6
|  | ＣＯＤ |  |  | (mg／L) |  | 1.3 | 1.3 | 1.6 | 1.5 | 2.3 | 1.1 | 1.3 | 0.9 | 1.0 | 1.2 | 1.4 | 3.0
|  | ＳＳ |  |  | (mg／L) |  | 1 | 4 | 6 | 5 | 10 | 3 | 2 | < 1 | 1 | 2 | < 1 | 24
|  | 大腸菌群数 |  |  | (MPN／100ml) |  | 260 | 1400 | 1700 | 4900 | 7000 | 1700 | 1300 | 330 | 330 | 220 | 790 | 3300
|  | n-ヘキサン抽出物質_油分等 |  |  | (mg／L)
|  | 全窒素全燐 |  |  | (mg／L)
|  | 全窒素 |  |  | (mg／L)
|  | 全燐 |  |  | (mg／L)
健康項目
健康項目 |  | カドミウム |  |  | (mg／L)
|  | 全シアン |  |  | (mg／L)
|  | 鉛 |  |  | (mg／L)
|  | 六価クロム |  |  | (mg／L)
|  | 砒素 |  |  | (mg／L)
|  | 総水銀 |  |  | (mg／L)
|  | アルキル水銀 |  |  | (mg／L)
|  | ＰＣＢ |  |  | (mg／L)
|  | ジクロロメタン |  |  | (mg／L)
|  | 四塩化炭素 |  |  | (mg／L)
|  | 1,2-ジクロロエタン |  |  | (mg／L)
|  | 1,1-ジクロロエチレン |  |  | (mg／L)
|  | シス-1,2-ジクロロエチレン |  |  | (mg／L)
|  | 1,1,1-トリクロロエタン |  |  | (mg／L)
|  | 1,1,2-トリクロロエタン |  |  | (mg／L)
|  | トリクロロエチレン |  |  | (mg／L)
|  | テトラクロロエチレン |  |  | (mg／L)
|  | 1,3-ジクロロプロペン |  |  | (mg／L)
|  | チウラム |  |  | (mg／L)
|  | シマジン |  |  | (mg／L)
|  | チオベンカルブ |  |  | (mg／L)
|  | ベンゼン |  |  | (mg／L)
|  | セレン |  |  | (mg／L)
|  | 硝酸性窒素 |  |  | (mg／L)
|  | 亜硝酸性窒素 |  |  | (mg／L)
|  | 硝酸性窒素及び亜硝酸性窒素 |  |  | (mg／L)
|  | ふっ素 |  |  | (mg／L)
|  | ほう素 |  |  | (mg／L)
|  | 1,4-ジオキサン |  |  | (mg／L)
要監視項目
要監視項目 |  | クロロホルム |  |  | (mg／L)
|  | トランス-1,2-ジクロロエチレン |  |  | (mg／L)
|  | 1,2-ジクロロプロパン |  |  | (mg／L)
|  | p-ジクロロベンゼン |  |  | (mg／L)
|  | イソキサチオン |  |  | (mg／L)
|  | ダイアジノン |  |  | (mg／L)
|  | フェニトロチオン（ＭＥＰ） |  |  | (mg／L)
|  | イソプロチオラン |  |  | (mg／L)
|  | オキシン銅（有機銅） |  |  | (mg／L)
|  | クロロタロニル（ＴＰＮ） |  |  | (mg／L)
|  | プロピザミド |  |  | (mg／L)
|  | ＥＰＮ |  |  | (mg／L)
|  | ジクロルボス（ＤＤＶＰ） |  |  | (mg／L)
|  | フェノブカルブ（ＢＰＭＣ） |  |  | (mg／L)
|  | イプロベンホス（ＩＢＰ） |  |  | (mg／L)
|  | クロルニトロフェン（ＣＮＰ） |  |  | (mg／L)
|  | トルエン |  |  | (mg／L)
|  | キシレン |  |  | (mg／L)
|  | フタル酸ジエチルヘキシル |  |  | (mg／L)
|  | ニッケル |  |  | (mg／L)
|  | モリブデン |  |  | (mg／L)
|  | アンチモン |  |  | (mg／L)
|  | 塩化ビニルモノマー |  |  | (mg／L)
|  | エピクロロヒドリン |  |  | (mg／L)
|  | 全マンガン |  |  | (mg／L)
|  | ウラン |  |  | (mg／L)
|  | トリハロメタン生成能 |  |  | (mg／L)
|  | トリハロメタン生成能 |  |  | (mg／L)
|  | クロロホルム生成能 |  |  | (mg／L)
|  | ブロモジクロロメタン生成能 |  |  | (mg／L)
|  | ジブロモクロロメタン生成能 |  |  | (mg／L)
|  | ブロモホルム生成能 |  |  | (mg／L)
特殊項目
特殊項目 |  | フェノール類 |  |  | (mg／L)
|  | 銅 |  |  | (mg／L)
|  | 亜鉛 |  |  | (mg／L)
|  | 鉄（溶解性） |  |  | (mg／L)
|  | マンガン（溶解性） |  |  | (mg／L)
|  | クロム |  |  | (mg／L)
水生生物保全項目（環境基準）
※１ |  | 全亜鉛 |  |  | (mg／L) |  | 晴れ: 0.002; 晴れ: 0.002; 晴れ: 0.001; 雪: 0.003
水生生物保全項目（要監視）
※２ |  | クロロホルム【再掲】 |  |  | (mg／L)
|  | フェノール |  |  | (mg／L)
|  | ホルムアルデヒド |  |  | (mg／L)
その他項目
その他項目 |  | 陰イオン界面活性剤 |  |  | (mg／L)
|  | アンモニア性窒素 |  |  | (mg／L)
|  | 塩化物イオン |  |  | (mg／L)
|  | 濁度 |  |  | (度)
|  | クロロフィルａ |  |  | (μg／L)
|  | 溶解性ＣＯＤ |  |  | (mg／L)
|  | 溶解性窒素 |  |  | (mg／L)
|  | りん酸態りん |  |  | (mg／L)
|  | 透視度 |  |  | (cm) |  | > 100 | > 100 | > 100 | > 100 | 85 | > 100 | > 100 | > 100 | > 100 | > 100 | > 100 | 29
|  | ふん便性大腸菌群数 |  |  | (個／100ml)
備 考
※１ 水生生物保全項目（環境基準）
※２ 水生生物保全項目（要監視）

## 70宮本橋
公 共 用 水 域 水 質 測 定 結 果 個 表
統一地点番号 |  |  | 類型 | 調査年度 |  | 調査区分 | 整理番号 | 水域名 |  |  |  | 地点名 |  |  |  | 調査担当機関名 |  | 枚目／枚数
20-017-01 |  |  | Ａイ | 2011 |  | 0 | 70 | 姫川（１） |  |  |  | 宮本橋 |  |  |  | 長野県 |  | 1
1
|  | 採取月日 |  |  |  |  | 04/06 | 05/18 | 06/01 | 07/06 | 08/03 | 09/07 | 10/12 | 11/02 | 12/07 | 01/11 | 02/01 | 03/07
|  | 採取時刻 |  |  |  |  | 10:45 | 11:40 | 10:55 | 10:30 | 10:35 | 11:20 | 11:25 | 11:00 | 11:10 | 10:35 | 10:55 | 10:30
|  | 採取位置 |  |  |  |  | 流心（中央） | 流心（中央） | 流心（中央） | 流心（中央） | 流心（中央） | 流心（中央） | 流心（中央） | 流心（中央） | 流心（中央） | 流心（中央） | 流心（中央） | 流心（中央）
|  | 採取水深 |  |  | (m) |  | 0.2 | 0.2 | 0.2 | 0.2 | 0.2 | 0.2 | 0.2 | 0.2 | 0.2 | 0.2 | 0.2 | 0.2
一般項目
一般項目 |  | 天候 |  |  |  |  | 快晴 | 晴れ | 雨 | 晴れ | 曇り | 晴れ | 晴れ | 晴れ | 曇り | 雪 | 雪 | 曇り
|  | 流況 |  |  |  |  | 通常の状況 | 通常の状況 | 通常の状況 | 通常の状況 | 通常の状況 | 通常の状況 | 通常の状況 | 通常の状況 | 通常の状況 | 通常の状況 | 通常の状況 | 流量大（大雨、雪どけのため）
臭気 | bar: 快晴 to 曇り
|  | 色相 |  |  |  |  | 無色 | 無色 | 無色 | 無色 | 無色 | 無色 | 無色 | 無色 | 無色 | 無色 | 無色 | 茶褐色・淡（明）
|  | 気温 |  |  | (℃) |  | 13.2 | 21.0 | 15.0 | 28.0 | 26.0 | 23.0 | 17.6 | 12.0 | 7.0 | -1.0 | -2.0 | 5.0
|  | 水温 |  |  | (℃) |  | 9.5 | 11.2 | 11.2 | 16.0 | 18.5 | 15.0 | 13.4 | 10.8 | 7.0 | 1.2 | 0.0 | 4.9
|  | 流量 |  |  | (m3／sec) |  | 9.3 | 21 | 38 | 39 | 22 | 13 | 6.6 | 4.8 | 8.4 | 6.0 | 5.9 | 27
|  | 全水深 |  |  | (ｍ) |  | 0.50 | 0.60 | 0.76 | 1.0 | 0.90 | 0.55 | 0.43 | 0.40 | 0.60 | 0.50 | 0.60 | 1.4
|  | 透明度 |  |  | (ｍ)
生活環境項目
生活環境項目 |  | ｐＨ |  |  |  |  | 7.5 | 7.6 | 7.3 | 7.1 | 7.2 | 7.2 | 7.3 | 7.7 | 7.1 | 7.6 | 7.5 | 6.8
|  | ＤＯ |  |  | (mg／L) |  | 12 | 10 | 11 | 9.9 | 9.3 | 9.5 | 9.9 | 11 | 12 | 14 | 14 | 12
|  | ＢＯＤ |  |  | (mg／L) |  | 0.8 | 0.6 | < 0.5 | 0.8 | < 0.5 | < 0.5 | < 0.5 | < 0.5 | < 0.5 | 0.5 | 0.8 | 0.5
|  | ＣＯＤ |  |  | (mg／L) |  | 1.9 | 1.4 | 1.4 | 1.8 | 1.4 | 1.3 | 1.1 | 1.2 | 1.3 | 2.0 | 1.8 | 2.5
|  | ＳＳ |  |  | (mg／L) |  | 2 | 8 | 13 | 23 | 11 | 6 | 1 | < 1 | 1 | 3 | 2 | 27
|  | 大腸菌群数 |  |  | (MPN／100ml) |  | 170 | 460 | 330 | 2200 | 3100 | 2100 | 170 | 330 | 460 | 700 | 460 | 2100
|  | n-ヘキサン抽出物質_油分等 |  |  | (mg／L)
|  | 全窒素全燐 |  |  | (mg／L)
|  | 全窒素 |  |  | (mg／L) |  | 晴れ: 0.43; 晴れ: 0.36
|  | 全燐 |  |  | (mg／L) |  | 晴れ: 0.022; 晴れ: 0.027
健康項目
健康項目 |  | カドミウム |  |  | (mg／L) |  | 晴れ: < 0.001; 曇り: < 0.001; 晴れ: < 0.001; 雪: < 0.0003
|  | 全シアン |  |  | (mg／L) |  | 晴れ: < 0.1; 曇り: < 0.1; 晴れ: < 0.1; 雪: < 0.1
|  | 鉛 |  |  | (mg／L) |  | 晴れ: < 0.005; 曇り: < 0.005; 晴れ: < 0.005; 雪: < 0.005
|  | 六価クロム |  |  | (mg／L) |  | 晴れ: < 0.02; 曇り: < 0.02; 晴れ: < 0.02; 雪: < 0.02
|  | 砒素 |  |  | (mg／L) |  | 晴れ: < 0.005; 曇り: < 0.005; 晴れ: < 0.005; 雪: < 0.005
|  | 総水銀 |  |  | (mg／L) |  | 晴れ: < 0.0005; 曇り: < 0.0005; 晴れ: < 0.0005; 雪: < 0.0005
|  | アルキル水銀 |  |  | (mg／L)
|  | ＰＣＢ |  |  | (mg／L)
|  | ジクロロメタン |  |  | (mg／L) |  | 晴れ: < 0.002; 曇り: < 0.002; 晴れ: < 0.002; 雪: < 0.002
|  | 四塩化炭素 |  |  | (mg／L) |  | 晴れ: < 0.0002; 曇り: < 0.0002; 晴れ: < 0.0002; 雪: < 0.0002
|  | 1,2-ジクロロエタン |  |  | (mg／L) |  | 晴れ: < 0.0004; 曇り: < 0.0004; 晴れ: < 0.0004; 雪: < 0.0004
|  | 1,1-ジクロロエチレン |  |  | (mg／L) |  | 晴れ: < 0.01; 曇り: < 0.01; 晴れ: < 0.01; 雪: < 0.01
|  | シス-1,2-ジクロロエチレン |  |  | (mg／L) |  | 晴れ: < 0.004; 曇り: < 0.004; 晴れ: < 0.004; 雪: < 0.004
|  | 1,1,1-トリクロロエタン |  |  | (mg／L) |  | 晴れ: < 0.0005; 曇り: < 0.0005; 晴れ: < 0.0005; 雪: < 0.0005
|  | 1,1,2-トリクロロエタン |  |  | (mg／L) |  | 晴れ: < 0.0006; 曇り: < 0.0006; 晴れ: < 0.0006; 雪: < 0.0006
|  | トリクロロエチレン |  |  | (mg／L) |  | 晴れ: < 0.002; 曇り: < 0.002; 晴れ: < 0.002; 雪: < 0.002
|  | テトラクロロエチレン |  |  | (mg／L) |  | 晴れ: < 0.0005; 曇り: < 0.0005; 晴れ: < 0.0005; 雪: < 0.0005
|  | 1,3-ジクロロプロペン |  |  | (mg／L) |  | 晴れ: < 0.0002; 曇り: < 0.0002; 晴れ: < 0.0002; 雪: < 0.0002
|  | チウラム |  |  | (mg／L) |  | 晴れ: < 0.0006; 曇り: < 0.0006; 晴れ: < 0.0006; 雪: < 0.0006
|  | シマジン |  |  | (mg／L) |  | 晴れ: < 0.0003; 曇り: < 0.0003; 晴れ: < 0.0003; 雪: < 0.0003
|  | チオベンカルブ |  |  | (mg／L) |  | 晴れ: < 0.002; 曇り: < 0.002; 晴れ: < 0.002; 雪: < 0.002
|  | ベンゼン |  |  | (mg／L) |  | 晴れ: < 0.001; 曇り: < 0.001; 晴れ: < 0.001; 雪: < 0.001
|  | セレン |  |  | (mg／L) |  | 晴れ: < 0.002; 曇り: < 0.002; 晴れ: < 0.002; 雪: < 0.002
|  | 硝酸性窒素 |  |  | (mg／L) |  | 晴れ: 0.35; 曇り: 0.28; 晴れ: 0.23; 雪: 0.49
|  | 亜硝酸性窒素 |  |  | (mg／L) |  | 晴れ: < 0.02; 曇り: < 0.02; 晴れ: < 0.02; 雪: < 0.02
|  | 硝酸性窒素及び亜硝酸性窒素 |  |  | (mg／L) |  | 晴れ: 0.37; 曇り: 0.30; 晴れ: 0.25; 雪: 0.51
|  | ふっ素 |  |  | (mg／L) |  | 晴れ: < 0.08; 曇り: 0.09; 晴れ: < 0.08; 雪: 0.09
|  | ほう素 |  |  | (mg／L) |  | 晴れ: 0.04; 曇り: < 0.02; 晴れ: 0.08; 雪: 0.08
|  | 1,4-ジオキサン |  |  | (mg／L) |  | 晴れ: < 0.005; 曇り: < 0.005; 晴れ: < 0.005; 雪: < 0.005
要監視項目
要監視項目 |  | クロロホルム |  |  | (mg／L)
|  | トランス-1,2-ジクロロエチレン |  |  | (mg／L)
|  | 1,2-ジクロロプロパン |  |  | (mg／L)
|  | p-ジクロロベンゼン |  |  | (mg／L)
|  | イソキサチオン |  |  | (mg／L)
|  | ダイアジノン |  |  | (mg／L)
|  | フェニトロチオン（ＭＥＰ） |  |  | (mg／L)
|  | イソプロチオラン |  |  | (mg／L)
|  | オキシン銅（有機銅） |  |  | (mg／L)
|  | クロロタロニル（ＴＰＮ） |  |  | (mg／L)
|  | プロピザミド |  |  | (mg／L)
|  | ＥＰＮ |  |  | (mg／L)
|  | ジクロルボス（ＤＤＶＰ） |  |  | (mg／L)
|  | フェノブカルブ（ＢＰＭＣ） |  |  | (mg／L)
|  | イプロベンホス（ＩＢＰ） |  |  | (mg／L)
|  | クロルニトロフェン（ＣＮＰ） |  |  | (mg／L)
|  | トルエン |  |  | (mg／L)
|  | キシレン |  |  | (mg／L)
|  | フタル酸ジエチルヘキシル |  |  | (mg／L)
|  | ニッケル |  |  | (mg／L)
|  | モリブデン |  |  | (mg／L)
|  | アンチモン |  |  | (mg／L)
|  | 塩化ビニルモノマー |  |  | (mg／L)
|  | エピクロロヒドリン |  |  | (mg／L)
|  | 全マンガン |  |  | (mg／L)
|  | ウラン |  |  | (mg／L)
|  | トリハロメタン生成能 |  |  | (mg／L)
|  | トリハロメタン生成能 |  |  | (mg／L)
|  | クロロホルム生成能 |  |  | (mg／L)
|  | ブロモジクロロメタン生成能 |  |  | (mg／L)
|  | ジブロモクロロメタン生成能 |  |  | (mg／L)
|  | ブロモホルム生成能 |  |  | (mg／L)
特殊項目
特殊項目 |  | フェノール類 |  |  | (mg／L)
|  | 銅 |  |  | (mg／L)
|  | 亜鉛 |  |  | (mg／L)
|  | 鉄（溶解性） |  |  | (mg／L)
|  | マンガン（溶解性） |  |  | (mg／L)
|  | クロム |  |  | (mg／L)
水生生物保全項目（環境基準）
※１ |  | 全亜鉛 |  |  | (mg／L) |  | 晴れ: 0.001; 曇り: < 0.001; 晴れ: 0.001; 雪: 0.002
水生生物保全項目（要監視）
※２ |  | クロロホルム【再掲】 |  |  | (mg／L)
|  | フェノール |  |  | (mg／L)
|  | ホルムアルデヒド |  |  | (mg／L)
その他項目
その他項目 |  | 陰イオン界面活性剤 |  |  | (mg／L)
|  | アンモニア性窒素 |  |  | (mg／L)
|  | 塩化物イオン |  |  | (mg／L) |  | 晴れ: 3.2; 曇り: 2.4; 晴れ: 4.2; 雪: 8.0
|  | 濁度 |  |  | (度)
|  | クロロフィルａ |  |  | (μg／L)
|  | 溶解性ＣＯＤ |  |  | (mg／L)
|  | 溶解性窒素 |  |  | (mg／L)
|  | りん酸態りん |  |  | (mg／L)
|  | 透視度 |  |  | (cm) |  | > 100 | 82 | 65 | 31 | 51 | > 100 | > 100 | > 100 | > 100 | > 100 | > 100 | 26
|  | ふん便性大腸菌群数 |  |  | (個／100ml)
備 考
※１ 水生生物保全項目（環境基準）
※２ 水生生物保全項目（要監視）

## 71切明
公 共 用 水 域 水 質 測 定 結 果 個 表
統一地点番号 |  |  | 類型 | 調査年度 |  | 調査区分 | 整理番号 | 水域名 |  |  |  | 地点名 |  | 調査担当機関名 | 枚目／枚数
20-028-51 |  |  | ＡＡイ | 2011 |  | 0 | 71 | 中津川上流 |  |  |  | 切明 |  | 長野県 | 1
1
|  | 採取月日 |  |  |  |  | 05/18 | 06/08 | 07/27 | 08/17 | 09/14 | 10/19 | 11/09
|  | 採取時刻 |  |  |  |  | 11:00 | 11:00 | 10:30 | 11:25 | 11:16 | 11:05 | 11:00
|  | 採取位置 |  |  |  |  | 右岸 | 右岸 | 右岸 | 右岸 | 右岸 | 右岸 | 右岸
|  | 採取水深 |  |  | (m) |  | 0.2 | 0.2 | 0.2 | 0.2 | 0.2 | 0.2 | 0.2
一般項目
一般項目 |  | 天候 |  |  |  |  | 快晴 | 晴れ | 晴れ | 晴れ | 晴れ | 晴れ | 曇り
|  | 流況 |  |  |  |  | 通常の状況 | 通常の状況 | 通常の状況 | 通常の状況 | 流量大（大雨、雪どけのため） | 通常の状況 | 通常の状況
|  | 臭気 |  |  |  |  | 無臭 | 無臭 | 無臭 | 無臭 | 無臭 | 無臭 | 無臭
|  | 色相 |  |  |  |  | 無色 | 無色 | 無色 | 無色 | 無色 | 無色 | 無色
|  | 気温 |  |  | (℃) |  | 14.0 | 21.5 | 28.0 | 26.0 | 24.0 | 18.0 | 9.0
|  | 水温 |  |  | (℃) |  | 8.2 | 11.6 | 18.1 | 18.5 | 14.6 | 9.7 | 8.0
|  | 流量 |  |  | (m3／sec) |  | 56 | 12 | 5.2 | 3.3 | 44 | 5.2 | 5.9
|  | 全水深 |  |  | (ｍ) |  | 1.1 | 1.1 | 0.80 | 1.5 | 1.7 | 0.65 | 0.55
|  | 透明度 |  |  | (ｍ)
生活環境項目
生活環境項目 |  | ｐＨ |  |  |  |  | 6.7 | 6.8 | 7.2 | 7.0 | 7.0 | 7.0 | 7.0
|  | ＤＯ |  |  | (mg／L) |  | 11 | 10 | 9.6 | 8.7 | 9.8 | 10 | 11
|  | ＢＯＤ |  |  | (mg／L) |  | < 0.5 | 0.5 | < 0.5 | < 0.5 | < 0.5 | < 0.5 | < 0.5
|  | ＣＯＤ |  |  | (mg／L) |  | 0.6 | < 0.5 | 1.2 | 1.1 | 0.7 | 0.8 | 1.0
|  | ＳＳ |  |  | (mg／L) |  | 2 | 1 | < 1 | 1 | 3 | < 1 | < 1
|  | 大腸菌群数 |  |  | (MPN／100ml) |  | 150 | 700 | 330 | 460 | 1700 | 170 | 110
|  | n-ヘキサン抽出物質_油分等 |  |  | (mg／L)
|  | 全窒素全燐 |  |  | (mg／L)
|  | 全窒素 |  |  | (mg／L) |  | 0.15 | [5 empty] | 0.21
|  | 全燐 |  |  | (mg／L) |  | 0.008 | [5 empty] | 0.005
健康項目
健康項目 |  | カドミウム |  |  | (mg／L)
|  | 全シアン |  |  | (mg／L)
|  | 鉛 |  |  | (mg／L)
|  | 六価クロム |  |  | (mg／L)
|  | 砒素 |  |  | (mg／L)
|  | 総水銀 |  |  | (mg／L)
|  | アルキル水銀 |  |  | (mg／L)
|  | ＰＣＢ |  |  | (mg／L)
|  | ジクロロメタン |  |  | (mg／L)
|  | 四塩化炭素 |  |  | (mg／L)
|  | 1,2-ジクロロエタン |  |  | (mg／L)
|  | 1,1-ジクロロエチレン |  |  | (mg／L)
|  | シス-1,2-ジクロロエチレン |  |  | (mg／L)
|  | 1,1,1-トリクロロエタン |  |  | (mg／L)
|  | 1,1,2-トリクロロエタン |  |  | (mg／L)
|  | トリクロロエチレン |  |  | (mg／L)
|  | テトラクロロエチレン |  |  | (mg／L)
|  | 1,3-ジクロロプロペン |  |  | (mg／L)
|  | チウラム |  |  | (mg／L)
|  | シマジン |  |  | (mg／L)
|  | チオベンカルブ |  |  | (mg／L)
|  | ベンゼン |  |  | (mg／L)
|  | セレン |  |  | (mg／L)
|  | 硝酸性窒素 |  |  | (mg／L)
|  | 亜硝酸性窒素 |  |  | (mg／L)
|  | 硝酸性窒素及び亜硝酸性窒素 |  |  | (mg／L)
|  | ふっ素 |  |  | (mg／L)
|  | ほう素 |  |  | (mg／L)
|  | 1,4-ジオキサン |  |  | (mg／L)
要監視項目
要監視項目 |  | クロロホルム |  |  | (mg／L)
|  | トランス-1,2-ジクロロエチレン |  |  | (mg／L)
|  | 1,2-ジクロロプロパン |  |  | (mg／L)
|  | p-ジクロロベンゼン |  |  | (mg／L)
|  | イソキサチオン |  |  | (mg／L)
|  | ダイアジノン |  |  | (mg／L)
|  | フェニトロチオン（ＭＥＰ） |  |  | (mg／L)
|  | イソプロチオラン |  |  | (mg／L)
|  | オキシン銅（有機銅） |  |  | (mg／L)
|  | クロロタロニル（ＴＰＮ） |  |  | (mg／L)
|  | プロピザミド |  |  | (mg／L)
|  | ＥＰＮ |  |  | (mg／L)
|  | ジクロルボス（ＤＤＶＰ） |  |  | (mg／L)
|  | フェノブカルブ（ＢＰＭＣ） |  |  | (mg／L)
|  | イプロベンホス（ＩＢＰ） |  |  | (mg／L)
|  | クロルニトロフェン（ＣＮＰ） |  |  | (mg／L)
|  | トルエン |  |  | (mg／L)
|  | キシレン |  |  | (mg／L)
|  | フタル酸ジエチルヘキシル |  |  | (mg／L)
|  | ニッケル |  |  | (mg／L)
|  | モリブデン |  |  | (mg／L)
|  | アンチモン |  |  | (mg／L)
|  | 塩化ビニルモノマー |  |  | (mg／L)
|  | エピクロロヒドリン |  |  | (mg／L)
|  | 全マンガン |  |  | (mg／L)
|  | ウラン |  |  | (mg／L)
|  | トリハロメタン生成能 |  |  | (mg／L)
|  | トリハロメタン生成能 |  |  | (mg／L)
|  | クロロホルム生成能 |  |  | (mg／L)
|  | ブロモジクロロメタン生成能 |  |  | (mg／L)
|  | ジブロモクロロメタン生成能 |  |  | (mg／L)
|  | ブロモホルム生成能 |  |  | (mg／L)
特殊項目
特殊項目 |  | フェノール類 |  |  | (mg／L)
|  | 銅 |  |  | (mg／L)
|  | 亜鉛 |  |  | (mg／L)
|  | 鉄（溶解性） |  |  | (mg／L)
|  | マンガン（溶解性） |  |  | (mg／L)
|  | クロム |  |  | (mg／L)
水生生物保全項目（環境基準）
※１ |  | 全亜鉛 |  |  | (mg／L) |  | 0.011 |  |  | 0.003 |  |  | 0.004
水生生物保全項目（要監視）
※２ |  | クロロホルム【再掲】 |  |  | (mg／L)
|  | フェノール |  |  | (mg／L)
|  | ホルムアルデヒド |  |  | (mg／L)
その他項目
その他項目 |  | 陰イオン界面活性剤 |  |  | (mg／L)
|  | アンモニア性窒素 |  |  | (mg／L)
|  | 塩化物イオン |  |  | (mg／L)
|  | 濁度 |  |  | (度)
|  | クロロフィルａ |  |  | (μg／L)
|  | 溶解性ＣＯＤ |  |  | (mg／L)
|  | 溶解性窒素 |  |  | (mg／L)
|  | りん酸態りん |  |  | (mg／L)
|  | 透視度 |  |  | (cm) |  | > 100 | > 100 | > 100 | > 100 | > 100 | > 100 | > 100
|  | ふん便性大腸菌群数 |  |  | (個／100ml) |  | 25 |  |  | 22 |  |  | 2
備 考
※１ 水生生物保全項目（環境基準）
※２ 水生生物保全項目（要監視）