## 表紙
工事名称 | 長野保健福祉事務所吸収式冷温水ポンプ改修工事
工事場所 | 長野市中御所岡田
令和７年１０月
公共工事設計労務単価（長野県建設部）令和７年４月
月単位の週休２日工事に係る補正単価適用

## 工事内訳
工事費内訳 |  |  |  | １
名 称 | 数 量 | 単位 | 金 額 | 備 考
直接工事費
機械設備工事
1
式
計
共通費
共通仮設費
1
式
現場管理費
1
式
一般管理費等
1
式
計
工事価格
1
式
消費税等相当額
| 1 |  |  | 消費税率 10 ％
式
工事費
計 | 1
式

## 種目
機械設備工事 種目別内訳 |  |  |  | ２
名 称 | 数 量 | 単位 | 金 額 | 備 考
機械設備工事
1
式
計

## 科目
機械設備工事 科目別内訳 |  |  |  | ３
長野保健福祉事務所
名 称 | 数 量 | 単位 | 金 額 | 備 考
１、機器設備工事
1
式
計

## 科目1
機械設備工事 科目別内訳 |  |  |  |  | ４
長野保健福祉事務所
科 目 名 称 | 中 科 目 名 称 | 数 量 | 単位 | 金 額 | 備 考
配管設備工事
1
式
計

## 科目２
機械設備工事 科目別内訳 |  |  |  |  | ５
長野保健福祉事務所
科 目 名 称 | 中 科 目 名 称 | 数 量 | 単位 | 金 額 | 備 考
撤去工事
1
式
計

## 細目別内訳1
機械設備工事 細目別内訳 | [5 empty] | ６
長野保健福祉事務所 |  | 吸収式冷温水ﾎﾟﾝﾌﾟ |  |  | 機器設備
名 称 | 摘 要 | 数 量 | 単位 | 単 価 | 金 額 | 備 考
１、機器設備工事
冷温水ﾎﾟﾝﾌﾟ | 80x65FS4K 11kw
| 吐出流量 1258L/min x 28m | 1
台
防振架台
1
台
冷却水ﾎﾟﾝﾌﾟ | 80x65FS4K 11kw
| 吐出流量 1000L/min x 35,5m | 2
台
防振架台
2
台
冷温水ﾎﾟﾝﾌﾟ | 65x50FS4H62,2F 2,2kw
| 流量 600L/min x 13m | 2
台
防振架台
2
台
圧力計
2
個
連成計
2
個
機器据付費
1
式
重量物搬入費
1
式
試運転調整費
1
式
消耗品雑材
1
式
運搬雑費
1
式
１、小計
機械設備工事 細目別内訳 | [5 empty] | ７
長野保健福祉事務所 |  | 吸収式冷温水ﾎﾟﾝﾌﾟ |  |  | 機器設備
名 称 | 摘 要 | 数 量 | 単位 | 単 価 | 金 額 | 備 考
２、配管設備工事
冷温水配管
SGP | 25A | 2
ｍ
SGP | 80A | 6
ｍ
SGP | 100A | 1
ｍ
接続接手
1
式
支持金物
1
式
冷却水配管
SGP | 25A | 2
ｍ
SGP | 80A | 2
ｍ
SGP | 100A | 2
ｍ
接続接手
1
式
支持金物
1
式
青銅・黄銅弁
ｹﾞｰﾄ弁 | JIS10K 25A | 5
個
ｹﾞｰﾄ弁 | 400型 15A | 2
個
鋳鉄弁
ｳｴﾊﾁｬｯｷ弁 | 10K 80A | 2
個
ｳｴﾊﾁｬｯｷ弁 | 10K 100A | 3
個
Y型ｽﾄﾚｰﾅｰ | 10K ﾌﾗﾝｼﾞ 100A | 2
個
圧力計
普通型 | 100φ | 3
個
連成計
普通型 | 100φ | 3
個
機械設備工事 細目別内訳
長野保健福祉事務所 |  | 吸収式冷温水ﾎﾟﾝﾌﾟ |  |  | 機器設備
名 称 | 摘 要 | 数 量 | 単位 | 単 価 | 金 額 | 備 考
防振接手
２山形ｺﾞﾑ製 | 80A | 4
個
高耐久ｺﾞﾑ製 | 100A | 3
個
配管工費
1
式
機器取付費
1
式
保温工事
1
式
塗装工事
1
式
既設配管接続費
1
式
総合調整費
1
式
消耗品雑材
1
式
運搬雑費
1
式
２、小計
機械設備工事 細目別内訳 | [5 empty] | ８
名 称 | 摘 要 | 数 量 | 単位 | 単 価 | 金 額 | 備 考
３、撤去工事
既存機器撤去 | 11k x3台
| 2,2k x2台 | 1
式
重要物搬出費
1
式
既設配管等撤去
1
式
ｱｽﾍﾞｽﾄ対応費
保温材撤去 |  | 1
式
ｱｽﾍﾞｽﾄ対応費
収集運搬処分費 |  | 1
式
ｱｽﾍﾞｽﾄ対応費
書類作成諸経費 |  | 1
式
配線切離し・
再接続 |  | 1
式
産廃物運搬処理
1
式
水抜き・水張
1
式
清掃・養生
1
式
消耗品雑材
1
式
運搬雑費
1
式
３、小計
1+2+3 小計