## 10路面水切工
[6 empty] | 路面水切工 | [6 empty] | 定規図 ＮＯ
施工例（写真）
特記事項
| 山腹斜面及び切取、盛土法面などの表土の流出防止や柵背面の植生環境の造成が必要な箇所に適する。 | 山腹斜面及び切取、盛土法面などの表土の流出防止や柵背面の植生環境の造成が必要な箇所に適する。 | 山腹斜面及び切取、盛土法面などの表土の流出防止や柵背面の植生環境の造成が必要な箇所に適する。 | 山腹斜面及び切取、盛土法面などの表土の流出防止や柵背面の植生環境の造成が必要な箇所に適する。 | 路面流水による路体の流出防止のため、特に急勾配箇所に設置し、流量、流速の分散を図る。
| 必要に応じ、萱株、法面緑化工等の併用を行なう。 | 必要に応じ、萱株、法面緑化工等の併用を行なう。 | 必要に応じ、萱株、法面緑化工等の併用を行なう。 | 必要に応じ、萱株、法面緑化工等の併用を行なう。 | 流水の下流の状況に留意して計画する
| 横木材として、太鼓落し材、三面落し材等多様な加工材を使用してもよい。 | 横木材として、太鼓落し材、三面落し材等多様な加工材を使用してもよい。 | 横木材として、太鼓落し材、三面落し材等多様な加工材を使用してもよい。 | 横木材として、太鼓落し材、三面落し材等多様な加工材を使用してもよい。 | 施工面は路面よりやや低めとする。
0.5 |  |  |  |  | 1 |  | 1 |  |  | 1
5ｍ当り
[8 empty] | 項目 | 名称 |  | 規格 | 数量 |  | 単位 | 摘要
[9 empty] | カラマツ丸太材(剥皮) |  | L=5.0m (径＝10～14cm） | 2 |  | 本 | 横木
[9 empty] | カラマツ丸太材(剥皮) |  | L=0.6m (径＝10～14cm） | 11 |  | 本 | 杭木
[9 empty] | かすがい |  | φ9×180mm | 22 |  | 本
[9 empty] | 世話役 |  |  | 0.03 |  | 人 | かすがい打込み
[9 empty] | 普通作業員 |  |  | 0.15 |  | 人
[9 empty] | 世話役 |  |  | 0.08 |  | 人 | 杭打ち
[9 empty] | 普通作業員 |  |  | 0.40 |  | 人
[9 empty] | 諸雑費 |  |  | 2.00 |  | ％ | チェーンソー等の経費
ｃ
杭木(剥皮)
φ=10～14cm L=0.6m
横木(剥皮)
φ=10～14cm L=5.0m
かすがい φ9×180mm
溝幅 ( )ｍ
溝幅 ( )ｍ
ｃ