## 丸太視線誘導柱工
丸太視線誘導柱工 |  |  |  | 定規図 ＮＯ
施工例（写真）
特記事項
林道等の直線部や緩やかなカーブの路肩に設置する。
10本当り
|  | 項目 | 名称 | 規格 | 数量 | 単位 | 摘要
|  | 1 | カラマツ丸太材 （皮付） | φ=8～12cm L=1.5m | 10 | 本 | 支柱
|  | 2 | 反射テープ | 100mm×300mm | 10 | 枚
|  | 3 | 普通作業員 |  | 0.63 | 人