## 1 丸太積工
|  |  |  | 丸 太 積 工 (長野県 林務部独自） | [13 empty] | 定規図 ＮＯ
施工例（写真）
特記事項
小規模な崩壊地、切取法面など表土の流出、崩落防止が必要で背面土圧が比較的少ない箇所に適する。
丸太間に充填した土砂が降雨等により流出する恐れがある場合は、萱株、植生土のう等を併用する。
必要に応じ、杭木を鉄筋にする。
横木材として、丸太材、太鼓落し材、三面落し材等多様な加工材を使用してもよい。
[5 empty] | 正 面 図 | [10 empty] | 断 面 図
鉄線
|  |  | 0.75 |  | 0.75 |  |  | 0.75
横木
盛土
|  |  |  | 柳挿し穂 |  |  | 植生袋等
控木
土 砂
（充分踏み固める）
[10 empty] | 杭木（杭棒） | [8 empty] | 杭木（杭棒）
1
|  | 数 量 表 | [11 empty] | (6段積の場合) |  |  | １０．０ｍ当り
|  | 名 称 |  | 形状寸法 |  |  | 数量 |  | 備考 |  | 名 称 |  | 形状寸法 |  | 数量 |  | 備考
|  | 材 料 | [8 empty] | 植 生
|  | 横 木 |  | φ=10～14cm長=2.0m |  |  | 30.0本 |  | カラマツ(剥皮) |  | (選択) | 萱株 | 1m縄〆打違い |  | 5.0束 |  | (普通作業員0.21人/束)
|  | 控 木 |  | φ=10～14cm長=0.8m |  |  | 66.7本 |  | カラマツ(剥皮) |  |  | 植生帯 | 人工筋芝袋体･目串付 |  | 66.7束 |  | 幅10cm
|  | (選択) | 杭 木 | φ=8～12cm長=0.8m |  |  | 10.0本 |  | カラマツ(剥皮) |  |  | 植生 土のう | 仕上寸法0.3×0.5×0.1ｍ |  | 133.4袋
|  |  | 杭 棒 | SD295A D16ｍｍ |  |  | 10.0本 |  | L=1.1m |  | 人 工
|  | なまし鉄線 |  | ＃10 ２重巻 0.0631kg×2m×66.7箇所×2箇所 |  |  | 16.84kg |  | 横木､控木連結用 |  | 世話役 |  |  |  | 0.6人 |  | 杭打、積上げ、 緊結仕上げ、埋土
|  | 柳挿し穂 |  | 長さ２０㎝ 径２㎝内外 |  |  | 66.7本 |  | 別添材料図による |  | 普通作業員 |  |  |  | 1.8人
ｃ
ｃ
ｃ
ｃ
ｃ
ｃ
ｃ
ｃ
ｃ
ｃ
ｃ
ｃ
ｃ
ｃ
ｃ
ｃ
1.１0～1.50
1:0.30
0.80
0.8m
8～12cm
Ｄ16mm
(留ピン)
杭材は、木材の他、
必要に応じ異形棒鋼SD295A φ16でも可能
標準長 SL=1.32ｍ