## 3 丸太伏工
| 丸 太 伏 工 |  |  |  | 定規図 ＮＯ
施工例（写真）
特記事項
丸太付工の目的
切土法面に設置し、視距の確保、側溝の土砂流入防止、雑草等の刈り払い等の維持管理費の軽減を目的とする。
10ｍ当り
|  | 項目 | 名称 | 規格 | 数量 | 単位 | 摘要
|  | 1 | カラマツ丸太材 （剥皮） | φ=8～12cm L=2.0m | 100 | 本 | 伏せ丸太
|  | 2 | かすがい | 径9mm×150mm | 200 | 本
|  | 3 | 世話役 |  | 0.36 | 人
|  | 4 | 普通作業員 |  | 1.09 | 人
備考１ 伏せ丸太をアンカーピン等で法面に固定する場合は、必要な経費を
別途計上する。
備考２ 本歩掛には、20ｍ程度の現場内小運搬を含む。