## 4丸太柵工
[6 empty] | 丸 太 柵 工 ( 地 山 用・盛 土 用 ) | [9 empty] | 定規図 ＮＯ
施工例（写真）
特記事項
| 山腹斜面及び切取、盛土法面などの表土の流出防止や柵背面の植生環境の造成が必要な箇所に適する。 | 山腹斜面及び切取、盛土法面などの表土の流出防止や柵背面の植生環境の造成が必要な箇所に適する。 | 山腹斜面及び切取、盛土法面などの表土の流出防止や柵背面の植生環境の造成が必要な箇所に適する。 | 山腹斜面及び切取、盛土法面などの表土の流出防止や柵背面の植生環境の造成が必要な箇所に適する。 | 山腹斜面及び切取、盛土法面などの表土の流出防止や柵背面の植生環境の造成が必要な箇所に適する。
| 必要に応じ、萱株、法面緑化工等の併用を行なう。 | 必要に応じ、萱株、法面緑化工等の併用を行なう。 | 必要に応じ、萱株、法面緑化工等の併用を行なう。 | 必要に応じ、萱株、法面緑化工等の併用を行なう。 | 必要に応じ、萱株、法面緑化工等の併用を行なう。
| 横木材として、太鼓落し材、三面落し材等多様な加工材を使用してもよい。 | 横木材として、太鼓落し材、三面落し材等多様な加工材を使用してもよい。 | 横木材として、太鼓落し材、三面落し材等多様な加工材を使用してもよい。 | 横木材として、太鼓落し材、三面落し材等多様な加工材を使用してもよい。 | 横木材として、太鼓落し材、三面落し材等多様な加工材を使用してもよい。
柵工の高さは、0.50mを標準とし、木材腐朽時の土圧等により柵が倒れない高さに留め、横木数を調整すること。
0.5 |  |  |  |  | 1 |  | 1 |  |  | 1
[7 empty] | v | v |  | v | v |  | v | v
・横木は千鳥配置すること。 | [17 empty] | 単位：10ｍ
・萱株は約１０本／１ｍを標準とする。 | [7 empty] | 項目 | 名称 |  |  | 規格 |  |  | 数量 |  | 単位 | 摘要
[9 empty] | カラマツ丸太材(剥皮) |  |  | L=2.0m (径＝10～14cm） |  |  | 25 |  | 本 | 横木
[8 empty] | (選択) | カラマツ丸太材(剥皮) |  |  | L=1.0m (径＝8～12cm） |  |  | 10 |  | 本 | 杭木(地山用)
[9 empty] | カラマツ丸太材(剥皮) |  |  | L=1.5m (径＝8～12cm） |  |  | 10 |  | 本 | 杭木(盛土用)
[9 empty] | なまし鉄線 |  |  | ＃12 |  |  | 4.1 |  | kg | 結束用
[9 empty] | 萱株 | [5 empty] | 1 |  | 束 | 1m縄〆打違い
[9 empty] | 普通作業員 | [5 empty] | 0.40 |  | 人 | 組立、緊結、仕上げ
[8 empty] | (選択) | 普通作業員 | [5 empty] | 0.46 |  | 人 | 杭打ち(地山用) 杭打ち前の先端仕拵え、切揃を含む
[9 empty] | 普通作業員 | [5 empty] | 0.91 |  | 人 | 杭打ち(盛土用) 杭打ち前の先端仕拵え、切揃を含む
ｃ
ｃ
ｃ
杭木(剥皮)
φ=8～12cm
L=1.0m(地山用)
L=1.5m(盛土用）
横木(剥皮)
φ=10～14cm
L=2.0m
なまし鉄線#12
H=0.5ｍ以下を標準とする
萱株
萱株
階段切付幅
( )ｍ
筋工の一番下の
横木は半分程度
埋めて横木下か
らの土砂が流出
しないように留
意して施工する